## Rekapitulace stavby
Export Komplet | [27 empty] | 2.0 | ZAMOK |  |  |  |  | False | False | {1004cf0c-6954-4744-9359-512a99fd7d9e}
[33 empty] | 0,01 | 21
[33 empty] | 0,01 | 15
|  | REKAPITULACE STAVBY | [17 empty] | v --- níže se nacházejí doplnkové a pomocné údaje k sestavám --- v | [11 empty] | Návod na vyplnění | 0,001
|  | Kód: |  |  |  |  | 2018 | [24 empty] | Měnit lze pouze buňky se žlutým podbarvením! 1) na prvním listu Rekapitulace stavby vyplňte v sestavě a) Souhrnný list - údaje o Uchazeči (přenesou se do ostatních sestav i v jiných listech) b) Rekapitulace objektů - potřebné Ostatní náklady 2) na vybraných listech vyplňte v sestavě a) Krycí list - údaje o Uchazeči, pokud se liší od údajů o Uchazeči na Souhrnném listu (údaje se přenesou do ostatních sestav v daném listu) b) Rekapitulace rozpočtu - potřebné Ostatní náklady c) Celkové náklady za stavbu - ceny u položek - množství, pokud má žluté podbarvení - a v případě potřeby poznámku (ta je ve skrytém sloupci) | 0,01
|  | Stavba: |  |  |  |  | 2017016 - Průmyslová zóna IV-Šumperk-Protipovodňová opatření DSP+DPS | [25 empty] | 0,01
|  | KSO: | [13 empty] | CC-CZ: | [16 empty] | 0,01
|  | Místo: | [13 empty] | Datum: |  | 26. 1. 2022 | [14 empty] | 0,01
0,01
|  | Zadavatel: | [13 empty] | IČ: | [16 empty] | 0,01
[16 empty] | DIČ: | [16 empty] | 0,01
0,01
|  | Uchazeč: | [13 empty] | IČ: |  | Vyplň údaj | [14 empty] | 0,01
|  |  | Vyplň údaj | [12 empty] | DIČ: |  | Vyplň údaj | [14 empty] | 0,01
False
|  | Projektant: | [13 empty] | IČ: | [16 empty] | False
[16 empty] | DIČ: | [16 empty] | True
0,01
|  | Zpracovatel: | [13 empty] | IČ: | [16 empty] | 0,01
[16 empty] | DIČ: | [16 empty] | False
Poznámka:
|  | Cena bez DPH | [13 empty] | 0
[8 empty] | Sazba daně |  |  | Základ daně |  |  |  |  | Výše daně
|  | DPH |  | základní |  |  |  | 21% |  |  | 0 |  |  |  |  | 0
|  |  |  | snížená |  |  |  | 15% |  |  | 0 |  |  |  |  | 0
|  |  |  | zákl. přenesená |  |  |  | 21% |  |  | 0 |  |  |  |  | 0
|  |  |  | sníž. přenesená |  |  |  | 15% |  |  | 0 |  |  |  |  | 0
|  |  |  | nulová |  |  |  | 0% |  |  | 0 |  |  |  |  | 0
|  | Cena s DPH | [6 empty] | v |  |  | CZK |  |  |  | 0
|  | Projektant | [11 empty] | Zpracovatel
|  | Datum a podpis: | [7 empty] | Razítko |  |  |  | Datum a podpis: |  |  | Razítko
|  | Objednavatel | [11 empty] | Uchazeč
|  | Datum a podpis: | [7 empty] | Razítko |  |  |  | Datum a podpis: |  |  | Razítko
REKAPITULACE OBJEKTŮ STAVBY A SOUPISŮ PRACÍ
| Kód: | [6 empty] | 2018
| Stavba: | [6 empty] | 2017016 - Průmyslová zóna IV-Šumperk-Protipovodňová opatření DSP+DPS
| Místo: | [13 empty] | Datum: |  | 26. 1. 2022
| Zadavatel: | [13 empty] | Projektant: |  |  |  |  | Informatívní údaje z listů zakázek
| Uchazeč: | [13 empty] | Zpracovatel:
| Kód |  |  |  | Popis | [7 empty] | Cena bez DPH [CZK] |  |  |  |  | Cena s DPH [CZK] | Typ | z toho Ostat. náklady [CZK] | DPH [CZK] | Normohodiny [h] | DPH základní [CZK] | DPH snížená [CZK] | DPH základní přenesená [CZK] | DPH snížená přenesená [CZK] | Základna DPH základní | Základna DPH snížená | Základna DPH zákl. přenesená | Základna DPH sníž. přenesená | Základna DPH nulová
| Náklady z rozpočtů | [11 empty] | 0 |  |  |  |  | 0 |  | 0 | 0 | 0 | 0 | 0 | 0 | 0 | 0 | 0 | 0 | 0 | 0 |  | D | 0 | ###NOIMPORT### | IMPORT | {1004cf0c-6954-4744-9359-512a99fd7d9e} | {00000000-0000-0000-0000-000000000000}
/ |  | SO 00 |  |  |  | Kácení | [6 empty] | 0 |  |  |  |  | 0 | STA | 0 | 0 | 0 | 0 | 0 | 0 | 0 | 0 | 0 | 0 | 0 | 0 |  |  | 1 |  | IMPORT | {5968aac9-cac1-450d-8039-d0f7ed71c0f7} | {1004cf0c-6954-4744-9359-512a99fd7d9e} | 2
/ |  | SO 01 |  |  |  | Bratrušovský potok km 1,050 – 2,123 | [6 empty] | 0 |  |  |  |  | 0 | STA | 0 | 0 | 0 | 0 | 0 | 0 | 0 | 0 | 0 | 0 | 0 | 0 |  |  | 1 |  | IMPORT | {65b16222-7e05-4bef-afe1-299a8a684ed8} | {1004cf0c-6954-4744-9359-512a99fd7d9e} | 2
/ |  | SO 02 |  |  |  | Výsadba | [6 empty] | 0 |  |  |  |  | 0 | STA | 0 | 0 | 0 | 0 | 0 | 0 | 0 | 0 | 0 | 0 | 0 | 0 |  |  | 1 |  | IMPORT | {4cbfdb72-5646-4e49-848a-701c6d4d4f90} | {1004cf0c-6954-4744-9359-512a99fd7d9e} | 2
/ |  | SO 03 |  |  |  | Povýsadbová péče | [6 empty] | 0 |  |  |  |  | 0 | STA | 0 | 0 | 0 | 0 | 0 | 0 | 0 | 0 | 0 | 0 | 0 | 0 |  |  | 1 |  | IMPORT | {81de998c-7490-4ab7-845b-b6e856bae922} | {1004cf0c-6954-4744-9359-512a99fd7d9e} | 2
/ |  | VON |  |  |  | Vedlejší a ostatní náklady | [6 empty] | 0 |  |  |  |  | 0 | STA | 0 | 0 | 0 | 0 | 0 | 0 | 0 | 0 | 0 | 0 | 0 | 0 |  |  | 1 |  | IMPORT | {2e4ef7b1-1b3a-4d15-a0c7-b0536620bec2} | {1004cf0c-6954-4744-9359-512a99fd7d9e} | 2

## SO 00 - Kácení
{5968aac9-cac1-450d-8039-d0f7ed71c0f7}
2
| KRYCÍ LIST SOUPISU PRACÍ | [7 empty] | v --- níže se nacházejí doplnkové a pomocné údaje k sestavám --- v | [8 empty] | False
Stavba:
2017016 - Průmyslová zóna IV-Šumperk-Protipovodňová opatření DSP+DPS
Objekt:
SO 00 - Kácení
| KSO: |  |  |  |  | CC-CZ:
| Místo: |  |  |  |  | Datum: | 26. 1. 2022
| Zadavatel: |  |  |  |  | IČ:
DIČ:
| Uchazeč: |  |  |  |  | IČ: | Vyplň údaj
|  | Vyplň údaj |  |  |  | DIČ: | Vyplň údaj
| Projektant: |  |  |  |  | IČ:
DIČ:
| Zpracovatel: |  |  |  |  | IČ:
DIČ:
Poznámka:
| Cena bez DPH | [5 empty] | 0
|  |  | Základ daně |  |  | Sazba daně | Výše daně
| DPH | základní | 0 |  |  | 21% | 0
|  | snížená | 0 |  |  | 15% | 0
|  | zákl. přenesená | 0 |  |  | 21% | 0
|  | sníž. přenesená | 0 |  |  | 15% | 0
|  | nulová | 0 |  |  | 0% | 0
| Cena s DPH |  |  | v | CZK |  | 0
| Projektant |  |  | Zpracovatel
| Datum a podpis: |  | Razítko | Datum a podpis: |  |  | Razítko
| Objednavatel |  |  | Uchazeč
| Datum a podpis: |  | Razítko | Datum a podpis: |  |  | Razítko
REKAPITULACE ČLENĚNÍ SOUPISU PRACÍ
Stavba:
2017016 - Průmyslová zóna IV-Šumperk-Protipovodňová opatření DSP+DPS
Objekt:
SO 00 - Kácení
Místo: | [5 empty] | Datum: | 26. 1. 2022
Zadavatel: | [5 empty] | Projektant:
Uchazeč: |  |  | Vyplň údaj |  |  | Zpracovatel:
Kód dílu - Popis | [6 empty] | Cena celkem [CZK]
Náklady ze soupisu prací | [6 empty] | 0 | [11 empty] | -1
| HSV - Práce a dodávky HSV | [5 empty] | 0
| 1 - Zemní práce | [5 empty] | 0
SOUPIS PRACÍ
Stavba:
2017016 - Průmyslová zóna IV-Šumperk-Protipovodňová opatření DSP+DPS
Objekt:
SO 00 - Kácení
Místo: | [5 empty] | Datum: | 26. 1. 2022
Zadavatel: | [5 empty] | Projektant:
Uchazeč: |  |  | Vyplň údaj |  |  | Zpracovatel:
PČ | Typ | Kód | Popis | MJ | Množství | J.cena [CZK] | Cena celkem [CZK] | Cenová soustava |  | DPH | J. Nh [h] | Nh celkem [h] | J. hmotnost [t] | Hmotnost celkem [t] | J. suť [t] | Suť Celkem [t]
Náklady soupisu celkem | [6 empty] | 0 |  |  |  |  | 0 |  | 0 |  | 0 |  | D | -1 | [10 empty] | 0
| D | HSV | Práce a dodávky HSV |  |  |  | 0 |  |  |  |  | 0 |  | 0 |  | 0 | 1 | D | 0 |  |  |  | ROZPOCET | [6 empty] | 0
| D | 1 | Zemní práce |  |  |  | 0 |  |  |  |  | 0 |  | 0 |  | 0 | 1 | D | 1 |  |  |  | ROZPOCET | [6 empty] | 0
1 | K | 162201414 | Vodorovné přemístění kmenů stromů listnatých do 1 km D kmene do 900 mm | kus | 40 |  | 0 |  |  | základní |  | 0 | 0 | 0 | 0 | 0 | 4 | K | 2 |  |  |  | ROZPOCET | 0 | 0 | 0 | 0 | 0 | 1 | 0 | 4 | 18
| VV |  | " pro následné provedení kompenzačních opatření uložit na hromadu na stavbě" 20+20 |  | 40 | [12 empty] | VV | 2 | 2 | True | 0 | ROZPOCET
| VV |  | Součet |  | 40 | [12 empty] | VV | 2 | 4 | True | 1 | ROZPOCET

## SO 01 - Bratrušovský poto...
{65b16222-7e05-4bef-afe1-299a8a684ed8}
2
| KRYCÍ LIST SOUPISU PRACÍ | [7 empty] | v --- níže se nacházejí doplnkové a pomocné údaje k sestavám --- v | [8 empty] | False
Stavba:
2017016 - Průmyslová zóna IV-Šumperk-Protipovodňová opatření DSP+DPS
Objekt:
SO 01 - Bratrušovský potok km 1,050 – 2,123
| KSO: |  |  |  |  | CC-CZ:
| Místo: |  |  |  |  | Datum: | 26. 1. 2022
| Zadavatel: |  |  |  |  | IČ:
DIČ:
| Uchazeč: |  |  |  |  | IČ: | Vyplň údaj
|  | Vyplň údaj |  |  |  | DIČ: | Vyplň údaj
| Projektant: |  |  |  |  | IČ:
DIČ:
| Zpracovatel: |  |  |  |  | IČ:
DIČ:
Poznámka:
| Cena bez DPH | [5 empty] | 0
|  |  | Základ daně |  |  | Sazba daně | Výše daně
| DPH | základní | 0 |  |  | 21% | 0
|  | snížená | 0 |  |  | 15% | 0
|  | zákl. přenesená | 0 |  |  | 21% | 0
|  | sníž. přenesená | 0 |  |  | 15% | 0
|  | nulová | 0 |  |  | 0% | 0
| Cena s DPH |  |  | v | CZK |  | 0
| Projektant |  |  | Zpracovatel
| Datum a podpis: |  | Razítko | Datum a podpis: |  |  | Razítko
| Objednavatel |  |  | Uchazeč
| Datum a podpis: |  | Razítko | Datum a podpis: |  |  | Razítko
REKAPITULACE ČLENĚNÍ SOUPISU PRACÍ
Stavba:
2017016 - Průmyslová zóna IV-Šumperk-Protipovodňová opatření DSP+DPS
Objekt:
SO 01 - Bratrušovský potok km 1,050 – 2,123
Místo: | [5 empty] | Datum: | 26. 1. 2022
Zadavatel: | [5 empty] | Projektant:
Uchazeč: |  |  | Vyplň údaj |  |  | Zpracovatel:
Kód dílu - Popis | [6 empty] | Cena celkem [CZK]
Náklady ze soupisu prací | [6 empty] | 0 | [11 empty] | -1
| HSV - Práce a dodávky HSV | [5 empty] | 0
| 1 - Zemní práce | [5 empty] | 0
| 3 - Svislé a kompletní konstrukce | [5 empty] | 0
| 4 - Vodorovné konstrukce | [5 empty] | 0
| 998 - Přesun hmot | [5 empty] | 0
| PSV - Práce a dodávky PSV | [5 empty] | 0
| 766 - Konstrukce truhlářské | [5 empty] | 0
SOUPIS PRACÍ
Stavba:
2017016 - Průmyslová zóna IV-Šumperk-Protipovodňová opatření DSP+DPS
Objekt:
SO 01 - Bratrušovský potok km 1,050 – 2,123
Místo: | [5 empty] | Datum: | 26. 1. 2022
Zadavatel: | [5 empty] | Projektant:
Uchazeč: |  |  | Vyplň údaj |  |  | Zpracovatel:
PČ | Typ | Kód | Popis | MJ | Množství | J.cena [CZK] | Cena celkem [CZK] | Cenová soustava |  | DPH | J. Nh [h] | Nh celkem [h] | J. hmotnost [t] | Hmotnost celkem [t] | J. suť [t] | Suť Celkem [t]
Náklady soupisu celkem | [6 empty] | 0 |  |  |  |  | 0 |  | 975.1518 |  | 0 |  | D | -1 | [10 empty] | 0
| D | HSV | Práce a dodávky HSV |  |  |  | 0 |  |  |  |  | 0 |  | 975.1518 |  | 0 | 1 | D | 0 |  |  |  | ROZPOCET | [6 empty] | 0
| D | 1 | Zemní práce |  |  |  | 0 |  |  |  |  | 0 |  | 11.5032 |  | 0 | 1 | D | 1 |  |  |  | ROZPOCET | [6 empty] | 0
1 | K | 112201101 | Odstranění pařezů D do 300 mm | kus | 28 |  | 0 |  |  | základní |  | 0 | 5e-05 | 0.0014 | 0 | 0 | 4 | K | 2 |  |  |  | ROZPOCET | 0 | 0 | 0 | 0 | 0 | 1 | 0 | 4 | 2
2 | K | 112201102 | Odstranění pařezů D do 500 mm | kus | 50 |  | 0 |  |  | základní |  | 0 | 5e-05 | 0.0025 | 0 | 0 | 4 | K | 2 |  |  |  | ROZPOCET | 0 | 0 | 0 | 0 | 0 | 1 | 0 | 4 | 4
| VV |  | 30+20 |  | 50 | [12 empty] | VV | 2 | 2 | True | 0 | ROZPOCET
| VV |  | Součet |  | 50 | [12 empty] | VV | 2 | 4 | True | 1 | ROZPOCET
3 | K | 112201103 | Odstranění pařezů D do 700 mm | kus | 59 |  | 0 |  |  | základní |  | 0 | 9e-05 | 0.00531 | 0 | 0 | 4 | K | 2 |  |  |  | ROZPOCET | 0 | 0 | 0 | 0 | 0 | 1 | 0 | 4 | 6
| VV |  | 39+20 |  | 59 | [12 empty] | VV | 2 | 2 | True | 0 | ROZPOCET
| VV |  | Součet |  | 59 | [12 empty] | VV | 2 | 4 | True | 1 | ROZPOCET
4 | K | 112201104 | Odstranění pařezů D do 900 mm | kus | 95 |  | 0 |  |  | základní |  | 0 | 9e-05 | 0.00855 | 0 | 0 | 4 | K | 2 |  |  |  | ROZPOCET | 0 | 0 | 0 | 0 | 0 | 1 | 0 | 4 | 8
| VV |  | 65+30 |  | 95 | [12 empty] | VV | 2 | 2 | True | 0 | ROZPOCET
| VV |  | Součet |  | 95 | [12 empty] | VV | 2 | 4 | True | 1 | ROZPOCET
5 | K | 112201105 | Odstranění pařezů D přes 900 mm | kus | 29 |  | 0 |  |  | základní |  | 0 | 9e-05 | 0.00261 | 0 | 0 | 4 | K | 2 |  |  |  | ROZPOCET | 0 | 0 | 0 | 0 | 0 | 1 | 0 | 4 | 10
6 | K | 112200001BR | Firemní cena-Zmenšení pařezu na průměr do 50 cm např. ořezáním, rozseknutím, rozřezáním nebo jiným způsobem | ks | 166 |  | 0 |  |  | základní |  | 0 | 0 | 0 | 0 | 0 | 4 | K | 2 |  |  |  | ROZPOCET | 0 | 0 | 0 | 0 | 0 | 1 | 0 | 4 | 12
| VV |  | "pařezy D 500-700" 59 |  | 59 | [12 empty] | VV | 2 | 2 | True | 0 | ROZPOCET
| VV |  | "pařezy D 700-900" 78 |  | 78 | [12 empty] | VV | 2 | 2 | True | 0 | ROZPOCET
| VV |  | "pařezy D nad 900 " 29 |  | 29 | [12 empty] | VV | 2 | 2 | True | 0 | ROZPOCET
| VV |  | Součet |  | 166 | [12 empty] | VV | 2 | 4 | True | 1 | ROZPOCET
7 | K | 115001103 | Převedení vody potrubím DN do 250 | m | 958 |  | 0 |  |  | základní |  | 0 | 0.00952 | 9.1202 | 0 | 0 | 4 | K | 2 |  |  |  | ROZPOCET | 0 | 0 | 0 | 0 | 0 | 1 | 0 | 4 | 14
| VV |  | "viz výkaz výměr" 923+35 |  | 958 | [12 empty] | VV | 2 | 2 | True | 0 | ROZPOCET
| VV |  | Součet |  | 958 | [12 empty] | VV | 2 | 4 | True | 1 | ROZPOCET
8 | K | 120901113 | Bourání zdiva kamenného v odkopávkách nebo prokopávkách na maltu cementovou ručně | m3 | 42 |  | 0 |  |  | základní |  | 0 | 0 | 0 | 0 | 0 | 4 | K | 2 |  |  |  | ROZPOCET | 0 | 0 | 0 | 0 | 0 | 1 | 0 | 4 | 16
| VV |  | 10.0*1.8+12.0*2.0 |  | 42 | [12 empty] | VV | 2 | 2 | True | 0 | ROZPOCET
| VV |  | Součet |  | 42 | [12 empty] | VV | 2 | 4 | True | 1 | ROZPOCET
9 | K | 121101103 | Sejmutí ornice s přemístěním na vzdálenost do 250 m | m3 | 3914.09 |  | 0 |  |  | základní |  | 0 | 0 | 0 | 0 | 0 | 4 | K | 2 |  |  |  | ROZPOCET | 0 | 0 | 0 | 0 | 0 | 1 | 0 | 4 | 18
| VV |  | viz výkaz výměr | [14 empty] | VV | 2 | 1 | True | 0 | ROZPOCET
| VV |  | " hráz,berma,koryto " 3790,10 |  | 3790.1 | [12 empty] | VV | 2 | 2 | True | 0 | ROZPOCET
| VV |  | "tůň I + tůň II " 40,69+83,3 |  | 123.99 | [12 empty] | VV | 2 | 2 | True | 0 | ROZPOCET
| VV |  | Součet |  | 3914.09 | [12 empty] | VV | 2 | 4 | True | 1 | ROZPOCET
10 | K | 124203102 | Vykopávky přes 1000 do 5000 m3 pro koryta vodotečí v hornině tř. 3 | m3 | 4074.47 |  | 0 |  |  | základní |  | 0 | 0 | 0 | 0 | 0 | 4 | K | 2 |  |  |  | ROZPOCET | 0 | 0 | 0 | 0 | 0 | 1 | 0 | 4 | 20
| VV |  | viz výkaz výměr | [14 empty] | VV | 2 | 1 | True | 0 | ROZPOCET
| VV |  | hráz,berma,koryto | [14 empty] | VV | 2 | 1 | True | 0 | ROZPOCET
| VV |  | 3529,81 |  | 3529.81 | [12 empty] | VV | 2 | 2 | True | 0 | ROZPOCET
| VV |  | pasy | [14 empty] | VV | 2 | 1 | True | 0 | ROZPOCET
| VV |  | 27*(2.8*1.6)+3.2*1.6+3.7*1.6 |  | 132 | [12 empty] | VV | 2 | 2 | True | 0 | ROZPOCET
| VV |  | rovnanina | [14 empty] | VV | 2 | 1 | True | 0 | ROZPOCET
| VV |  | (50.0+33.0)*1.2 |  | 99.6 | [12 empty] | VV | 2 | 2 | True | 0 | ROZPOCET
| VV |  | tůň I + tůň II | [14 empty] | VV | 2 | 1 | True | 0 | ROZPOCET
| VV |  | 88,76+224,3 |  | 313.06 | [12 empty] | VV | 2 | 2 | True | 0 | ROZPOCET
| VV |  | Součet |  | 4074.47 | [12 empty] | VV | 2 | 4 | True | 1 | ROZPOCET
11 | K | 124203109 | Příplatek k vykopávkám pro koryta vodotečí v hornině tř. 3 za lepivost | m3 | 2037.235 |  | 0 |  |  | základní |  | 0 | 0 | 0 | 0 | 0 | 4 | K | 2 |  |  |  | ROZPOCET | 0 | 0 | 0 | 0 | 0 | 1 | 0 | 4 | 22
| VV |  | " 50 % " 4074,47*0,5 |  | 2037.235 | [12 empty] | VV | 2 | 2 | True | 0 | ROZPOCET
| VV |  | Součet |  | 2037.235 | [12 empty] | VV | 2 | 4 | True | 1 | ROZPOCET
12 | K | 129200001BR | Opakované odstranění bobří hráze | m3 | 60 |  | 0 |  |  | základní |  | 0 | 0 | 0 | 0 | 0 | 4 | K | 2 |  |  |  | ROZPOCET | 0 | 0 | 0 | 0 | 0 | 1 | 0 | 4 | 24
| VV |  | "viz výkaz výměr" 3*(5,0*2,0*2) |  | 60 | [12 empty] | VV | 2 | 2 | True | 0 | ROZPOCET
| VV |  | Součet |  | 60 | [12 empty] | VV | 2 | 4 | True | 1 | ROZPOCET
13 | K | 132201202 | Hloubení rýh š do 2000 mm v hornině tř. 3 objemu do 1000 m3 | m3 | 495.56 |  | 0 |  |  | základní |  | 0 | 0 | 0 | 0 | 0 | 4 | K | 2 |  |  |  | ROZPOCET | 0 | 0 | 0 | 0 | 0 | 1 | 0 | 4 | 26
| VV |  | hráz ,berma , koryto | [14 empty] | VV | 2 | 1 | True | 0 | ROZPOCET
| VV |  | " viz výkaz výměr" 161,12 |  | 161.12 | [12 empty] | VV | 2 | 2 | True | 0 | ROZPOCET
| VV |  | pasy | [14 empty] | VV | 2 | 1 | True | 0 | ROZPOCET
| VV |  | 27*(3.5+2.2+2.8)*0.8*1.5+(3.0+1.5+3.2)*0.8*1.5+(3.0+1.6+3.7)*0.8*1.5 |  | 294.6 | [12 empty] | VV | 2 | 2 | True | 0 | ROZPOCET
| VV |  | rovnanina z LK | [14 empty] | VV | 2 | 1 | True | 0 | ROZPOCET
| VV |  | (50.0+33.0)*0.6*0.8 |  | 39.84 | [12 empty] | VV | 2 | 2 | True | 0 | ROZPOCET
| VV |  | Součet |  | 495.56 | [12 empty] | VV | 2 | 4 | True | 1 | ROZPOCET
14 | K | 132201209 | Příplatek za lepivost k hloubení rýh š do 2000 mm v hornině tř. 3 | m3 | 247.78 |  | 0 |  |  | základní |  | 0 | 0 | 0 | 0 | 0 | 4 | K | 2 |  |  |  | ROZPOCET | 0 | 0 | 0 | 0 | 0 | 1 | 0 | 4 | 28
| VV |  | " 50 % " 495,560*0,5 |  | 247.78 | [12 empty] | VV | 2 | 2 | True | 0 | ROZPOCET
| VV |  | Součet |  | 247.78 | [12 empty] | VV | 2 | 4 | True | 1 | ROZPOCET
15 | K | 15000TR | Firemní pol.- Pokládka pozinkovaného pletiva včetně kotvení žeb.ocelí DN 12 mm , kotev.délka 1,0 m | m2 | 1310 |  | 0 |  |  | základní |  | 0 | 0 | 0 | 0 | 0 | 4 | K | 2 |  |  |  | ROZPOCET | 0 | 0 | 0 | 0 | 0 | 1 | 0 | 4 | 30
| VV |  | "viz výkaz výměr " 655*2 |  | 1310 | [12 empty] | VV | 2 | 2 | True | 0 | ROZPOCET
| VV |  | - nahoře a dole po 5 m - počet kotev 655/5= 131*2 = 262 ks | [14 empty] | VV | 2 | 1 | True | 0 | ROZPOCET
| VV |  | Součet |  | 1310 | [12 empty] | VV | 2 | 4 | True | 1 | ROZPOCET
16 | M | 313247680 | pletivo drátěné se čtvercovými oky zapletené pozinkované 50 x 2 x 2000 mm | m | 655 |  | 0 |  |  | základní |  | 0 | 0.00248 | 1.6244 | 0 | 0 | 8 | M | 2 |  |  |  | ROZPOCET | 0 | 0 | 0 | 0 | 0 | 1 | 0 | 4 | 32
| VV |  | "Celková výměra 1310 m2, výška pletiva 2,00 m " 1310/2 |  | 655 | [12 empty] | VV | 2 | 2 | True | 0 | ROZPOCET
| VV |  | Součet |  | 655 | [12 empty] | VV | 2 | 4 | True | 1 | ROZPOCET
17 | M | 130210130 | tyč ocelová žebírková, výztuž do betonu, zn.oceli BSt 500S, v tyčích, D 12 mm | t | 0.302 |  | 0 |  |  | základní |  | 0 | 1 | 0.302 | 0 | 0 | 8 | M | 2 |  |  |  | ROZPOCET | 0 | 0 | 0 | 0 | 0 | 1 | 0 | 4 | 34
| VV |  | "kotvy v počtu 262 ks dl. 1,30 m" 262*1,3*0,000888 |  | 0.302 | [12 empty] | VV | 2 | 2 | True | 0 | ROZPOCET
| VV |  | Součet |  | 0.302 | [12 empty] | VV | 2 | 4 | True | 1 | ROZPOCET
18 | K | 162201414 | Vodorovné přemístění kmenů stromů listnatých do 1 km D kmene do 900 mm | kus | 40 |  | 0 |  |  | základní |  | 0 | 0 | 0 | 0 | 0 | 4 | K | 2 |  |  |  | ROZPOCET | 0 | 0 | 0 | 0 | 0 | 1 | 0 | 4 | 36
| VV |  | " pro provedení kompenzačních opatření - volně uložit na ploše , vodorovně" 20 |  | 20 | [12 empty] | VV | 2 | 2 | True | 0 | ROZPOCET
| VV |  | " pro provedení kompenzační opatření - uložit na ploše , svisle" 20 |  | 20 | [12 empty] | VV | 2 | 2 | True | 0 | ROZPOCET
| VV |  | Součet |  | 40 | [12 empty] | VV | 2 | 4 | True | 1 | ROZPOCET
19 | K | 162201424 | Vodorovné přemístění pařezů do 1 km D do 900 mm | kus | 17 |  | 0 |  |  | základní |  | 0 | 0 | 0 | 0 | 0 | 4 | K | 2 |  |  |  | ROZPOCET | 0 | 0 | 0 | 0 | 0 | 1 | 0 | 4 | 38
| VV |  | " kompenzační opatření - uložit na ploše " 17 |  | 17 | [12 empty] | VV | 2 | 2 | True | 0 | ROZPOCET
| VV |  | Součet |  | 17 | [12 empty] | VV | 2 | 4 | True | 1 | ROZPOCET
20 | K | 162301101 | Vodorovné přemístění do 500 m výkopku/sypaniny z horniny tř. 1 až 4 | m3 | 12401.265 |  | 0 |  |  | základní |  | 0 | 0 | 0 | 0 | 0 | 4 | K | 2 |  |  |  | ROZPOCET | 0 | 0 | 0 | 0 | 0 | 1 | 0 | 4 | 40
| VV |  | "ornice - ke zpětnému ohumusování" (8519,05+2813,05)*0,20 |  | 2266.42 | [12 empty] | VV | 2 | 2 | True | 0 | ROZPOCET
| VV |  | "na meziskládku a ke zpětnému použití do násypů " | [14 empty] | VV | 2 | 1 | True | 0 | ROZPOCET
| VV |  | "výkopy - " (3529,81+161,12+426,6+139,44+88,67+224,3)*2 |  | 9139.88 | [12 empty] | VV | 2 | 2 | True | 0 | ROZPOCET
| VV |  | chybějící zemina z navezených hromad z jiné stavby-přesun v rámci stavby | [14 empty] | VV | 2 | 1 | True | 0 | ROZPOCET
| VV |  | "celkem násypy mínus celkem výkopy" 5538,265- 4543,30 |  | 994.965 | [12 empty] | VV | 2 | 2 | True | 0 | ROZPOCET
| VV |  | Součet |  | 12401.265 | [12 empty] | VV | 2 | 4 | True | 1 | ROZPOCET
21 | K | 162301421 | Vodorovné přemístění pařezů do 5 km D do 300 mm | kus | 28 |  | 0 |  |  | základní |  | 0 | 0 | 0 | 0 | 0 | 4 | K | 2 |  |  |  | ROZPOCET | 0 | 0 | 0 | 0 | 0 | 1 | 0 | 4 | 42
| VV |  | "odvoz na řízenou skládku- 7 km " 28 |  | 28 | [12 empty] | VV | 2 | 2 | True | 0 | ROZPOCET
| VV |  | Součet |  | 28 | [12 empty] | VV | 2 | 4 | True | 1 | ROZPOCET
22 | K | 162301422 | Vodorovné přemístění pařezů do 5 km D do 500 mm | kus | 50 |  | 0 |  |  | základní |  | 0 | 0 | 0 | 0 | 0 | 4 | K | 2 |  |  |  | ROZPOCET | 0 | 0 | 0 | 0 | 0 | 1 | 0 | 4 | 44
| VV |  | "odvoz na řízenou skládku 7 km " 50 |  | 50 | [12 empty] | VV | 2 | 2 | True | 0 | ROZPOCET
| VV |  | Součet |  | 50 | [12 empty] | VV | 2 | 4 | True | 1 | ROZPOCET
23 | K | 162301423 | Vodorovné přemístění pařezů do 5 km D do 700 mm | kus | 59 |  | 0 |  |  | základní |  | 0 | 0 | 0 | 0 | 0 | 4 | K | 2 |  |  |  | ROZPOCET | 0 | 0 | 0 | 0 | 0 | 1 | 0 | 4 | 46
| VV |  | "odvoz na řízenou skládku 7 km " 59 |  | 59 | [12 empty] | VV | 2 | 2 | True | 0 | ROZPOCET
| VV |  | Součet |  | 59 | [12 empty] | VV | 2 | 4 | True | 1 | ROZPOCET
24 | K | 162301424 | Vodorovné přemístění pařezů do 5 km D do 900 mm | kus | 107 |  | 0 |  |  | základní |  | 0 | 0 | 0 | 0 | 0 | 4 | K | 2 |  |  |  | ROZPOCET | 0 | 0 | 0 | 0 | 0 | 1 | 0 | 4 | 48
| VV |  | "odvoz na řízenou skládku 7 km " 95+29 |  | 124 | [12 empty] | VV | 2 | 2 | True | 0 | ROZPOCET
| VV |  | "odpočet pařezů volně ponechaných na terénu " -17 |  | -17 | [12 empty] | VV | 2 | 2 | True | 0 | ROZPOCET
| VV |  | Součet |  | 107 | [12 empty] | VV | 2 | 4 | True | 1 | ROZPOCET
25 | K | 162301921 | Příplatek k vodorovnému přemístění pařezů D 300 mm ZKD 5 km | kus | 28 |  | 0 |  |  | základní |  | 0 | 0 | 0 | 0 | 0 | 4 | K | 2 |  |  |  | ROZPOCET | 0 | 0 | 0 | 0 | 0 | 1 | 0 | 4 | 50
| VV |  | "odvoz na řízenou skládku " 28 |  | 28 | [12 empty] | VV | 2 | 2 | True | 0 | ROZPOCET
| VV |  | Součet |  | 28 | [12 empty] | VV | 2 | 4 | True | 1 | ROZPOCET
26 | K | 162301922 | Příplatek k vodorovnému přemístění pařezů D 500 mm ZKD 5 km | kus | 50 |  | 0 |  |  | základní |  | 0 | 0 | 0 | 0 | 0 | 4 | K | 2 |  |  |  | ROZPOCET | 0 | 0 | 0 | 0 | 0 | 1 | 0 | 4 | 52
| VV |  | "odvoz na řízenou skládku " 50 |  | 50 | [12 empty] | VV | 2 | 2 | True | 0 | ROZPOCET
| VV |  | Součet |  | 50 | [12 empty] | VV | 2 | 4 | True | 1 | ROZPOCET
27 | K | 162301923 | Příplatek k vodorovnému přemístění pařezů D 700 mm ZKD 5 km | kus | 59 |  | 0 |  |  | základní |  | 0 | 0 | 0 | 0 | 0 | 4 | K | 2 |  |  |  | ROZPOCET | 0 | 0 | 0 | 0 | 0 | 1 | 0 | 4 | 54
| VV |  | "odvoz na řízenou skládku " 59 |  | 59 | [12 empty] | VV | 2 | 2 | True | 0 | ROZPOCET
| VV |  | Součet |  | 59 | [12 empty] | VV | 2 | 4 | True | 1 | ROZPOCET
28 | K | 162301924 | Příplatek k vodorovnému přemístění pařezů D 900 mm ZKD 5 km | kus | 107 |  | 0 |  |  | základní |  | 0 | 0 | 0 | 0 | 0 | 4 | K | 2 |  |  |  | ROZPOCET | 0 | 0 | 0 | 0 | 0 | 1 | 0 | 4 | 56
| VV |  | "odvoz na řízenou skládku " 107 |  | 107 | [12 empty] | VV | 2 | 2 | True | 0 | ROZPOCET
| VV |  | Součet |  | 107 | [12 empty] | VV | 2 | 4 | True | 1 | ROZPOCET
29 | K | 162401102 | Vodorovné přemístění do 2000 m výkopku/sypaniny z horniny tř. 1 až 4 | m3 | 1629.48 |  | 0 |  |  | základní |  | 0 | 0 | 0 | 0 | 0 | 4 | K | 2 |  |  |  | ROZPOCET | 0 | 0 | 0 | 0 | 0 | 1 | 0 | 4 | 58
| VV |  | Přebytečná ornice- odvoz na pozemky | [14 empty] | VV | 2 | 1 | True | 0 | ROZPOCET
| VV |  | Pozemky v k.ú. Šumperk, p.č. 675/19, 675/17, 675/14, 651/39 | [14 empty] | VV | 2 | 1 | True | 0 | ROZPOCET
| VV |  | "viz bilance kubatur " 1629,48 |  | 1629.48 | [12 empty] | VV | 2 | 2 | True | 0 | ROZPOCET
| VV |  | Součet |  | 1629.48 | [12 empty] | VV | 2 | 4 | True | 1 | ROZPOCET
30 | K | 167101102 | Nakládání výkopku z hornin tř. 1 až 4 přes 100 m3 | m3 | 7831.325 |  | 0 |  |  | základní |  | 0 | 0 | 0 | 0 | 0 | 4 | K | 2 |  |  |  | ROZPOCET | 0 | 0 | 0 | 0 | 0 | 1 | 0 | 4 | 60
| VV |  | "ornice ke zpětnému ohumusování" (8519,05+2813,05)*0,20 |  | 2266.42 | [12 empty] | VV | 2 | 2 | True | 0 | ROZPOCET
| VV |  | "zemina ke zpětnému použití do násypů | [14 empty] | VV | 2 | 1 | True | 0 | ROZPOCET
| VV |  | (3529,81+161,12+426,6+139,44+88,67+224,3) |  | 4569.94 | [12 empty] | VV | 2 | 2 | True | 0 | ROZPOCET
| VV |  | chybějící zemina z navezených hromad z jiné stavby-přesun v rámci stavby | [14 empty] | VV | 2 | 1 | True | 0 | ROZPOCET
| VV |  | 994,965 |  | 994.965 | [12 empty] | VV | 2 | 2 | True | 0 | ROZPOCET
| VV |  | Součet |  | 7831.325 | [12 empty] | VV | 2 | 4 | True | 1 | ROZPOCET
31 | K | 171101101 | Uložení sypaniny z hornin soudržných do násypů zhutněných na 95 % PS | m3 | 3374.405 |  | 0 |  |  | základní |  | 0 | 0 | 0 | 0 | 0 | 4 | K | 2 |  |  |  | ROZPOCET | 0 | 0 | 0 | 0 | 0 | 1 | 0 | 4 | 62
| VV |  | zásyp po vybouraných zdích | [14 empty] | VV | 2 | 1 | True | 0 | ROZPOCET
| VV |  | " viz výkaz výměr" 10.0*1.45+12.0*2.0 |  | 38.5 | [12 empty] | VV | 2 | 2 | True | 0 | ROZPOCET
| VV |  | hráz,berma,koryto | [14 empty] | VV | 2 | 1 | True | 0 | ROZPOCET
| VV |  | "viz výkaz výměr" 2114,54+949,50 |  | 3064.04 | [12 empty] | VV | 2 | 2 | True | 0 | ROZPOCET
| VV |  | pasy | [14 empty] | VV | 2 | 1 | True | 0 | ROZPOCET
| VV |  | 27*0.77*2.8+0.77*3.2+0.77*3.7+29*0.6 |  | 80.925 | [12 empty] | VV | 2 | 2 | True | 0 | ROZPOCET
| VV |  | rovnanina z LK | [14 empty] | VV | 2 | 1 | True | 0 | ROZPOCET
| VV |  | (50.0+33.0)*0.4 |  | 33.2 | [12 empty] | VV | 2 | 2 | True | 0 | ROZPOCET
| VV |  | tůň I | [14 empty] | VV | 2 | 1 | True | 0 | ROZPOCET
| VV |  | 157,74 |  | 157.74 | [12 empty] | VV | 2 | 2 | True | 0 | ROZPOCET
| VV |  |  |  | 0 | [12 empty] | VV | 2 | 2 | True | 0 | ROZPOCET
| VV |  | Součet |  | 3374.405 | [12 empty] | VV | 2 | 4 | True | 1 | ROZPOCET
32 | K | 171103211 | Uložení sypanin z horniny tř. 1 až 4 do hrází kanálů se zhutněním 100 % PS C s příměsí jílu do 20 % | m3 | 2153.86 |  | 0 |  |  | základní |  | 0 | 0 | 0 | 0 | 0 | 4 | K | 2 |  |  |  | ROZPOCET | 0 | 0 | 0 | 0 | 0 | 1 | 0 | 4 | 64
| VV |  | " viz výkaz výměr" 2153,86 |  | 2153.86 | [12 empty] | VV | 2 | 2 | True | 0 | ROZPOCET
| VV |  | minimální zhutnění 96 % PS | [14 empty] | VV | 2 | 1 | True | 0 | ROZPOCET
| VV |  | Součet |  | 2153.86 | [12 empty] | VV | 2 | 4 | True | 1 | ROZPOCET
33 | K | 174101101 | Zásyp jam, šachet rýh nebo kolem objektů sypaninou se zhutněním | m3 | 10 |  | 0 |  |  | základní |  | 0 | 0 | 0 | 0 | 0 | 4 | K | 2 |  |  |  | ROZPOCET | 0 | 0 | 0 | 0 | 0 | 1 | 0 | 4 | 66
| VV |  | "zásyp bobřích nor-viz výkaz výměr" 10 |  | 10 | [12 empty] | VV | 2 | 2 | True | 0 | ROZPOCET
| VV |  | Součet |  | 10 | [12 empty] | VV | 2 | 4 | True | 1 | ROZPOCET
34 | K | 174201201 | Zásyp jam po pařezech D pařezů do 300 mm | kus | 28 |  | 0 |  |  | základní |  | 0 | 0 | 0 | 0 | 0 | 4 | K | 2 |  |  |  | ROZPOCET | 0 | 0 | 0 | 0 | 0 | 1 | 0 | 4 | 68
35 | K | 174201202 | Zásyp jam po pařezech D pařezů do 500 mm | kus | 50 |  | 0 |  |  | základní |  | 0 | 0 | 0 | 0 | 0 | 4 | K | 2 |  |  |  | ROZPOCET | 0 | 0 | 0 | 0 | 0 | 1 | 0 | 4 | 70
36 | K | 174201203 | Zásyp jam po pařezech D pařezů do 700 mm | kus | 59 |  | 0 |  |  | základní |  | 0 | 0 | 0 | 0 | 0 | 4 | K | 2 |  |  |  | ROZPOCET | 0 | 0 | 0 | 0 | 0 | 1 | 0 | 4 | 72
37 | K | 174201204 | Zásyp jam po pařezech D pařezů do 900 mm | kus | 124 |  | 0 |  |  | základní |  | 0 | 0 | 0 | 0 | 0 | 4 | K | 2 |  |  |  | ROZPOCET | 0 | 0 | 0 | 0 | 0 | 1 | 0 | 4 | 74
| VV |  | 95+29 |  | 124 | [12 empty] | VV | 2 | 2 | True | 0 | ROZPOCET
| VV |  | Součet |  | 124 | [12 empty] | VV | 2 | 4 | True | 1 | ROZPOCET
38 | K | 181301113 | Rozprostření ornice tl vrstvy do 200 mm pl přes 500 m2 v rovině nebo ve svahu do 1:5 | m2 | 16757.38 |  | 0 |  |  | základní |  | 0 | 0 | 0 | 0 | 0 | 4 | K | 2 |  |  |  | ROZPOCET | 0 | 0 | 0 | 0 | 0 | 1 | 0 | 4 | 76
| VV |  | viz výkaz výměr | [14 empty] | VV | 2 | 1 | True | 0 | ROZPOCET
| VV |  | "hráz,berma,koryto" 7848,55+670,50 |  | 8519.05 | [12 empty] | VV | 2 | 2 | True | 0 | ROZPOCET
| VV |  | "tůň I " 90,93 |  | 90.93 | [12 empty] | VV | 2 | 2 | True | 0 | ROZPOCET
| VV |  | Přebytečná ornice odvozená na pozemky | [14 empty] | VV | 2 | 1 | True | 0 | ROZPOCET
| VV |  | v k.ú. Šumperk, p.č. 675/19, 675/17, 675/14, 651/39 | [14 empty] | VV | 2 | 1 | True | 0 | ROZPOCET
| VV |  | 1629,48/0,20 |  | 8147.4 | [12 empty] | VV | 2 | 2 | True | 0 | ROZPOCET
| VV |  | Součet |  | 16757.38 | [12 empty] | VV | 2 | 4 | True | 1 | ROZPOCET
39 | K | 181451121 | Založení lučního trávníku výsevem plochy přes 1000 m2 v rovině a ve svahu do 1:5 | m2 | 8609.98 |  | 0 |  |  | základní |  | 0 | 0 | 0 | 0 | 0 | 4 | K | 2 |  |  |  | ROZPOCET | 0 | 0 | 0 | 0 | 0 | 1 | 0 | 4 | 78
| VV |  | viz výkaz výměr | [14 empty] | VV | 2 | 1 | True | 0 | ROZPOCET
| VV |  | "hráz,berma,koryto - rozprostření ornice" 7848,55+670,50 |  | 8519.05 | [12 empty] | VV | 2 | 2 | True | 0 | ROZPOCET
| VV |  | "tůň I " 90,93 |  | 90.93 | [12 empty] | VV | 2 | 2 | True | 0 | ROZPOCET
| VV |  | Součet |  | 8609.98 | [12 empty] | VV | 2 | 4 | True | 1 | ROZPOCET
40 | M | 005724700 | osivo směs travní univerzál | kg | 171.345 |  | 0 |  |  | základní |  | 0 | 0.001 | 0.17134 | 0 | 0 | 8 | M | 2 |  |  |  | ROZPOCET | 0 | 0 | 0 | 0 | 0 | 1 | 0 | 4 | 80
| VV |  | 11423,03 * 0,015 |  | 171.345 | [12 empty] | VV | 2 | 2 | True | 0 | ROZPOCET
| VV |  | Součet |  | 171.345 | [12 empty] | VV | 2 | 4 | True | 1 | ROZPOCET
41 | K | 181451122 | Založení lučního trávníku výsevem plochy přes 1000 m2 ve svahu do 1:2 | m2 | 2813.05 |  | 0 |  |  | základní |  | 0 | 0 | 0 | 0 | 0 | 4 | K | 2 |  |  |  | ROZPOCET | 0 | 0 | 0 | 0 | 0 | 1 | 0 | 4 | 82
| VV |  | "viz výkaz výměr - rozprostření ornice " 2813,05 |  | 2813.05 | [12 empty] | VV | 2 | 2 | True | 0 | ROZPOCET
| VV |  | Součet |  | 2813.05 | [12 empty] | VV | 2 | 4 | True | 1 | ROZPOCET
42 | K | 181951101 | Úprava pláně v hornině tř. 1 až 4 bez zhutnění | m2 | 11663.78 |  | 0 |  |  | základní |  | 0 | 0 | 0 | 0 | 0 | 4 | K | 2 |  |  |  | ROZPOCET | 0 | 0 | 0 | 0 | 0 | 1 | 0 | 4 | 84
| VV |  | viz výkaz výměr | [14 empty] | VV | 2 | 1 | True | 0 | ROZPOCET
| VV |  | " hráz,berma,koryto" 10429,10+670,5 |  | 11099.6 | [12 empty] | VV | 2 | 2 | True | 0 | ROZPOCET
| VV |  | "pasy" 27*3.0*2.8+3.0*3.2+3.0*3.7 |  | 247.5 | [12 empty] | VV | 2 | 2 | True | 0 | ROZPOCET
| VV |  | "tůň I + tůň II " 202,53+114,15 |  | 316.68 | [12 empty] | VV | 2 | 2 | True | 0 | ROZPOCET
| VV |  | Součet |  | 11663.78 | [12 empty] | VV | 2 | 4 | True | 1 | ROZPOCET
43 | K | 182101101 | Svahování v zářezech v hornině tř. 1 až 4 | m2 | 6624.92 |  | 0 |  |  | základní |  | 0 | 0 | 0 | 0 | 0 | 4 | K | 2 |  |  |  | ROZPOCET | 0 | 0 | 0 | 0 | 0 | 1 | 0 | 4 | 86
| VV |  | viz výkaz výměr | [14 empty] | VV | 2 | 1 | True | 0 | ROZPOCET
| VV |  | "hráz,berma,koryto" 6312,72 |  | 6312.72 | [12 empty] | VV | 2 | 2 | True | 0 | ROZPOCET
| VV |  | tůň I + tůň II | [14 empty] | VV | 2 | 1 | True | 0 | ROZPOCET
| VV |  | 113,2+199 |  | 312.2 | [12 empty] | VV | 2 | 2 | True | 0 | ROZPOCET
| VV |  | Součet |  | 6624.92 | [12 empty] | VV | 2 | 4 | True | 1 | ROZPOCET
44 | K | 182201101 | Svahování násypů | m2 | 2255.33 |  | 0 |  |  | základní |  | 0 | 0 | 0 | 0 | 0 | 4 | K | 2 |  |  |  | ROZPOCET | 0 | 0 | 0 | 0 | 0 | 1 | 0 | 4 | 88
| VV |  | viz výkaz výměr | [14 empty] | VV | 2 | 1 | True | 0 | ROZPOCET
| VV |  | "hráz,berma,koryto" 2061,23 |  | 2061.23 | [12 empty] | VV | 2 | 2 | True | 0 | ROZPOCET
| VV |  | "pasy" 29*1,6*1,5 |  | 69.6 | [12 empty] | VV | 2 | 2 | True | 0 | ROZPOCET
| VV |  | "rovnanina z LK" (50.0+33.0)*1.5 |  | 124.5 | [12 empty] | VV | 2 | 2 | True | 0 | ROZPOCET
| VV |  | Součet |  | 2255.33 | [12 empty] | VV | 2 | 4 | True | 1 | ROZPOCET
45 | K | 182301133 | Rozprostření ornice pl přes 500 m2 ve svahu nad 1:5 tl vrstvy do 200 mm | m2 | 2813.05 |  | 0 |  |  | základní |  | 0 | 0 | 0 | 0 | 0 | 4 | K | 2 |  |  |  | ROZPOCET | 0 | 0 | 0 | 0 | 0 | 1 | 0 | 4 | 90
| VV |  | viz výkaz výměr | [14 empty] | VV | 2 | 1 | True | 0 | ROZPOCET
| VV |  | "hráz,berma,koryto" 2813,05 |  | 2813.05 | [12 empty] | VV | 2 | 2 | True | 0 | ROZPOCET
| VV |  | Součet |  | 2813.05 | [12 empty] | VV | 2 | 4 | True | 1 | ROZPOCET
46 | K | 184813212 | Ochranné oplocení kořenové zóny stromu v rovině nebo na svahu do 1:5, výšky do 2000 mm | m | 23.55 |  | 0 |  |  | základní |  | 0 | 0.01125 | 0.26494 | 0 | 0 | 4 | K | 2 |  |  |  | ROZPOCET | 0 | 0 | 0 | 0 | 0 | 1 | 0 | 4 | 92
| VV |  | " průměr kmene stromu 150 cm - 5 ks" (1,50*3,14)*5 |  | 23.55 | [12 empty] | VV | 2 | 2 | True | 0 | ROZPOCET
| VV |  | Součet |  | 23.55 | [12 empty] | VV | 2 | 4 | True | 1 | ROZPOCET
47 | K | 997200001BR | Poplatek za uložení pařezů na skládku ( max.velikost do průměru 50 cm) | t | 101.794 |  | 0 |  |  | základní |  | 0 | 0 | 0 | 0 | 0 | 4 | K | 2 |  |  |  | ROZPOCET | 0 | 0 | 0 | 0 | 0 | 1 | 0 | 4 | 94
| VV |  | odhad - účtovat dle skutečnosti | [14 empty] | VV | 2 | 1 | True | 0 | ROZPOCET
| VV |  | hmotnost pařezu x počet | [14 empty] | VV | 2 | 1 | True | 0 | ROZPOCET
| VV |  | "průměr do 30 cm" 0,0243*28 |  | 0.68 | [12 empty] | VV | 2 | 2 | True | 0 | ROZPOCET
| VV |  | "průměr 30-50 cm" 0,1125*50 |  | 5.625 | [12 empty] | VV | 2 | 2 | True | 0 | ROZPOCET
| VV |  | "průměr 50-70 cm" 0,3087*59 |  | 18.213 | [12 empty] | VV | 2 | 2 | True | 0 | ROZPOCET
| VV |  | "průměr 70-90 cm" 0,6561*78 |  | 51.176 | [12 empty] | VV | 2 | 2 | True | 0 | ROZPOCET
| VV |  | "průměr nad 90 cm" 0,90*29 |  | 26.1 | [12 empty] | VV | 2 | 2 | True | 0 | ROZPOCET
| VV |  | Součet |  | 101.794 | [12 empty] | VV | 2 | 4 | True | 1 | ROZPOCET
| D | 3 | Svislé a kompletní konstrukce |  |  |  | 0 |  |  |  |  | 0 |  | 0 |  | 0 | 1 | D | 1 |  |  |  | ROZPOCET | [6 empty] | 0
48 | K | 338950145 | Osazení kůlů jednotlivě ve svahu do 1:5 se zadusáním do zeminy výška kůlu nad zemí do 3,0 m | kus | 20 |  | 0 |  |  | základní |  | 0 | 0 | 0 | 0 | 0 | 4 | K | 2 |  |  |  | ROZPOCET | 0 | 0 | 0 | 0 | 0 | 1 | 0 | 4 | 96
| VV |  | "pokácené kmeny osazení na svislo -kompenzační opatření " 20 |  | 20 | [12 empty] | VV | 2 | 2 | True | 0 | ROZPOCET
| VV |  | Součet |  | 20 | [12 empty] | VV | 2 | 4 | True | 1 | ROZPOCET
| D | 4 | Vodorovné konstrukce |  |  |  | 0 |  |  |  |  | 0 |  | 963.6486 |  | 0 | 1 | D | 1 |  |  |  | ROZPOCET | [6 empty] | 0
49 | K | 462511270 | Zához z lomového kamene bez proštěrkování z terénu hmotnost do 200 kg | m3 | 67.65 |  | 0 |  |  | základní |  | 0 | 2.1341 | 144.3705 | 0 | 0 | 4 | K | 2 |  |  |  | ROZPOCET | 0 | 0 | 0 | 0 | 0 | 1 | 0 | 4 | 98
| VV |  | "pasy,zpev.dna - viz výkaz výměr" 27*0.82*2.8+0.82*3.2+0.82*3.7 |  | 67.65 | [12 empty] | VV | 2 | 2 | True | 0 | ROZPOCET
| VV |  | Součet |  | 67.65 | [12 empty] | VV | 2 | 4 | True | 1 | ROZPOCET
50 | K | 463211158 | Rovnanina objemu přes 3 m3 z lomového kamene tříděného hmotnosti přes 500 kg s urovnáním líce | m3 | 294.6 |  | 0 |  |  | základní |  | 0 | 1.54 | 453.684 | 0 | 0 | 4 | K | 2 |  |  |  | ROZPOCET | 0 | 0 | 0 | 0 | 0 | 1 | 0 | 4 | 100
| VV |  | Stabilizační pasy z LK nad 500 kg s prosypem | [14 empty] | VV | 2 | 1 | True | 0 | ROZPOCET
| VV |  | " viz výkaz výměr " 27*(8.5*0.8*1.5)+(7.7*0.8*1.5)+(8.3*0.8*1.5) |  | 294.6 | [12 empty] | VV | 2 | 2 | True | 0 | ROZPOCET
| VV |  | Součet |  | 294.6 | [12 empty] | VV | 2 | 4 | True | 1 | ROZPOCET
51 | K | 463212111 | Rovnanina z lomového kamene upraveného s vyklínováním spár úlomky kamene | m3 | 183.09 |  | 0 |  |  | základní |  | 0 | 1.9968 | 365.5941 | 0 | 0 | 4 | K | 2 |  |  |  | ROZPOCET | 0 | 0 | 0 | 0 | 0 | 1 | 0 | 4 | 102
| VV |  | hmotnost LK nad 350 kg | [14 empty] | VV | 2 | 1 | True | 0 | ROZPOCET
| VV |  | " patka viz výkaz výměr " 81 |  | 81 | [12 empty] | VV | 2 | 2 | True | 0 | ROZPOCET
| VV |  | " patka viz výkaz výměr " (50.0+33.0)*0.6*0.8 |  | 39.84 | [12 empty] | VV | 2 | 2 | True | 0 | ROZPOCET
| VV |  |  |  | 0 | [12 empty] | VV | 2 | 2 | True | 0 | ROZPOCET
| VV |  | hmotnost LK 200-500 kg | [14 empty] | VV | 2 | 1 | True | 0 | ROZPOCET
| VV |  | " viz výkaz výměr" (50.0+33.0)*0.75 |  | 62.25 | [12 empty] | VV | 2 | 2 | True | 0 | ROZPOCET
| VV |  | Součet |  | 183.09 | [12 empty] | VV | 2 | 4 | True | 1 | ROZPOCET
| D | 998 | Přesun hmot |  |  |  | 0 |  |  |  |  | 0 |  | 0 |  | 0 | 1 | D | 1 |  |  |  | ROZPOCET | [6 empty] | 0
52 | K | 998332011 | Přesun hmot pro úpravy vodních toků a kanály | t | 975.152 |  | 0 |  |  | základní |  | 0 | 0 | 0 | 0 | 0 | 4 | K | 2 |  |  |  | ROZPOCET | 0 | 0 | 0 | 0 | 0 | 1 | 0 | 4 | 104
| D | PSV | Práce a dodávky PSV |  |  |  | 0 |  |  |  |  | 0 |  | 0 |  | 0 | 2 | D | 0 |  |  |  | ROZPOCET | [6 empty] | 0
| D | 766 | Konstrukce truhlářské |  |  |  | 0 |  |  |  |  | 0 |  | 0 |  | 0 | 2 | D | 1 |  |  |  | ROZPOCET | [6 empty] | 0
53 | K | 76600001BR | Dodání a osazení - ptačí budky | ks | 10 |  | 0 |  |  | základní |  | 0 | 0 | 0 | 0 | 0 | 16 | K | 2 |  |  |  | ROZPOCET | 0 | 0 | 0 | 0 | 0 | 1 | 0 | 16 | 106
| VV |  | "10 ks z toho 1x sova,1 x netopýr" 10 |  | 10 | [12 empty] | VV | 2 | 2 | True | 0 | ROZPOCET
| VV |  | Součet |  | 10 | [12 empty] | VV | 2 | 4 | True | 1 | ROZPOCET

## SO 02 - Výsadba
{4cbfdb72-5646-4e49-848a-701c6d4d4f90}
2
| KRYCÍ LIST SOUPISU PRACÍ | [7 empty] | v --- níže se nacházejí doplnkové a pomocné údaje k sestavám --- v | [8 empty] | False
Stavba:
2017016 - Průmyslová zóna IV-Šumperk-Protipovodňová opatření DSP+DPS
Objekt:
SO 02 - Výsadba
| KSO: |  |  |  |  | CC-CZ:
| Místo: |  |  |  |  | Datum: | 26. 1. 2022
| Zadavatel: |  |  |  |  | IČ:
DIČ:
| Uchazeč: |  |  |  |  | IČ: | Vyplň údaj
|  | Vyplň údaj |  |  |  | DIČ: | Vyplň údaj
| Projektant: |  |  |  |  | IČ:
DIČ:
| Zpracovatel: |  |  |  |  | IČ:
DIČ:
Poznámka:
| Cena bez DPH | [5 empty] | 0
|  |  | Základ daně |  |  | Sazba daně | Výše daně
| DPH | základní | 0 |  |  | 21% | 0
|  | snížená | 0 |  |  | 15% | 0
|  | zákl. přenesená | 0 |  |  | 21% | 0
|  | sníž. přenesená | 0 |  |  | 15% | 0
|  | nulová | 0 |  |  | 0% | 0
| Cena s DPH |  |  | v | CZK |  | 0
| Projektant |  |  | Zpracovatel
| Datum a podpis: |  | Razítko | Datum a podpis: |  |  | Razítko
| Objednavatel |  |  | Uchazeč
| Datum a podpis: |  | Razítko | Datum a podpis: |  |  | Razítko
REKAPITULACE ČLENĚNÍ SOUPISU PRACÍ
Stavba:
2017016 - Průmyslová zóna IV-Šumperk-Protipovodňová opatření DSP+DPS
Objekt:
SO 02 - Výsadba
Místo: | [5 empty] | Datum: | 26. 1. 2022
Zadavatel: | [5 empty] | Projektant:
Uchazeč: |  |  | Vyplň údaj |  |  | Zpracovatel:
Kód dílu - Popis | [6 empty] | Cena celkem [CZK]
Náklady ze soupisu prací | [6 empty] | 0 | [11 empty] | -1
| HSV - Práce a dodávky HSV | [5 empty] | 0
| 1 - Zemní práce | [5 empty] | 0
| 8 - Trubní vedení | [5 empty] | 0
| 998 - Přesun hmot | [5 empty] | 0
SOUPIS PRACÍ
Stavba:
2017016 - Průmyslová zóna IV-Šumperk-Protipovodňová opatření DSP+DPS
Objekt:
SO 02 - Výsadba
Místo: | [5 empty] | Datum: | 26. 1. 2022
Zadavatel: | [5 empty] | Projektant:
Uchazeč: |  |  | Vyplň údaj |  |  | Zpracovatel:
PČ | Typ | Kód | Popis | MJ | Množství | J.cena [CZK] | Cena celkem [CZK] | Cenová soustava |  | DPH | J. Nh [h] | Nh celkem [h] | J. hmotnost [t] | Hmotnost celkem [t] | J. suť [t] | Suť Celkem [t]
Náklady soupisu celkem | [6 empty] | 0 |  |  |  |  | 0 |  | 50.1825 |  | 0 |  | D | -1 | [10 empty] | 0
| D | HSV | Práce a dodávky HSV |  |  |  | 0 |  |  |  |  | 0 |  | 50.1825 |  | 0 | 1 | D | 0 |  |  |  | ROZPOCET | [6 empty] | 0
| D | 1 | Zemní práce |  |  |  | 0 |  |  |  |  | 0 |  | 50.1181 |  | 0 | 1 | D | 1 |  |  |  | ROZPOCET | [6 empty] | 0
1 | K | 183101113 | Hloubení jamek bez výměny půdy zeminy tř 1 až 4 objem do 0,05 m3 v rovině a svahu do 1:5 | kus | 1520 |  | 0 |  |  | základní |  | 0 | 0 | 0 | 0 | 0 | 4 | K | 2 |  |  |  | ROZPOCET | 0 | 0 | 0 | 0 | 0 | 1 | 0 | 4 | 2
2 | K | 183101121 | Hloubení jamek bez výměny půdy zeminy tř 1 až 4 objem do 1 m3 v rovině a svahu do 1:5 | kus | 195 |  | 0 |  |  | základní |  | 0 | 0 | 0 | 0 | 0 | 4 | K | 2 |  |  |  | ROZPOCET | 0 | 0 | 0 | 0 | 0 | 1 | 0 | 4 | 4
3 | K | 183111114 | Hloubení jamek bez výměny půdy zeminy tř 1 až 4 objem do 0,02 m3 v rovině a svahu do 1:5 | kus | 1440 |  | 0 |  |  | základní |  | 0 | 0 | 0 | 0 | 0 | 4 | K | 2 |  |  |  | ROZPOCET | 0 | 0 | 0 | 0 | 0 | 1 | 0 | 4 | 6
4 | K | 183205111 | Založení záhonu v rovině a svahu do 1:5 zemina tř 1 a 2 | m2 | 1725 |  | 0 |  |  | základní |  | 0 | 0 | 0 | 0 | 0 | 4 | K | 2 |  |  |  | ROZPOCET | 0 | 0 | 0 | 0 | 0 | 1 | 0 | 4 | 8
5 | K | 184102111 | Výsadba dřeviny s balem D do 0,2 m do jamky se zalitím v rovině a svahu do 1:5 | kus | 1440 |  | 0 |  |  | základní |  | 0 | 0 | 0 | 0 | 0 | 4 | K | 2 |  |  |  | ROZPOCET | 0 | 0 | 0 | 0 | 0 | 1 | 0 | 4 | 10
6 | K | 184102112 | Výsadba dřeviny s balem D do 0,3 m do jamky se zalitím v rovině a svahu do 1:5 | kus | 1520 |  | 0 |  |  | základní |  | 0 | 0 | 0 | 0 | 0 | 4 | K | 2 |  |  |  | ROZPOCET | 0 | 0 | 0 | 0 | 0 | 1 | 0 | 4 | 12
7 | K | 184102116 | Výsadba dřeviny s balem D do 0,8 m do jamky se zalitím v rovině a svahu do 1:5 | kus | 195 |  | 0 |  |  | základní |  | 0 | 0 | 0 | 0 | 0 | 4 | K | 2 |  |  |  | ROZPOCET | 0 | 0 | 0 | 0 | 0 | 1 | 0 | 4 | 14
8 | K | 184215133 | Ukotvení kmene dřevin třemi kůly D do 0,1 m délky do 3 m | kus | 195 |  | 0 |  |  | základní |  | 0 | 6e-05 | 0.0117 | 0 | 0 | 4 | K | 2 |  |  |  | ROZPOCET | 0 | 0 | 0 | 0 | 0 | 1 | 0 | 4 | 16
9 | K | 184501121 | Zhotovení obalu z juty v jedné vrstvě v rovině a svahu do 1:5 | m2 | 68.25 |  | 0 |  |  | základní |  | 0 | 0.00036 | 0.02457 | 0 | 0 | 4 | K | 2 |  |  |  | ROZPOCET | 0 | 0 | 0 | 0 | 0 | 1 | 0 | 4 | 18
| VV |  | " strom- 0,35 m2" 195*0,35 |  | 68.25 | [12 empty] | VV | 2 | 2 | True | 0 | ROZPOCET
| VV |  | Součet |  | 68.25 | [12 empty] | VV | 2 | 4 | True | 1 | ROZPOCET
10 | K | 184802111 | Chemické odplevelení před založením kultury nad 20 m2 postřikem na široko v rovině a svahu do 1:5 | m2 | 3450 |  | 0 |  |  | základní |  | 0 | 0 | 0 | 0 | 0 | 4 | K | 2 |  |  |  | ROZPOCET | 0 | 0 | 0 | 0 | 0 | 1 | 0 | 4 | 20
| VV |  | " 2 x herbicid" 3450 |  | 3450 | [12 empty] | VV | 2 | 2 | True | 0 | ROZPOCET
| VV |  | Součet |  | 3450 | [12 empty] | VV | 2 | 4 | True | 1 | ROZPOCET
11 | M | 252340010MI | herbicid totální, Roundup Klasik, bal. 1 l | litr | 3.65 |  | 0 |  |  | základní |  | 0 | 0.001 | 0.00365 | 0 | 0 | 8 | M | 2 |  |  |  | ROZPOCET | 0 | 0 | 0 | 0 | 0 | 1 | 0 | 4 | 22
12 | K | 184804112 | Ochrana dřeviny chráničem z pletiva | ks | 195 |  | 0 |  |  | základní |  | 0 | 0 | 0 | 0 | 0 | 4 | K | 2 |  |  |  | ROZPOCET | 0 | 0 | 0 | 0 | 0 | 1 | 0 | 4 | 24
13 | M | 313247720 | pletivo čtyřhranné pozinkované pletené 55 x 55 / 2,15 výška 150 cm | m | 390 |  | 0 |  |  | základní |  | 0 | 0.0012 | 0.468 | 0 | 0 | 8 | M | 2 |  |  |  | ROZPOCET | 0 | 0 | 0 | 0 | 0 | 1 | 0 | 4 | 26
14 | K | 184804113 | Ochrana dřeviny chemickým nátěrem | ks | 1520 |  | 0 |  |  | základní |  | 0 | 0 | 0 | 0 | 0 | 4 | K | 2 |  |  |  | ROZPOCET | 0 | 0 | 0 | 0 | 0 | 1 | 0 | 4 | 28
15 | M | 9990001MI | Nátěr proti okusu | kg | 15.2 |  | 0 |  |  | základní |  | 0 | 0.001 | 0.0152 | 0 | 0 | 8 | M | 2 |  |  |  | ROZPOCET | 0 | 0 | 0 | 0 | 0 | 1 | 0 | 4 | 30
16 | M | 0260001MI | Alnus glutinosa 12/14 | ks | 39 |  | 0 |  |  | základní |  | 0 | 0.1 | 3.9 | 0 | 0 | 8 | M | 2 |  |  |  | ROZPOCET | 0 | 0 | 0 | 0 | 0 | 1 | 0 | 4 | 32
17 | M | 0260002MI | Acer platanoides 12/14 | ks | 40 |  | 0 |  |  | základní |  | 0 | 0.1 | 4 | 0 | 0 | 8 | M | 2 |  |  |  | ROZPOCET | 0 | 0 | 0 | 0 | 0 | 1 | 0 | 4 | 34
18 | M | 0260003MI | Acer pseudoplatanus 12/14 | ks | 21 |  | 0 |  |  | základní |  | 0 | 0.1 | 2.1 | 0 | 0 | 8 | M | 2 |  |  |  | ROZPOCET | 0 | 0 | 0 | 0 | 0 | 1 | 0 | 4 | 36
19 | M | 0260004MI | Tilia cordata 12/14 | ks | 28 |  | 0 |  |  | základní |  | 0 | 0.1 | 2.8 | 0 | 0 | 8 | M | 2 |  |  |  | ROZPOCET | 0 | 0 | 0 | 0 | 0 | 1 | 0 | 4 | 38
20 | M | 0260005MI | Populus alba 12/14 | ks | 6 |  | 0 |  |  | základní |  | 0 | 0.1 | 0.6 | 0 | 0 | 8 | M | 2 |  |  |  | ROZPOCET | 0 | 0 | 0 | 0 | 0 | 1 | 0 | 4 | 40
21 | M | 0260006MI | Quercus robur 12/14 | ks | 10 |  | 0 |  |  | základní |  | 0 | 0.1 | 1 | 0 | 0 | 8 | M | 2 |  |  |  | ROZPOCET | 0 | 0 | 0 | 0 | 0 | 1 | 0 | 4 | 42
22 | M | 0260007MI | Carpinus betulus 12/14 | ks | 34 |  | 0 |  |  | základní |  | 0 | 0.1 | 3.4 | 0 | 0 | 8 | M | 2 |  |  |  | ROZPOCET | 0 | 0 | 0 | 0 | 0 | 1 | 0 | 4 | 44
23 | M | 0260008MI | Prunus padus 12/14 | ks | 17 |  | 0 |  |  | základní |  | 0 | 0.1 | 1.7 | 0 | 0 | 8 | M | 2 |  |  |  | ROZPOCET | 0 | 0 | 0 | 0 | 0 | 1 | 0 | 4 | 46
24 | M | 0270001MI | Cornus sanquinea 40-60 | ks | 280 |  | 0 |  |  | základní |  | 0 | 0.002 | 0.56 | 0 | 0 | 8 | M | 2 |  |  |  | ROZPOCET | 0 | 0 | 0 | 0 | 0 | 1 | 0 | 4 | 48
25 | M | 0270002MI | Viburnum opulus 40-60 | ks | 240 |  | 0 |  |  | základní |  | 0 | 0.002 | 0.48 | 0 | 0 | 8 | M | 2 |  |  |  | ROZPOCET | 0 | 0 | 0 | 0 | 0 | 1 | 0 | 4 | 50
26 | M | 0270003MI | Euonymus europaeus 40-60 | ks | 280 |  | 0 |  |  | základní |  | 0 | 0.002 | 0.56 | 0 | 0 | 8 | M | 2 |  |  |  | ROZPOCET | 0 | 0 | 0 | 0 | 0 | 1 | 0 | 4 | 52
27 | M | 0270004MI | Ribes alpinum 40-60 | ks | 260 |  | 0 |  |  | základní |  | 0 | 0.002 | 0.52 | 0 | 0 | 8 | M | 2 |  |  |  | ROZPOCET | 0 | 0 | 0 | 0 | 0 | 1 | 0 | 4 | 54
28 | M | 0270005MI | Ligustrum vulgare 40-60 | ks | 180 |  | 0 |  |  | základní |  | 0 | 0.002 | 0.36 | 0 | 0 | 8 | M | 2 |  |  |  | ROZPOCET | 0 | 0 | 0 | 0 | 0 | 1 | 0 | 4 | 56
29 | M | 0270006MI | Corylus avellana 40-60 | ks | 140 |  | 0 |  |  | základní |  | 0 | 0.002 | 0.28 | 0 | 0 | 8 | M | 2 |  |  |  | ROZPOCET | 0 | 0 | 0 | 0 | 0 | 1 | 0 | 4 | 58
30 | M | 0270007MI | Lonicera xylosteum 40-60 | ks | 140 |  | 0 |  |  | základní |  | 0 | 0.002 | 0.28 | 0 | 0 | 8 | M | 2 |  |  |  | ROZPOCET | 0 | 0 | 0 | 0 | 0 | 1 | 0 | 4 | 60
31 | M | 0270008MI | Iris pseudoacorus | ks | 250 |  | 0 |  |  | základní |  | 0 | 0.002 | 0.5 | 0 | 0 | 8 | M | 2 |  |  |  | ROZPOCET | 0 | 0 | 0 | 0 | 0 | 1 | 0 | 4 | 62
32 | M | 0270009MI | Caltha palustris | ks | 250 |  | 0 |  |  | základní |  | 0 | 0.002 | 0.5 | 0 | 0 | 8 | M | 2 |  |  |  | ROZPOCET | 0 | 0 | 0 | 0 | 0 | 1 | 0 | 4 | 64
33 | M | 0270010MI | Lythrum salicaria | ks | 220 |  | 0 |  |  | základní |  | 0 | 0.002 | 0.44 | 0 | 0 | 8 | M | 2 |  |  |  | ROZPOCET | 0 | 0 | 0 | 0 | 0 | 1 | 0 | 4 | 66
34 | M | 0270011MI | Lysimachia punctata | ks | 220 |  | 0 |  |  | základní |  | 0 | 0.002 | 0.44 | 0 | 0 | 8 | M | 2 |  |  |  | ROZPOCET | 0 | 0 | 0 | 0 | 0 | 1 | 0 | 4 | 68
35 | M | 0270012MI | Sagittaria sagittifolia | ks | 250 |  | 0 |  |  | základní |  | 0 | 0.002 | 0.5 | 0 | 0 | 8 | M | 2 |  |  |  | ROZPOCET | 0 | 0 | 0 | 0 | 0 | 1 | 0 | 4 | 70
36 | M | 0270013MI | Typha angustifolia | ks | 250 |  | 0 |  |  | základní |  | 0 | 0.002 | 0.5 | 0 | 0 | 8 | M | 2 |  |  |  | ROZPOCET | 0 | 0 | 0 | 0 | 0 | 1 | 0 | 4 | 72
37 | K | 184901111 | Osazení kůlů dl.300 cm | ks | 585 |  | 0 |  |  | základní |  | 0 | 0 | 0 | 0 | 0 | 4 | K | 2 |  |  |  | ROZPOCET | 0 | 0 | 0 | 0 | 0 | 1 | 0 | 4 | 74
| VV |  | 195*3 |  | 585 | [12 empty] | VV | 2 | 2 | True | 0 | ROZPOCET
| VV |  | Součet |  | 585 | [12 empty] | VV | 2 | 4 | True | 1 | ROZPOCET
38 | M | 605913200 | kulatina odkorněná průměr od 7 do 15 cm, délka do 5 m | m | 585 |  | 0 |  |  | základní |  | 0 | 0.0038 | 2.223 | 0 | 0 | 8 | M | 2 |  |  |  | ROZPOCET | 0 | 0 | 0 | 0 | 0 | 1 | 0 | 4 | 76
| VV |  | "délka 3 m" 585 |  | 585 | [12 empty] | VV | 2 | 2 | True | 0 | ROZPOCET
| VV |  | Součet |  | 585 | [12 empty] | VV | 2 | 4 | True | 1 | ROZPOCET
39 | K | 184911421 | Mulčování rostlin kůrou tl. do 0,1 m v rovině a svahu do 1:5 | m2 | 1520 |  | 0 |  |  | základní |  | 0 | 0 | 0 | 0 | 0 | 4 | K | 2 |  |  |  | ROZPOCET | 0 | 0 | 0 | 0 | 0 | 1 | 0 | 4 | 78
40 | M | 103911000 | kůra mulčovací VL | m3 | 109.76 |  | 0 |  |  | základní |  | 0 | 0.2 | 21.952 | 0 | 0 | 8 | M | 2 |  |  |  | ROZPOCET | 0 | 0 | 0 | 0 | 0 | 1 | 0 | 4 | 80
| VV |  | 152 |  | 152 | [12 empty] | VV | 2 | 2 | True | 0 | ROZPOCET
| VV |  | "odpočet viz objekt SO 00 Kácení ,pol.č.2 " -42,240 |  | -42.24 | [12 empty] | VV | 2 | 2 | True | 0 | ROZPOCET
| VV |  | Součet |  | 109.76 | [12 empty] | VV | 2 | 4 | True | 1 | ROZPOCET
41 | K | 185802114 | Hnojení půdy umělým hnojivem k jednotlivým rostlinám v rovině a svahu do 1:5 | t | 0.039 |  | 0 |  |  | základní |  | 0 | 0 | 0 | 0 | 0 | 4 | K | 2 |  |  |  | ROZPOCET | 0 | 0 | 0 | 0 | 0 | 1 | 0 | 4 | 82
42 | M | 251910001MI | Hnojivo pro dřeviny dlouhodobě působící | kg | 39.35 |  | 0 |  |  | základní |  | 0 | 0 | 0 | 0 | 0 | 8 | M | 2 |  |  |  | ROZPOCET | 0 | 0 | 0 | 0 | 0 | 1 | 0 | 4 | 84
43 | K | 185804311 | Zalití rostlin vodou plocha do 20 m2 | m3 | 78.7 |  | 0 |  |  | základní |  | 0 | 0 | 0 | 0 | 0 | 4 | K | 2 |  |  |  | ROZPOCET | 0 | 0 | 0 | 0 | 0 | 1 | 0 | 4 | 86
44 | K | 185851121 | Dovoz vody pro zálivku rostlin za vzdálenost do 1000 m | m3 | 78.7 |  | 0 |  |  | základní |  | 0 | 0 | 0 | 0 | 0 | 4 | K | 2 |  |  |  | ROZPOCET | 0 | 0 | 0 | 0 | 0 | 1 | 0 | 4 | 88
| D | 8 | Trubní vedení |  |  |  | 0 |  |  |  |  | 0 |  | 0.06435 |  | 0 | 1 | D | 1 |  |  |  | ROZPOCET | [6 empty] | 0
45 | K | 871218113 | Kladení drenážního potrubí z flexibilního PVC průměru do 65 mm | m | 292.5 |  | 0 |  |  | základní |  | 0 | 0 | 0 | 0 | 0 | 4 | K | 2 |  |  |  | ROZPOCET | 0 | 0 | 0 | 0 | 0 | 1 | 0 | 4 | 90
| VV |  | drenážní potrubí k vysazovaným stromům v dl.1,50 m á 1 strom | [14 empty] | VV | 2 | 1 | True | 0 | ROZPOCET
| VV |  | 195*1,50 |  | 292.5 | [12 empty] | VV | 2 | 2 | True | 0 | ROZPOCET
| VV |  | Součet |  | 292.5 | [12 empty] | VV | 2 | 4 | True | 1 | ROZPOCET
46 | M | 286112210 | trubka drenážní flexibilní PipeLife D 65 mm | m | 292.5 |  | 0 |  |  | základní |  | 0 | 0.00022 | 0.06435 | 0 | 0 | 8 | M | 2 |  |  |  | ROZPOCET | 0 | 0 | 0 | 0 | 0 | 1 | 0 | 4 | 92
| D | 998 | Přesun hmot |  |  |  | 0 |  |  |  |  | 0 |  | 0 |  | 0 | 1 | D | 1 |  |  |  | ROZPOCET | [6 empty] | 0
47 | K | 998231311 | Přesun hmot pro sadovnické a krajinářské úpravy vodorovně do 5000 m | t | 50.182 |  | 0 |  |  | základní |  | 0 | 0 | 0 | 0 | 0 | 4 | K | 2 |  |  |  | ROZPOCET | 0 | 0 | 0 | 0 | 0 | 1 | 0 | 4 | 94

## SO 03 - Povýsadbová péče
{81de998c-7490-4ab7-845b-b6e856bae922}
2
| KRYCÍ LIST SOUPISU PRACÍ | [7 empty] | v --- níže se nacházejí doplnkové a pomocné údaje k sestavám --- v | [8 empty] | False
Stavba:
2017016 - Průmyslová zóna IV-Šumperk-Protipovodňová opatření DSP+DPS
Objekt:
SO 03 - Povýsadbová péče
| KSO: |  |  |  |  | CC-CZ:
| Místo: |  |  |  |  | Datum: | 26. 1. 2022
| Zadavatel: |  |  |  |  | IČ:
DIČ:
| Uchazeč: |  |  |  |  | IČ: | Vyplň údaj
|  | Vyplň údaj |  |  |  | DIČ: | Vyplň údaj
| Projektant: |  |  |  |  | IČ:
DIČ:
| Zpracovatel: |  |  |  |  | IČ:
DIČ:
Poznámka:
| Cena bez DPH | [5 empty] | 0
|  |  | Základ daně |  |  | Sazba daně | Výše daně
| DPH | základní | 0 |  |  | 21% | 0
|  | snížená | 0 |  |  | 15% | 0
|  | zákl. přenesená | 0 |  |  | 21% | 0
|  | sníž. přenesená | 0 |  |  | 15% | 0
|  | nulová | 0 |  |  | 0% | 0
| Cena s DPH |  |  | v | CZK |  | 0
| Projektant |  |  | Zpracovatel
| Datum a podpis: |  | Razítko | Datum a podpis: |  |  | Razítko
| Objednavatel |  |  | Uchazeč
| Datum a podpis: |  | Razítko | Datum a podpis: |  |  | Razítko
REKAPITULACE ČLENĚNÍ SOUPISU PRACÍ
Stavba:
2017016 - Průmyslová zóna IV-Šumperk-Protipovodňová opatření DSP+DPS
Objekt:
SO 03 - Povýsadbová péče
Místo: | [5 empty] | Datum: | 26. 1. 2022
Zadavatel: | [5 empty] | Projektant:
Uchazeč: |  |  | Vyplň údaj |  |  | Zpracovatel:
Kód dílu - Popis | [6 empty] | Cena celkem [CZK]
Náklady ze soupisu prací | [6 empty] | 0 | [11 empty] | -1
| HSV - Práce a dodávky HSV | [5 empty] | 0
| 1 - Zemní práce | [5 empty] | 0
SOUPIS PRACÍ
Stavba:
2017016 - Průmyslová zóna IV-Šumperk-Protipovodňová opatření DSP+DPS
Objekt:
SO 03 - Povýsadbová péče
Místo: | [5 empty] | Datum: | 26. 1. 2022
Zadavatel: | [5 empty] | Projektant:
Uchazeč: |  |  | Vyplň údaj |  |  | Zpracovatel:
PČ | Typ | Kód | Popis | MJ | Množství | J.cena [CZK] | Cena celkem [CZK] | Cenová soustava |  | DPH | J. Nh [h] | Nh celkem [h] | J. hmotnost [t] | Hmotnost celkem [t] | J. suť [t] | Suť Celkem [t]
Náklady soupisu celkem | [6 empty] | 0 |  |  |  |  | 0 |  | 0.0573 |  | 0 |  | D | -1 | [10 empty] | 0
| D | HSV | Práce a dodávky HSV |  |  |  | 0 |  |  |  |  | 0 |  | 0.0573 |  | 0 | 1 | D | 0 |  |  |  | ROZPOCET | [6 empty] | 0
| D | 1 | Zemní práce |  |  |  | 0 |  |  |  |  | 0 |  | 0.0573 |  | 0 | 1 | D | 1 |  |  |  | ROZPOCET | [6 empty] | 0
1 | K | 184210001MI | Oprava kotvení 1 x ročně | ks | 585 |  | 0 |  |  | základní |  | 0 | 0 | 0 | 0 | 0 | 4 | K | 2 |  |  |  | ROZPOCET | 0 | 0 | 0 | 0 | 0 | 1 | 0 | 4 | 2
| VV |  | "1 x ročně" 585 |  | 585 | [12 empty] | VV | 2 | 2 | True | 0 | ROZPOCET
| VV |  | Součet |  | 585 | [12 empty] | VV | 2 | 4 | True | 1 | ROZPOCET
2 | K | 184801131 | Ošetřování vysazených dřevin ve skupinách v rovině a svahu do 1:5 | m2 | 4560 |  | 0 |  |  | základní |  | 0 | 0 | 0 | 0 | 0 | 4 | K | 2 |  |  |  | ROZPOCET | 0 | 0 | 0 | 0 | 0 | 1 | 0 | 4 | 4
3 | K | 184804113 | Ochrana dřeviny chemickým nátěrem | ks | 4560 |  | 0 |  |  | základní |  | 0 | 0 | 0 | 0 | 0 | 4 | K | 2 |  |  |  | ROZPOCET | 0 | 0 | 0 | 0 | 0 | 1 | 0 | 4 | 6
4 | M | 9990001MI | Nátěr proti okusu | kg | 45.6 |  | 0 |  |  | základní |  | 0 | 0.001 | 0.0456 | 0 | 0 | 8 | M | 2 |  |  |  | ROZPOCET | 0 | 0 | 0 | 0 | 0 | 1 | 0 | 4 | 8
5 | K | 184806111 | Řez stromů netrnitých průklestem D koruny do 2 m | kus | 585 |  | 0 |  |  | základní |  | 0 | 0 | 0 | 0 | 0 | 4 | K | 2 |  |  |  | ROZPOCET | 0 | 0 | 0 | 0 | 0 | 1 | 0 | 4 | 10
| VV |  | " 1 x ročně" 585 |  | 585 | [12 empty] | VV | 2 | 2 | True | 0 | ROZPOCET
| VV |  | Součet |  | 585 | [12 empty] | VV | 2 | 4 | True | 1 | ROZPOCET
6 | K | 184911111 | Znovuuvázání dřeviny ke kůlům | kus | 585 |  | 0 |  |  | základní |  | 0 | 2e-05 | 0.0117 | 0 | 0 | 4 | K | 2 |  |  |  | ROZPOCET | 0 | 0 | 0 | 0 | 0 | 1 | 0 | 4 | 12
| VV |  | " ke stávajícím kůlům -1 x ročně" 585 |  | 585 | [12 empty] | VV | 2 | 2 | True | 0 | ROZPOCET
| VV |  | Součet |  | 585 | [12 empty] | VV | 2 | 4 | True | 1 | ROZPOCET
7 | K | 185804214 | Vypletí záhonu dřevin ve skupinách s naložením a odvozem odpadu do 20 km v rovině a svahu do 1:5 | m2 | 9120 |  | 0 |  |  | základní |  | 0 | 0 | 0 | 0 | 0 | 4 | K | 2 |  |  |  | ROZPOCET | 0 | 0 | 0 | 0 | 0 | 1 | 0 | 4 | 14
8 | K | 185804311 | Zalití rostlin vodou plocha do 20 m2 | m3 | 229.2 |  | 0 |  |  | základní |  | 0 | 0 | 0 | 0 | 0 | 4 | K | 2 |  |  |  | ROZPOCET | 0 | 0 | 0 | 0 | 0 | 1 | 0 | 4 | 16
| VV |  | "4 x ročně" 229,20 |  | 229.2 | [12 empty] | VV | 2 | 2 | True | 0 | ROZPOCET
| VV |  | Součet |  | 229.2 | [12 empty] | VV | 2 | 4 | True | 1 | ROZPOCET
9 | K | 185851121 | Dovoz vody pro zálivku rostlin na vzdálenost do 1000 m | m3 | 229.2 |  | 0 |  |  | základní |  | 0 | 0 | 0 | 0 | 0 | 4 | K | 2 |  |  |  | ROZPOCET | 0 | 0 | 0 | 0 | 0 | 1 | 0 | 4 | 18

## VON - Vedlejší a ostatní ...
{2e4ef7b1-1b3a-4d15-a0c7-b0536620bec2}
2
| KRYCÍ LIST SOUPISU PRACÍ | [7 empty] | v --- níže se nacházejí doplnkové a pomocné údaje k sestavám --- v | [8 empty] | False
Stavba:
2017016 - Průmyslová zóna IV-Šumperk-Protipovodňová opatření DSP+DPS
Objekt:
VON - Vedlejší a ostatní náklady
| KSO: |  |  |  |  | CC-CZ:
| Místo: |  |  |  |  | Datum: | 26. 1. 2022
| Zadavatel: |  |  |  |  | IČ:
DIČ:
| Uchazeč: |  |  |  |  | IČ: | Vyplň údaj
|  | Vyplň údaj |  |  |  | DIČ: | Vyplň údaj
| Projektant: |  |  |  |  | IČ:
DIČ:
| Zpracovatel: |  |  |  |  | IČ:
DIČ:
Poznámka:
| Cena bez DPH | [5 empty] | 0
|  |  | Základ daně |  |  | Sazba daně | Výše daně
| DPH | základní | 0 |  |  | 21% | 0
|  | snížená | 0 |  |  | 15% | 0
|  | zákl. přenesená | 0 |  |  | 21% | 0
|  | sníž. přenesená | 0 |  |  | 15% | 0
|  | nulová | 0 |  |  | 0% | 0
| Cena s DPH |  |  | v | CZK |  | 0
| Projektant |  |  | Zpracovatel
| Datum a podpis: |  | Razítko | Datum a podpis: |  |  | Razítko
| Objednavatel |  |  | Uchazeč
| Datum a podpis: |  | Razítko | Datum a podpis: |  |  | Razítko
REKAPITULACE ČLENĚNÍ SOUPISU PRACÍ
Stavba:
2017016 - Průmyslová zóna IV-Šumperk-Protipovodňová opatření DSP+DPS
Objekt:
VON - Vedlejší a ostatní náklady
Místo: | [5 empty] | Datum: | 26. 1. 2022
Zadavatel: | [5 empty] | Projektant:
Uchazeč: |  |  | Vyplň údaj |  |  | Zpracovatel:
Kód dílu - Popis | [6 empty] | Cena celkem [CZK]
Náklady ze soupisu prací | [6 empty] | 0 | [11 empty] | -1
| N00 - Vedlejší a ostatní náklady | [5 empty] | 0
| OST - Ostatní náklady | [5 empty] | 0
| VRN - Vedlejší rozpočtové náklady | [5 empty] | 0
SOUPIS PRACÍ
Stavba:
2017016 - Průmyslová zóna IV-Šumperk-Protipovodňová opatření DSP+DPS
Objekt:
VON - Vedlejší a ostatní náklady
Místo: | [5 empty] | Datum: | 26. 1. 2022
Zadavatel: | [5 empty] | Projektant:
Uchazeč: |  |  | Vyplň údaj |  |  | Zpracovatel:
PČ | Typ | Kód | Popis | MJ | Množství | J.cena [CZK] | Cena celkem [CZK] | Cenová soustava |  | DPH | J. Nh [h] | Nh celkem [h] | J. hmotnost [t] | Hmotnost celkem [t] | J. suť [t] | Suť Celkem [t]
Náklady soupisu celkem | [6 empty] | 0 |  |  |  |  | 0 |  | 0 |  | 0 |  | D | -1 | [10 empty] | 0
| D | N00 | Vedlejší a ostatní náklady |  |  |  | 0 |  |  |  |  | 0 |  | 0 |  | 0 | 4 | D | 0 |  |  |  | ROZPOCET | [6 empty] | 0
10 | K | 02234RFP.1 | Firem pol.: Práce v ochranném pásmu inženýrských sítí dle podmínek správců sítí | soubor | 1 |  | 0 |  |  | základní |  | 0 | 0 | 0 | 0 | 0 | 1024 | K | 1 |  |  |  | ROZPOCET | 0 | 0 | 0 | 0 | 0 | 1 | 0 | 1024 | -7049727
| VV |  | "položka obsahuje | [14 empty] | VV | 1 | 1 | True | 0 | ROZPOCET
| VV |  | "Zajištění všech nezbytných opatření, jimiž bude předejito | [14 empty] | VV | 1 | 1 | True | 0 | ROZPOCET
| VV |  | "porušení jakékoliv inženýrské sítě během výstavby, aktualizaci vyjádření k existenci sítí, jejich vytýčení, označení a ochrana stávajících inženýr- | [14 empty] | VV | 1 | 1 | True | 0 | ROZPOCET
| VV |  | "ských sítí a zařízení v obvodu staveniště. Toto vytýčení, včetně zaměření, bude před zahájením stavebních prací předáno objednateli v tištěné a | [14 empty] | VV | 1 | 1 | True | 0 | ROZPOCET
| VV |  | "digitální formě. Dále respektování ochranných pásem inženýrských sítí dle příslušných norem a vyhlášek a údajů jejich majetkových správců; | [14 empty] | VV | 1 | 1 | True | 0 | ROZPOCET
| VV |  | "provedení dočasných přeložek podzemních a nadzemních sítí, jejich ochranu a zajištění; potřebného vypínání vzdušných el. vedení při práci pod nimi, | [14 empty] | VV | 1 | 1 | True | 0 | ROZPOCET
| VV |  | "zajištění výluk a náhradního zásobování, související s realizací a a propojením inženýrských sítí, úhrada poplatků za připojení elektrického vedení | [14 empty] | VV | 1 | 1 | True | 0 | ROZPOCET
| VV |  | "na základní síť apod. | [14 empty] | VV | 1 | 1 | True | 0 | ROZPOCET
| VV |  | "výkopové práce u inženýrských sítí nebo v jejich ochranných pásmech budou prováděny ručně | [14 empty] | VV | 1 | 1 | True | 0 | ROZPOCET
| VV |  | 1 |  | 1 | [12 empty] | VV | 1 | 2 | True | 1 | ROZPOCET
| D | OST | Ostatní náklady |  |  |  | 0 |  |  |  |  | 0 |  | 0 |  | 0 | 4 | D | 0 |  |  |  | ROZPOCET | [6 empty] | 0
11 | K | 090001002 | Ostatní náklady vyplývající ze znění SOD a VOP | soub | 1 |  | 0 |  |  | základní |  | 0 | 0 | 0 | 0 | 0 | 262144 | K | 1 |  |  |  | ROZPOCET | 0 | 0 | 0 | 0 | 0 | 1 | 0 | 262144 | 691012445
| P |  | Poznámka k položce: Jedná se zejména o náklady: - na sjednání bankovních záruk, - na sjednání pojištění odpovědnosti za škodu způsobenou provozní činností včetně odpovědnosti vyplývající z provádění stavebně-montážní činnosti, - na vypracování technologických postupů, - na vypracování oznámení změn a změnových listů, - spojené s převzetím staveniště, - spojené s předáním díla, apod. | [14 empty] | P | 1
| VV |  | 1 |  | 1 | [12 empty] | VV | 1 | 2 | True | 0 | ROZPOCET
| VV |  | Součet |  | 1 | [12 empty] | VV | 1 | 4 | True | 1 | ROZPOCET
| D | VRN | Vedlejší rozpočtové náklady |  |  |  | 0 |  |  |  |  | 0 |  | 0 |  | 0 | 5 | D | 0 |  |  |  | ROZPOCET | [6 empty] | 0
21 | K | 012303000 | Geodetické práce po výstavbě | soub | 1 |  | 0 |  |  | základní |  | 0 | 0 | 0 | 0 | 0 | 1024 | K | 1 |  |  |  | ROZPOCET | 0 | 0 | 0 | 0 | 0 | 1 | 0 | 1024 | 341019081
| VV |  | 1 |  | 1 | [12 empty] | VV | 1 | 2 | True | 1 | ROZPOCET
| VV |  | -Vypracování oddělovací GP vč.ověření na příslušném K.U. | [14 empty] | VV | 1 | 1 | True | 0 | ROZPOCET
| VV |  | -Vypracování oddělovací GP pro VB, vč.tabulek výměr a ověření na příslušném K.U. - vč. tabulky výměr pro věcná břemena | [14 empty] | VV | 1 | 1 | True | 0 | ROZPOCET
| VV |  | - 5 x tištěné a 5 x CD | [14 empty] | VV | 1 | 1 | True | 0 | ROZPOCET
| VV |  | Položka zahrnuje- | [14 empty] | VV | 1 | 1 | True | 0 | ROZPOCET
| VV |  | - přípravu podkladů, podání žádosti na K.U. | [14 empty] | VV | 1 | 1 | True | 0 | ROZPOCET
| VV |  | - polní práce spojené s vyhotovení GP | [14 empty] | VV | 1 | 1 | True | 0 | ROZPOCET
| VV |  | - výpočetní a grafické kancelářské práce | [14 empty] | VV | 1 | 1 | True | 0 | ROZPOCET
| VV |  | - úřední ověření výsledného elaborátu | [14 empty] | VV | 1 | 1 | True | 0 | ROZPOCET
| VV |  | - schválení návrhu vkladu do KN příslušným K.U. | [14 empty] | VV | 1 | 1 | True | 0 | ROZPOCET
13 | K | 034403001 | Náklady na zřízení, údržbu a zrušení dočasného dopravního značení, potřebného k zajištění přístupu nebo provozu na staveništi a/nebo v okolí staveniště. | soub | 1 |  | 0 |  |  | základní |  | 0 | 0 | 0 | 0 | 0 | 1024 | K | 1 |  |  |  | ROZPOCET | 0 | 0 | 0 | 0 | 0 | 1 | 0 | 1024 | 1821765137
| VV |  | 1 |  | 1 | [12 empty] | VV | 1 | 2 | True | 0 | ROZPOCET
| VV |  | Součet |  | 1 | [12 empty] | VV | 1 | 4 | True | 1 | ROZPOCET
14 | K | 04250300 | Vypracování plánu BOZP. Zajištění plnění povinností vyplývajících ze zák.č. 309/2006Sb. a nař.vlády č. 591/2006Sb. | soub | 1 |  | 0 |  |  | základní |  | 0 | 0 | 0 | 0 | 0 | 1024 | K | 1 |  |  |  | ROZPOCET | 0 | 0 | 0 | 0 | 0 | 1 | 0 | 1024 | 1435877764
| VV |  | 1 "Vypracování plánu bezpečnosti a ochrany zdraví při práci na staveništi a o opatření vyplývající z plánu |  | 1 | [12 empty] | VV | 1 | 2 | True | 1 | ROZPOCET
15 | K | 049103001 | Inženýrská činnost prováděná v průběhu stavebních prací vyplývající z povahy díla, a požadavků v SOD a VOP | soub | 1 |  | 0 |  |  | základní |  | 0 | 0 | 0 | 0 | 0 | 1024 | K | 1 |  |  |  | ROZPOCET | 0 | 0 | 0 | 0 | 0 | 1 | 0 | 1024 | 1340292096
| P |  | Poznámka k položce: Jedná se zejména o náklady na zajištění: - vyřízení záborů, žádostí o uzavírky¨, - vyřízení stanovisek dotčených orgánů ke kolaudaci, - jednání s úřady, - jednání s dotčenými účastníky stavebního řízení, - zpracování havarijního a povodňového plánu, apod. | [14 empty] | P | 1
| VV |  | 1 |  | 1 | [12 empty] | VV | 1 | 2 | True | 0 | ROZPOCET
| VV |  | Součet |  | 1 | [12 empty] | VV | 1 | 4 | True | 1 | ROZPOCET
22 | K | 049303000 | Náklady vzniklé v souvislosti s předáním stavby | soub | 1 |  | 0 |  |  | základní |  | 0 | 0 | 0 | 0 | 0 | 1024 | K | 1 |  |  |  | ROZPOCET | 0 | 0 | 0 | 0 | 0 | 1 | 0 | 1024 | 1381670086
| VV |  | 1 |  | 1 | [12 empty] | VV | 1 | 2 | True | 1 | ROZPOCET
| VV |  | Protokolární předání stavbou dotčených pozemků a komunikací, uvedení do původního stavu, zpět jejich vlastníkům | [14 empty] | VV | 1 | 1 | True | 0 | ROZPOCET
16 | K | 062002001 | Náklad na zajištění dopravní obsluhy přiléhajících nemovitostí, obchodů a služeb včetně provozu pěších. | soub | 1 |  | 0 |  |  | základní |  | 0 | 0 | 0 | 0 | 0 | 1024 | K | 1 |  |  |  | ROZPOCET | 0 | 0 | 0 | 0 | 0 | 1 | 0 | 1024 | -1937461391
| VV |  | "ztížené podmínky na dovoz materiálu (na oba břehy), přepravu strojů atd, vlivem umístění stavby v blízkosti vodního toku a ve stísněných poměrech" 1 |  | 1 | [12 empty] | VV | 1 | 2 | True | 0 | ROZPOCET
| VV |  | Součet |  | 1 | [12 empty] | VV | 1 | 4 | True | 1 | ROZPOCET
17 | K | 20018RFP | Vypracování havarijního plánu | soub | 1 |  | 0 |  |  | základní |  | 0 | 0 | 0 | 0 | 0 | 1024 | K | 1 |  |  |  | ROZPOCET | 0 | 0 | 0 | 0 | 0 | 1 | 0 | 1024 | 3686227
1 | K | 2003001 | Vytýčení parcel pro uložení přebytečné ornice | soub | 1 |  | 0 |  |  | základní |  | 0 | 0 | 0 | 0 | 0 | 4 | K | 1 |  |  |  | ROZPOCET | 0 | 0 | 0 | 0 | 0 | 1 | 0 | 4 | 2
| VV |  | parcely v k.ú. Šumperk p.č.675/19;675/17;675/14;651/39-16 bodů | [14 empty] | VV | 1 | 1 | True | 0 | ROZPOCET
| VV |  | 1 |  | 1 | [12 empty] | VV | 1 | 2 | True | 0 | ROZPOCET
| VV |  | Součet |  | 1 | [12 empty] | VV | 1 | 4 | True | 1 | ROZPOCET
2 | K | 2003RVD | Vytýčení stavby odborně způsobilou osobou v oboru zeměměřičství | soub | 1 |  | 0 |  |  | základní |  | 0 | 0 | 0 | 0 | 0 | 4 | K | 1 |  |  |  | ROZPOCET | 0 | 0 | 0 | 0 | 0 | 1 | 0 | 4 | 4
18 | K | 200942VD | Opatření vyplývající z havarijního plánu | soub | 1 |  | 0 |  |  | základní |  | 0 | 0 | 0 | 0 | 0 | 1024 | K | 1 |  |  |  | ROZPOCET | 0 | 0 | 0 | 0 | 0 | 1 | 0 | 1024 | -1706103005
19 | K | 20094RFP | Vypracování povodňového plánu pro celou stavbu | soubor | 1 |  | 0 |  |  | základní |  | 0 | 0 | 0 | 0 | 0 | 1024 | K | 1 |  |  |  | ROZPOCET | 0 | 0 | 0 | 0 | 0 | 1 | 0 | 1024 | 188347390
20 | K | 20099RFP | Provedení opatření vyplývajících z povodňového plánu. | soubor | 1 |  | 0 |  |  | základní |  | 0 | 0 | 0 | 0 | 0 | 1024 | K | 1 |  |  |  | ROZPOCET | 0 | 0 | 0 | 0 | 0 | 1 | 0 | 1024 | -206470519
3 | K | 24003010SV | Slovení rybí obsádky | soub | 1 |  | 0 |  |  | základní |  | 0 | 0 | 0 | 0 | 0 | 4 | K | 1 |  |  |  | ROZPOCET | 0 | 0 | 0 | 0 | 0 | 1 | 0 | 4 | 6
4 | K | 2004RVD | Zařízení staveniště včetně všech nákladů spojených s jeho zřízením, provozem, zabezpečením a likvidací,zřízení a projednání potřebných ploch pro ZS, skládky materiálu, mezideponie, včetně úhrady poplatků a úpravy povrchu po likvidaci staveniště | soub | 1 |  | 0 |  |  | základní |  | 0 | 0 | 0 | 0 | 0 | 4 | K | 1 |  |  |  | ROZPOCET | 0 | 0 | 0 | 0 | 0 | 1 | 0 | 4 | 8
5 | K | 2005R | Zajištění umístění štítku o povolení stavby a stejnopisu oznámení o zahájení prací oblastnímu inspektorátu práce na viditelném místě a vstupu na staveniště | soub | 1 |  | 0 |  |  | základní |  | 0 | 0 | 0 | 0 | 0 | 4 | K | 1 |  |  |  | ROZPOCET | 0 | 0 | 0 | 0 | 0 | 1 | 0 | 4 | 10
6 | K | 20092VP.1 | Zpracování a předání dokumentace skutečného provedení stavby (3 tištěné paré +1 v elektr.podobě) a zaměření skutečného provedení stavby (3 tištěné paré +1 v elektr.podobě),fotodokumentace | soub | 1 |  | 0 |  |  | základní |  | 0 | 0 | 0 | 0 | 0 | 4 | K | 1 |  |  |  | ROZPOCET | 0 | 0 | 0 | 0 | 0 | 1 | 0 | 4 | 12
7 | K | 20011RVD | Protokolární předání stavbou dotčených pozemků a komunikací uvedených do původního stavu,zpět jejich vlastníkům | soub | 1 |  | 0 |  |  | základní |  | 0 | 0 | 0 | 0 | 0 | 4 | K | 1 |  |  |  | ROZPOCET | 0 | 0 | 0 | 0 | 0 | 1 | 0 | 4 | 14
8 | K | 204300201RP | Zkoušky zhutnitelnosti | soub | 1 |  | 0 |  |  | základní |  | 0 | 0 | 0 | 0 | 0 | 4 | K | 1 |  |  |  | ROZPOCET | 0 | 0 | 0 | 0 | 0 | 1 | 0 | 4 | 16
| VV |  | "soubor" 1 |  | 1 | [12 empty] | VV | 1 | 2 | True | 0 | ROZPOCET
| VV |  | četnost zkoušek | [14 empty] | VV | 1 | 1 | True | 0 | ROZPOCET
| VV |  | 7x Laboratorní zkouška zhutnitelnosti dle ČSN 721015 | [14 empty] | VV | 1 | 1 | True | 0 | ROZPOCET
| VV |  | 74x Polní zkouška zhutnitelnosti dle ČSN 721006 | [14 empty] | VV | 1 | 1 | True | 0 | ROZPOCET
| VV |  | Součet |  | 1 | [12 empty] | VV | 1 | 4 | True | 1 | ROZPOCET