## List1
SO 01 - Bratrušovský potok v ř.km 1.050-2.123
Bourání zdí
Bourání zdi z LK na MC |  |  | 10.0*1.8+12.0*2.0 |  | 42 | m3
Násyp |  |  | 10.0*1.45+12.0*2.0 |  | 38.5 | m3
Hráz+berma+koryto
Sejmutí ornice |  |  |  |  | 3790.1 | m3
Výkop |  |  |  |  | 3529.81 | m3
Výkop rýhy |  |  |  |  | 161.12 | m3
Hutněný násyp |  |  |  |  | 2153.86 | m3
Násyp |  |  | 2114.54+949.5 |  | 3064.04 | m3
Úprava pláně |  |  | 10429.1+670.5 |  | 11099.6 | m2
Svahování násypů |  |  |  |  | 2061.23 | m2
Svahování zářezů |  |  |  |  | 6312.72 | m2
Ohumusování a osetí | rovina | tl.200 | 7848.55+670.5 |  | 8519.05 | m2
| svah | tl.200 |  |  | 2813.05 | m2
Pletivo pozinkované |  |  | 655*2.0 |  | 1310 | m2
Uchycení pletiva roxory-nahoře, dole po 5 m |  |  | 2*131*0.5 |  | 131 | m
Patka z LK nad 350 kg |  |  |  |  | 84 | m3
Pasy
Výkop rýhy |  |  | 27*(3.5+2.2+2.8)*0.8*1.5+(3.0+1.5+3.2)*0.8*1.5+(3.0+1.6+3.7)*0.8*1.5 |  | 294.6 | m3
Výkop |  |  | 27*(2.8*1.6)+3.2*1.6+3.7*1.6 |  | 132 | m3
Stabilizační pas z LK nad 500 kg s prosypem |  |  | 27*(8.5*0.8*1.5)+(7.7*0.8*1.5)+(8.3*0.8*1.5) |  | 294.6 | m3
Zpevnění dna záhozem do 100 kg |  |  | 27*0.82*2.8+0.82*3.2+0.82*3.7 |  | 67.65 | m3
Násyp |  |  | 27*0.77*2.8+0.77*3.2+0.77*3.7+29*0.6 |  | 80.925 | m3
Svahování náspů |  |  | 29*1.6*1.5 |  | 69.6 | m2
Úprava pláně |  |  | 27*3.0*2.8+3.0*3.2+3.0*3.7 |  | 247.5 | m2
Rovnanina z LK
Výkop rýhy |  |  | (50.0+33.0)*0.6*0.8 |  | 39.84 | m3
Výkop |  |  | (50.0+33.0)*1.2 |  | 99.6 | m3
Patka z LK nad 350 kg |  |  | (50.0+33.0)*0.6*0.8 |  | 39.84 | m3
Rovnanina z LK 200-500 kg |  |  | (50.0+33.0)*0.75 |  | 62.25 | m3
Násyp |  |  | (50.0+33.0)*0.4 |  | 33.2 | m3
Svahování náspů |  |  | (50.0+33.0)*1.5 |  | 124.5 | m2
Tůň I
Sejmutí ornice |  |  |  |  | 40.69 | m3
Výkop |  |  |  |  | 88.67 | m3
Násyp |  |  |  |  | 157.74 | m3
Svahování zářezů |  |  |  |  | 113.3 | m2
Úprava pláně |  |  |  |  | 202.53 | m2
Ohumusování a osetí | rovina | tl.200 |  |  | 90.93 | m2
Tůň II
Sejmutí ornice |  |  |  |  | 83.3 | m3
Výkop |  |  |  |  | 224.3 | m3
Svahování zářezů |  |  |  |  | 199 | m2
Úprava pláně |  |  |  |  | 114.15 | m2
bobr
hutněný násyp | zasypání nor |  |  |  | 10 | m3
odstranění hráze (3x) |  |  | 3*5.0*2.0*2.0 |  | 60 | m3
převedení vody |  |  | 923+35
VRN
běžné
geodet. Zaměření skutečného provedení stavby
biologický dohled |  |  |  | 30 tis. | 1 | soubor
ochrana stromů |  |  |  |  | 1 | ks

## Bilance kubatur
| sejmutí ornice | ohumusování | výkopy | násypy
| m3 | m3 | m3 | m3
Bourání zdí |  |  |  | 38.5
Hráz+berma+koryto | 3790.1 | 2266.42 | 3690.93 | 5217.9
Pasy |  |  | 426.6 | 80.925
Rovnanina z LK |  |  | 139.44 | 33.2
Tůň I | 40.69 | 18.19 | 88.67 | 157.74
Tůň II | 83.3 |  | 224.3
Bobří nory |  |  |  | 10
CELKEM | 3914.09 | 2284.61 | 4569.94 | 5538.265
Přebytek ornice v m3 : | 1629.48
Nedostatek zemin v m3 : | -968.325