## SO 000 - Příprava území
Zeminu brát 40% - tř.3, 30% tř.2. 30% tř.4
SO 001 Příprava území 0.000-0.600
Číslo | Staničení | Vzdálenost | Výkop | Výkop rýhy | Sejmutí ornice tl. 0,15 m
| Km | m | m2 m3 | m2 m3 | m2 m3
1 | 0.000 |  | 1.80 | 0.15 | 0.38
|  | 20.00 | 32.10 | 3.60 | 7.70
2 | 0.020 |  | 1.41 | 0.21 | 0.39
|  | 20.00 | 29.60 | 4.70 | 11.00
3 | 0.040 |  | 1.55 | 0.26 | 0.71
|  | 20.00 | 18.50 | 4.90 | 10.70
4 | 0.060 |  | 0.30 | 0.23 | 0.36
|  | 20.00 | 3.50 | 4.20 | 7.20
5 | 0.080 |  | 0.05 | 0.19 | 0.36
|  | 20.00 | 3.00 | 3.50 | 7.90
6 | 0.100 |  | 0.25 | 0.16 | 0.43
|  | 20.00 | 4.00 | 3.50 | 8.10
7 | 0.120 |  | 0.15 | 0.19 | 0.38
|  | 20.00 | 2.00 | 4.30 | 8.00
8 | 0.140 |  | 0.05 | 0.24 | 0.42
|  | 20.00 | 1.00 | 4.50 | 9.10
9 | 0.160 |  | 0.05 | 0.21 | 0.49
|  | 20.00 | 0.50 | 3.20 | 8.70
10 | 0.180 |  | 0.00 | 0.11 | 0.38
|  | 20.00 | 0.00 | 1.60 | 7.40
11 | 0.200 |  | 0.00 | 0.05 | 0.36
|  | 20.00 | 0.00 | 1.90 | 9.10
12 | 0.220 |  | 0.00 | 0.14 | 0.55
|  | 20.00 | 0.00 | 2.70 | 10.30
13 | 0.240 |  | 0.00 | 0.13 | 0.48
|  | 20.00 | 0.00 | 3.90 | 9.30
14 | 0.260 |  | 0.00 | 0.26 | 0.45
|  | 20.00 | 0.00 | 4.40 | 8.30
15 | 0.280 |  | 0.00 | 0.18 | 0.38
|  | 20.00 | 0.00 | 3.00 | 8.10
16 | 0.300 |  | 0.00 | 0.12 | 0.43
|  | 20.00 | 0.00 | 3.00 | 14.10
17 | 0.320 |  | 0.00 | 0.18 | 0.98
|  | 20.00 | 1.50 | 4.10 | 14.40
18 | 0.340 |  | 0.15 | 0.23 | 0.46
|  | 20.00 | 1.50 | 4.30 | 8.20
19 | 0.360 |  | 0.00 | 0.20 | 0.36
|  | 20.00 | 0.00 | 3.60 | 7.60
20 | 0.380 |  | 0.00 | 0.16 | 0.40
|  | 20.00 | 0.00 | 3.00 | 7.90
21 | 0.400 |  | 0.00 | 0.14 | 0.39
|  | 20.00 | 0.00 | 2.30 | 8.90
22 | 0.420 |  | 0.00 | 0.09 | 0.50
|  | 20.00 | 0.00 | 1.50 | 9.70
23 | 0.440 |  | 0.00 | 0.06 | 0.47
|  | 20.00 | 0.00 | 1.10 | 9.20
24 | 0.460 |  | 0.00 | 0.05 | 0.45
|  | 20.00 | 0.00 | 1.10 | 9.40
25 | 0.480 |  | 0.00 | 0.06 | 0.49
|  | 20.00 | 0.00 | 2.10 | 9.70
26 | 0.500 |  | 0.00 | 0.15 | 0.48
|  | 20.00 | 0.00 | 1.90 | 9.30
27 | 0.520 |  | 0.00 | 0.04 | 0.45
|  | 20.00 | 0.00 | 0.50 | 19.70
28 | 0.540 |  | 0.00 | 0.01 | 1.52
|  | 20.00 | 0.00 | 1.50 | 16.00
29 | 0.560 |  | 0.00 | 0.14 | 0.08
|  | 20.00 | 0.00 | 2.80 | 15.60
30 | 0.580 |  | 0.00 | 0.14 | 1.48
|  | 20.00 | 0.00 | 3.40 | 32.60
31 | 0.600 |  | 0.00 | 0.20 | 1.78
Celkem: |  | 600 | 97.2 | 90.1 | 323.2
Přesun skleníku, včetně podbetonávky | [5 empty] | 3.5*9
Rozebrání plotu |  | 1.8m |  | 190 |  | 190 | m
Nový plot |  | 1.8m | vše nový mat. | 200 |  | 200 | m
Branka |  | 1m |  |  |  | 9 | ks
SO 002 Příprava území 0.600-1.330
| Číslo | Staničení | Vzdálenost | Výkop | Výkop Rýhy | Sejmutí ornice
|  | Km | m | m2 m3 | m2 m3 | m2 m3
| 1 | 0.608 |  | 0.00 | 0.80 | 2.26
|  |  | 12.33 | 0.00 | 7.40 | 21.52
| 2 | 0.620 |  | 0.00 | 0.40 | 1.23
|  |  | 20.00 | 0.00 | 5.00 | 15.30
| 3 | 0.640 |  | 0.00 | 0.10 | 0.30
|  |  | 20.00 | 0.00 | 3.50 | 8.80
| 4 | 0.660 |  | 0.00 | 0.25 | 0.58
|  |  | 20.00 | 0.00 | 3.40 | 13.50
| 5 | 0.680 |  | 0.00 | 0.09 | 0.77
|  |  | 20.00 | 0.00 | 2.20 | 15.40
| 6 | 0.700 |  | 0.00 | 0.13 | 0.77
|  |  | 20.00 | 0.00 | 3.50 | 17.70
| 7 | 0.720 |  | 0.00 | 0.22 | 1.00
|  |  | 20.00 | 0.00 | 4.30 | 17.30
| 8 | 0.740 |  | 0.00 | 0.21 | 0.73
|  |  | 20.00 | 0.00 | 3.60 | 26.10
| 9 | 0.760 |  | 0.00 | 0.15 | 1.88
|  |  | 20.00 | 0.00 | 2.30 | 25.50
| 10 | 0.780 |  | 0.00 | 0.08 | 0.67
|  |  | 20.00 | 0.00 | 2.30 | 16.10
| 11 | 0.800 |  | 0.00 | 0.15 | 0.94
|  |  | 20.00 | 0.00 | 2.70 | 21.40
| 12 | 0.820 |  | 0.00 | 0.12 | 1.20
|  |  | 20.00 | 0.00 | 2.90 | 20.70
| 13 | 0.840 |  | 0.00 | 0.17 | 0.87
|  |  | 20.00 | 0.00 | 3.30 | 21.20
| 14 | 0.860 |  | 0.00 | 0.16 | 1.25
|  |  | 20.00 | 0.00 | 3.20 | 26.60
| 15 | 0.880 |  | 0.00 | 0.16 | 1.41
|  |  | 20.00 | 0.00 | 3.10 | 24.60
| 16 | 0.900 |  | 0.00 | 0.15 | 1.05
|  |  | 20.00 | 0.30 | 3.50 | 18.40
| 17 | 0.920 |  | 0.03 | 0.20 | 0.79
|  |  | 20.00 | 0.30 | 4.50 | 16.70
| 18 | 0.940 |  | 0.00 | 0.25 | 0.88
|  |  | 20.00 | 1.50 | 5.40 | 17.30
| 19 | 0.960 |  | 0.15 | 0.29 | 0.85
|  |  | 20.00 | 3.50 | 5.80 | 16.50
| 20 | 0.980 |  | 0.20 | 0.29 | 0.80
|  |  | 20.00 | 2.30 | 5.60 | 20.30
| 21 | 1.000 |  | 0.03 | 0.27 | 1.23
|  |  | 20.00 | 0.30 | 5.30 | 26.40
| 22 | 1.020 |  | 0.00 | 0.26 | 1.41
|  |  | 20.00 | 1.00 | 5.10 | 19.90
| 23 | 1.040 |  | 0.10 | 0.25 | 0.58
|  |  | 20.00 | 6.20 | 4.50 | 10.10
| 24 | 1.060 |  | 0.52 | 0.20 | 0.43
|  |  | 20.00 | 21.20 | 4.50 | 8.50
| 25 | 1.080 |  | 1.60 | 0.25 | 0.42
|  |  | 20.00 | 34.50 | 4.90 | 7.90
| 26 | 1.100 |  | 1.85 | 0.24 | 0.37
|  |  | 20.00 | 30.00 | 4.70 | 7.30
| 27 | 1.120 |  | 1.15 | 0.23 | 0.36
|  |  | 20.00 | 18.00 | 4.30 | 7.70
| 28 | 1.140 |  | 0.65 | 0.20 | 0.41
|  |  | 20.00 | 14.00 | 4.10 | 8.20
| 29 | 1.160 |  | 0.75 | 0.21 | 0.41
|  |  | 20.00 | 14.00 | 4.10 | 9.00
| 30 | 1.180 |  | 0.65 | 0.20 | 0.49
|  |  | 20.00 | 12.00 | 4.00 | 9.00
| 31 | 1.200 |  | 0.55 | 0.20 | 0.41
|  |  | 20.00 | 11.70 | 4.00 | 8.70
| 32 | 1.220 |  | 0.62 | 0.20 | 0.46
|  |  | 20.00 | 15.20 | 3.50 | 11.00
| 33 | 1.240 |  | 0.90 | 0.15 | 0.64
|  |  | 20.00 | 17.20 | 3.50 | 9.60
| 34 | 1.260 |  | 0.82 | 0.20 | 0.32
|  |  | 20.00 | 15.50 | 4.30 | 7.10
| 35 | 1.280 |  | 0.73 | 0.23 | 0.39
|  |  | 20.00 | 16.60 | 4.30 | 8.40
| 36 | 1.300 |  | 0.93 | 0.20 | 0.45
|  |  | 20.00 | 21.30 | 2.00 | 5.60
| 37 | 1.320 |  | 1.20 | 0.00 | 0.11
|  |  | 10.00 | 12.00 | 0.00 | 1.10
| 38 | 1.330 |  | 1.20 | 0.00 | 0.11
| Celkem: |  | 722.33 | 268.6 | 144.6 | 546.42
| Rozebrání plotu |  | 1.8m |  | 200 |  | 200 | m
| Nový plot |  | 1.8m | vše nový mat. | 220 |  | 220 | m
| Branka |  | 5m |  |  |  | 1 | ks
| Přeložení skříně el. rozvaděče |  |  |  | o 1 m | 1ks
| Přeložení sloupu veřejného osvětlení |  |  |  | o 1 m | 1ks
| Chránička KOPOHALF 100 mm |  |  |  |  | 16m

## SO 100 Komunikace
SO 100 - Komunikace
SO 101 |  | Účelová komunikace - km 0,000 - 0,600
| Nátěr dvouvrstvý |  |  |  | 2100 | m2
| MZK |  |  | 2100*1.05 | 2205 | m2
| Štěrkodrť - ŠDA (0/63) |  |  | 2205*1.05 | 2315.25 | m2
| Štěrkodrť - ŠDA (0/63) |  |  | 2315.25*1.05 | 2431.0125 | m2
| stabilzace vápněm 3% hl. 0.35 m |  |  |  | 2431.0125 | m2
| úprava pláně |  |  |  | 2431.0125 | m2
| Krajnice z Asf. recyklátu |  |  |  | 500 | m2
| ASFALTOVÝ BETON-ACo11 (ABS II) | [7 empty] | 130 | m2
| SPOJOVACÍ POSTŘIK 0,4 KG/m2 ZBYTKOVÉHO POJIVA | [7 empty] | 130 | m2
| OBALOVANÉ KAMENIVO-ACp16 (OKS II) | [6 empty] | 130*1.05 | 136.5 | m2
| INFILTRAČNÍ POSTŘIK Z ASFALTOVÉ EMULZE 1,0 kg/m2 |  |  |  |  | ZBYTKOVÉHO POJIVA |  |  | 136.5 | m2
| Štěrkodrť - ŠDA (0/63) | [6 empty] | 136.5*1.1 | 150.15 | m2
| Štěrkodrť - ŠDA (0/63) | [6 empty] | 150.15*1.1 | 165.165 | m2
| stabilzace vápněm 3% hl. 0.35 m | [7 empty] | 165.165 | m2
| úprava pláně | [7 empty] | 165.165 | m2
| Trativod | 100 mm | [6 empty] | 600 | m
| Lože fr. 0/16 | 100 mm |  |  |  |  | 0.4*600 |  | 240 | m2
| Dlažba z LK na MC | [5 empty] | 9*1 |  | 9 | m2
| Bet. Lože C25/30 - XF3 | [5 empty] | 9*1 |  | 9 | m2
| Násyp | Svahování náspů | Obsyp trativodu fr. 8/16
| m2 m3 | m m2 | m2 m3
| 0.50 | 0.55 | 0.15
| 9.10 | 9.90 | 3.60
| 0.41 | 0.44 | 0.21
| 8.90 | 14.10 | 4.70
| 0.48 | 0.97 | 0.26
| 7.80 | 20.60 | 4.90
| 0.30 | 1.09 | 0.23
| 8.30 | 27.90 | 4.20
| 0.53 | 1.70 | 0.19
| 11.60 | 35.40 | 3.50
| 0.63 | 1.84 | 0.16
| 13.60 | 35.00 | 1.79
| 0.73 | 1.66 | 0.02
| 17.30 | 36.00 | 2.59
| 1.00 | 1.94 | 0.24
| 20.90 | 40.70 | 4.50
| 1.09 | 2.13 | 0.21
| 26.70 | 49.30 | 3.90
| 1.58 | 2.80 | 0.18
| 32.20 | 54.10 | 3.30
| 1.64 | 2.61 | 0.15
| 32.70 | 53.90 | 3.40
| 1.63 | 2.78 | 0.19
| 28.90 | 52.90 | 4.30
| 1.26 | 2.51 | 0.24
| 21.10 | 46.40 | 4.50
| 0.85 | 2.13 | 0.21
| 18.50 | 40.80 | 3.90
| 1.00 | 1.95 | 0.18
| 25.70 | 36.50 | 3.30
| 1.57 | 1.70 | 0.15
| 31.50 | 25.50 | 3.50
| 1.58 | 0.85 | 0.20
| 24.50 | 26.10 | 4.30
| 0.87 | 1.76 | 0.23
| 19.40 | 34.60 | 4.30
| 1.07 | 1.70 | 0.20
| 22.30 | 34.70 | 3.70
| 1.16 | 1.77 | 0.17
| 25.70 | 37.50 | 3.20
| 1.41 | 1.98 | 0.15
| 33.90 | 40.60 | 3.00
| 1.98 | 2.08 | 0.15
| 42.50 | 43.80 | 3.00
| 2.27 | 2.30 | 0.15
| 41.60 | 44.10 | 3.00
| 1.89 | 2.11 | 0.15
| 30.30 | 44.20 | 3.00
| 1.14 | 2.31 | 0.15
| 19.30 | 40.90 | 3.00
| 0.79 | 1.78 | 0.15
| 35.60 | 41.90 | 2.90
| 2.77 | 2.41 | 0.14
| 67.70 | 54.00 | 2.80
| 4.00 | 2.99 | 0.14
| 95.20 | 67.20 | 2.80
| 5.52 | 3.73 | 0.14
| 109.70 | 73.80 | 2.80
| 5.45 | 3.65 | 0.14
| 146.80 | 98.60 | 4.20
| 9.23 | 6.21 | 0.28
| 1029.3 | 1261 | 105.88
| Z11g | 2x
| B20a-30 | 1x
| B11+E13 | 1x
SO 102 |  | Účelová komunikace - km 0,600 - 1,320
| Nátěr dvouvrstvý |  |  |  | 2350 | m2
| MZK |  |  | 2350*1.05 | 2467.5 | m2
| Štěrkodrť - ŠDA (0/63) |  |  | 2467.5*1.05 | 2590.875 | m2
| Štěrkodrť - ŠDA (0/63) |  |  | 2590.875*1.05 | 2720.4188 | m2
| stabilzace vápněm 3% hl. 0.35 m |  |  |  | 2720.4188 | m2
| úprava pláně |  |  |  | 2720.4188 | m2
| Krajnice z Asf. recyklátu |  |  |  | 560 | m2
| ASFALTOVÝ BETON-ACo11 (ABS II) | [7 empty] | 135 | m2
| SPOJOVACÍ POSTŘIK 0,4 KG/m2 ZBYTKOVÉHO POJIVA | [7 empty] | 135 | m2
| OBALOVANÉ KAMENIVO-ACp16 (OKS II) | [6 empty] | 135*1.05 | 141.75 | m2
| INFILTRAČNÍ POSTŘIK Z ASFALTOVÉ EMULZE 1,0 kg/m2 |  |  |  |  | ZBYTKOVÉHO POJIVA |  |  | 141.75 | m2
| Štěrkodrť - ŠDA (0/63) | [6 empty] | 141.75*1.1 | 155.925 | m2
| Štěrkodrť - ŠDA (0/63) | [6 empty] | 141.75*1.1 | 155.925 | m2
| stabilzace vápněm 3% hl. 0.35 m | [7 empty] | 171.5175 | m2
| úprava pláně | [7 empty] | 171.5175 | m2
| Trativod | 100 mm | [6 empty] | 705 | m
| Lože fr. 0/16 | 100 mm |  |  |  |  | 0.4*705 |  | 282 | m2
| Dlažba z LK na MC | [5 empty] | 7*1 |  | 7 | m2
| Bet. Lože C25/30 - XF3 | [5 empty] | 7*1 |  | 7 | m2
Číslo | Staničení | Vzdálenost | fr. 8/16 | Násyp | Svahování náspů
| Km | m | m2 m3 | m2 m3 | m m2
1 | 0.608 |  | 0.80 | 12.90 | 8.36
|  | 12.33 | 7.40 | 121.45 | 81.32
2 | 0.620 |  | 0.40 | 6.80 | 4.83
|  | 20.00 | 6.20 | 101.60 | 48.30
3 | 0.640 |  | 0.22 | 3.36 | 0.00
|  | 20.00 | 4.70 | 51.80 | 19.90
4 | 0.660 |  | 0.25 | 1.82 | 1.99
|  | 20.00 | 4.90 | 46.50 | 46.20
5 | 0.680 |  | 0.24 | 2.83 | 2.63
|  | 20.00 | 4.70 | 53.30 | 50.60
6 | 0.700 |  | 0.23 | 2.50 | 2.43
|  | 20.00 | 4.50 | 47.30 | 45.80
7 | 0.720 |  | 0.22 | 2.23 | 2.15
|  | 20.00 | 4.30 | 37.80 | 38.90
8 | 0.740 |  | 0.21 | 1.55 | 1.74
|  | 20.00 | 4.10 | 44.70 | 43.50
9 | 0.760 |  | 0.20 | 2.92 | 2.61
|  | 20.00 | 4.00 | 57.90 | 51.30
10 | 0.780 |  | 0.20 | 2.87 | 2.52
|  | 20.00 | 3.90 | 56.20 | 50.00
11 | 0.800 |  | 0.19 | 2.75 | 2.48
|  | 20.00 | 3.70 | 57.70 | 51.10
12 | 0.820 |  | 0.18 | 3.02 | 2.63
|  | 20.00 | 3.50 | 50.50 | 46.80
13 | 0.840 |  | 0.17 | 2.03 | 2.05
|  | 20.00 | 3.30 | 38.50 | 39.80
14 | 0.860 |  | 0.16 | 1.82 | 1.93
|  | 20.00 | 3.20 | 39.20 | 40.30
15 | 0.880 |  | 0.16 | 2.10 | 2.10
|  | 20.00 | 2.75 | 39.10 | 40.20
16 | 0.900 |  | 0.12 | 1.81 | 1.92
|  | 20.00 | 3.15 | 33.00 | 36.90
17 | 0.920 |  | 0.20 | 1.49 | 1.77
|  | 20.00 | 4.50 | 34.30 | 38.40
18 | 0.940 |  | 0.25 | 1.94 | 2.07
|  | 20.00 | 5.40 | 30.20 | 35.00
19 | 0.960 |  | 0.29 | 1.08 | 1.43
|  | 20.00 | 5.80 | 19.20 | 26.30
20 | 0.980 |  | 0.29 | 0.84 | 1.20
|  | 20.00 | 5.60 | 21.50 | 26.80
21 | 1.000 |  | 0.27 | 1.31 | 1.48
|  | 20.00 | 5.30 | 31.50 | 31.30
22 | 1.020 |  | 0.26 | 1.84 | 1.65
|  | 20.00 | 5.10 | 23.70 | 32.80
23 | 1.040 |  | 0.25 | 0.53 | 1.63
|  | 20.00 | 4.90 | 7.80 | 27.30
24 | 1.060 |  | 0.24 | 0.25 | 1.10
|  | 20.00 | 4.90 | 6.30 | 19.00
25 | 1.080 |  | 0.25 | 0.38 | 0.80
|  | 20.00 | 4.90 | 7.50 | 15.50
26 | 1.100 |  | 0.24 | 0.37 | 0.75
|  | 20.00 | 4.70 | 6.70 | 15.50
27 | 1.120 |  | 0.23 | 0.30 | 0.80
|  | 20.00 | 4.30 | 5.00 | 21.00
28 | 1.140 |  | 0.20 | 0.20 | 1.30
|  | 20.00 | 4.10 | 5.20 | 32.70
29 | 1.160 |  | 0.21 | 0.32 | 1.97
|  | 20.00 | 4.10 | 6.70 | 34.20
30 | 1.180 |  | 0.20 | 0.35 | 1.45
|  | 20.00 | 4.00 | 7.00 | 32.50
31 | 1.200 |  | 0.20 | 0.35 | 1.80
|  | 20.00 | 4.00 | 7.00 | 27.50
32 | 1.220 |  | 0.20 | 0.35 | 0.95
|  | 20.00 | 3.70 | 6.50 | 25.30
33 | 1.240 |  | 0.17 | 0.30 | 1.58
|  | 20.00 | 3.70 | 5.40 | 27.80
34 | 1.260 |  | 0.20 | 0.24 | 1.20
|  | 20.00 | 4.30 | 4.70 | 23.70
35 | 1.280 |  | 0.23 | 0.23 | 1.17
|  | 20.00 | 4.30 | 4.80 | 20.20
36 | 1.300 |  | 0.20 | 0.25 | 0.85
|  | 20.00 | 2.00 | 3.40 | 16.60
37 | 1.320 |  | 0.00 | 0.09 | 0.81
|  | 10.00 | 0.00 | 0.90 | 8.10
38 | 1.330 |  | 0.00 | 0.09 | 0.81
Celkem: |  | 722.33 | 157.9 | 1121.85 | 1268.42
|  | Z11g | 2x
|  | B20a-30 | 1x
|  | B11+E13 | 1x
|  | B1 | 1x
| Ochranné dopravně bezpečnostní zábradlí |  |  | 23 | m
| Dopravná zábrana - sloupek kulatý DP S400 |  |  | 1 | ks
| Chodníková obruba |  |  | 52 | m
| Dlažba | 60 mm šedá |  | 50 | m2
| Dlažba | 60 mm červená vroubkovaná |  | 2 | m2
| Lože | 40 mm |  | 52 | m2
| Štěrkodrť - ŠDA (0/32) - 100 mm |  |  | 52 | m2
| Štěrkodrť - ŠDA (0/63) - 150 mm |  |  | 52 | m2
| Úprava pláně |  | 52*1.1 | 57.2 | m2
| stabilzace vápněm 3% hl. 0.35 m |  | 52*1.1 | 57.2 | m2

## SO 800 Vegetační úpravy
SO 800 - Vegetační úpravy
SO 801 Kácení
Kácení dřevin
KM | Činnost | Množství
0.090 – 0.220 | kácení křovin | 260 m2
0.910 – 1.020 | kácení křovin | 220 m2
1.035 | kácení stromů – ořech d=25 cm | 1 ks
1.07 | kácení stromů – jabloň d= 30 cm | 1 ks
1.085 | kácení stromů – jabloň d= 30 cm | 1 ks
1.09 | kácení stromů – švestka d= 30 cm | 1 ks
1.135 | kácení stromů – třešeň d= 30 cm | 1 ks
1.19 | kácení stromů – buk d= 20 cm | 1 ks
1.215 | kácení stromů – smrk d= 20 cm | 1 ks
1.225 | kácení stromů – javor d= 40 cm | 1 ks
1.230 – 1.320 | kácení křovin | 180 m2
SO 802 Náhradní výsadba
| Alnus glutinosa - 4 ks |  |  | 6/8
| Acer platanoides - 8 ks |  |  | 6/8
| Acer pseudoplatanus - 3 ks |  |  | 6/8
| Tilia cordata - 5 ks |  |  | 6/8
| Populus alba - 3 ks |  |  | 6/8
| Quercus robur - 5 ks |  |  | 6/8
| Carpinus betulus - 2 ks |  |  | 6/8
183101115 | Hloubení jamek bez výměny půdy zeminy tř 1 až 4 objem do 0,4 m3 v rovině a svahu do 1:5 | kus | 30 | 483
184807911MI | Kůl l 2,5 m D 40 až 60 mm k sazenici 1 až 3 leté | kus | 80 | 292
184813121 | Ochrana dřevin před okusem mechanicky pletivem v rovině a svahu do 1:5 | kus | 80 | 131
184903111 | Výsadba obalených sazenic bez vykopání jamek v zemině tř 1, 2 a 3 v rovině a sklonu do 1:5 | kus | 80 | 13.3
184911421 | Mulčování rostlin kůrou tl. do 0,1 m v rovině a svahu do 1:5 | m2 | 3060 | 38
10391100 | kůra mulčovací VL | m3 | 8.24 | 1290
185802114 | Hnojení půdy umělým hnojivem k jednotlivým rostlinám v rovině a svahu do 1:5 | t | 0.0006 | 29000
185804311 | Zalití rostlin vodou plocha do 20 m2 | m3 | 1 | 415
185851121 | Dovoz vody pro zálivku rostlin za vzdálenost do 1000 m | m3 | 1 | 337
185851129 | Příplatek k dovozu vody pro zálivku rostlin do 1000 m ZKD 1000 m | m3 | 2
SO 803 3letá péče
183951111 | Ochrana dřevin zapojených nebo v záhonu chemickým postřikem strojně | m2 | 240 | 1.97
25234001MI | Nátěr proti okusu | kg | 10.89 | 95
184806111 | Řez stromů netrnitých průklestem D koruny do 2 m | kus | 90 | 54.3
184911111 | Znovuuvázání dřeviny ke kůlům | kus | 90 | 30.5
185804311 | Zalití rostlin vodou plocha do 20 m2 | m3 | 10 | 415
185851121 | Dovoz vody pro zálivku rostlin za vzdálenost do 1000 m | m3 | 10 | 337
185851129 | Příplatek k dovozu vody pro zálivku rostlin do 1000 m ZKD 1000 m | m3 | 20 | 20.4

## VON VRN
[6 empty] | 1 | soubor
Biologický dohled při kácení
011314000 | Archeologický dohled | soub | 1 | 3000 | 3000
011RFP | Vypracování plánu BOZP a provedení opatření vyplývajících z aktualizovaného plánu BOZP. | soubor | 1 | 5000 | 5000
013294000 | Ostatní dokumentace | soub | 1 | 10000 | 10000
035103001 | Pronájem ploch | soub | 1 | 5000 | 5000
049303000 | Náklady vzniklé v souvislosti s předáním stavby | soub | 1 | 3000 | 3000
091504000 | Náklady související s publikační činností | soub | 1 | 2000 | 2000
091704000 | Náklady na údržbu | soub | 1 | 10000 | 10000
20035FP | Vytýčení stávajících inženýrských sítí | soub | 10 | 1000 | 10000
2003RVD | Geodetické práce odborně způsobilou osobou v oboru zeměměřičství,vytýčení stavby před zahájením,v průběhu výstavby a po ukončení stavby | soub | 1 | 30000 | 30000
2004RVD | Zařízení staveniště včetně všech nákladů spojených s jeho zřízením, provozem, zabezpečením a likvidací,zřízení a projednání potřebných ploch pro ZS, skládky materiálu, mezideponie, včetně úhrady poplatků a úpravy povrchu po likvidaci staveniště |  | 1 | 90000 | 90000
20092VP1 | Zpracování a předání dokumentace skutečného provedení stavby (4 tištěné paré +1 v elektr.podobě) a zaměření skutečného provedení stavby v (4 tištěné paré +1 v elektr.podobě),fotodokumentace | soub | 1 | 55000 | 55000
20094VD | Zpracování havarijního plánu vč.opatření z něho vyplývající | soub | 1 | 2000 | 2000
4300201FP | Náklady na provedení zkoušek, revizí a měření (statické zátěžové zkoušky 8ks na pláni, 8ks na vrchní podkladní vrstvě) | soub | 1 | 45000 | 45000
4300203FP | Průkazné zkoušky živičných směsí a tech.zkoušky živičných konstukčních vrstev v rozsahu dle ČSN | soub | 1 | 15000 | 15000
20095VD | Zpracování povodňového plánu vč.opatření z něho vyplývající | soub | 1 | 2000 | 2000