## Rekapitulace stavby
Export Komplet | [27 empty] | 2.0 | ZAMOK |  |  |  |  | False | False | {c217ac1d-53f9-4603-a80e-e0b07e182910}
[33 empty] | 0,01 | 21
[33 empty] | 0,01 | 15
|  | REKAPITULACE STAVBY | [17 empty] | v --- níže se nacházejí doplnkové a pomocné údaje k sestavám --- v | [11 empty] | Návod na vyplnění | 0,001
|  | Kód: |  |  |  |  | 2021029 | [24 empty] | Měnit lze pouze buňky se žlutým podbarvením! 1) na prvním listu Rekapitulace stavby vyplňte v sestavě a) Souhrnný list - údaje o Uchazeči (přenesou se do ostatních sestav i v jiných listech) b) Rekapitulace objektů - potřebné Ostatní náklady 2) na vybraných listech vyplňte v sestavě a) Krycí list - údaje o Uchazeči, pokud se liší od údajů o Uchazeči na Souhrnném listu (údaje se přenesou do ostatních sestav v daném listu) b) Rekapitulace rozpočtu - potřebné Ostatní náklady c) Celkové náklady za stavbu - ceny u položek - množství, pokud má žluté podbarvení - a v případě potřeby poznámku (ta je ve skrytém sloupci) | 0,01
|  | Stavba: |  |  |  |  | Průmyslová zóna IV – Cyklotrasa | [25 empty] | 0,01
|  | KSO: | [13 empty] | CC-CZ: | [16 empty] | 0,01
|  | Místo: |  |  |  |  | Šumperk | [8 empty] | Datum: |  | 18. 10. 2021 | [14 empty] | 0,01
0,01
|  | Zadavatel: | [13 empty] | IČ: |  | 00303461 | [14 empty] | 0,01
|  |  | Město Šumperk | [12 empty] | DIČ: |  | CZ00303461 | [14 empty] | 0,01
0,01
|  | Uchazeč: | [13 empty] | IČ: |  | Vyplň údaj | [14 empty] | 0,01
|  |  | Vyplň údaj | [12 empty] | DIČ: |  | Vyplň údaj | [14 empty] | 0,01
False
|  | Projektant: | [13 empty] | IČ: |  | 63320819 | [14 empty] | False
|  |  | TERRA-POZEMKOVÉ ÚPRAVY s.r.o. Šumperk | [12 empty] | DIČ: |  | CZ63320819 | [14 empty] | True
0,01
|  | Zpracovatel: | [13 empty] | IČ: | [16 empty] | 0,01
[16 empty] | DIČ: | [16 empty] | False
Poznámka:
Soupis prací je sestaven s využitím Cenové soustavy ÚRS. Položky, které pochází z této cenové soustavy, jsou ve sloupci 'Cenová soustava' označeny popisem 'CS ÚRS' a úrovní příslušného kalendářního pololetí. Veškeré další informace vymezující popis a podmínky použití těchto položek z Cenové soustavy, které nejsou uvedeny přímo v soupisu prací, jsou neomezeně dálkově k dispozici na webu podminky.urs.cz.
|  | Cena bez DPH | [13 empty] | 0
[8 empty] | Sazba daně |  |  | Základ daně |  |  |  |  | Výše daně
|  | DPH |  | základní |  |  |  | 21% |  |  | 0 |  |  |  |  | 0
|  |  |  | snížená |  |  |  | 15% |  |  | 0 |  |  |  |  | 0
|  |  |  | zákl. přenesená |  |  |  | 21% |  |  | 0 |  |  |  |  | 0
|  |  |  | sníž. přenesená |  |  |  | 15% |  |  | 0 |  |  |  |  | 0
|  |  |  | nulová |  |  |  | 0% |  |  | 0 |  |  |  |  | 0
|  | Cena s DPH | [6 empty] | v |  |  | CZK |  |  |  | 0
|  | Projektant | [11 empty] | Zpracovatel
|  | Datum a podpis: | [7 empty] | Razítko |  |  |  | Datum a podpis: |  |  | Razítko
|  | Objednavatel | [11 empty] | Uchazeč
|  | Datum a podpis: | [7 empty] | Razítko |  |  |  | Datum a podpis: |  |  | Razítko
REKAPITULACE OBJEKTŮ STAVBY A SOUPISŮ PRACÍ
| Kód: | [6 empty] | 2021029
| Stavba: | [6 empty] | Průmyslová zóna IV – Cyklotrasa
| Místo: | [6 empty] | Šumperk | [6 empty] | Datum: |  | 18. 10. 2021
| Zadavatel: | [6 empty] | Město Šumperk | [6 empty] | Projektant: |  | TERRA-POZEMKOVÉ ÚPRAVY s.r.o. Šumperk |  |  | Informatívní údaje z listů zakázek
| Uchazeč: | [13 empty] | Zpracovatel:
| Kód |  |  |  | Popis | [7 empty] | Cena bez DPH [CZK] |  |  |  |  | Cena s DPH [CZK] | Typ | z toho Ostat. náklady [CZK] | DPH [CZK] | Normohodiny [h] | DPH základní [CZK] | DPH snížená [CZK] | DPH základní přenesená [CZK] | DPH snížená přenesená [CZK] | Základna DPH základní | Základna DPH snížená | Základna DPH zákl. přenesená | Základna DPH sníž. přenesená | Základna DPH nulová
| Náklady z rozpočtů | [11 empty] | 0 |  |  |  |  | 0 |  | 0 | 0 | 0 | 0 | 0 | 0 | 0 | 0 | 0 | 0 | 0 | 0 |  | D | 0 | ###NOIMPORT### | IMPORT | {c217ac1d-53f9-4603-a80e-e0b07e182910} | {00000000-0000-0000-0000-000000000000}
/ |  | SO 001 |  |  |  | Příprava území 0,000-0,600 | [6 empty] | 0 |  |  |  |  | 0 | STA | 0 | 0 | 0 | 0 | 0 | 0 | 0 | 0 | 0 | 0 | 0 | 0 |  |  | 1 |  | IMPORT | {1cf97a52-1f74-4fc8-9195-e1e2897cd318} | {c217ac1d-53f9-4603-a80e-e0b07e182910} | 2
/ |  | SO 002 |  |  |  | Příprava území 0,600-1,330 | [6 empty] | 0 |  |  |  |  | 0 | STA | 0 | 0 | 0 | 0 | 0 | 0 | 0 | 0 | 0 | 0 | 0 | 0 |  |  | 1 |  | IMPORT | {b98978ef-43dc-4eef-98c5-d18e667668a3} | {c217ac1d-53f9-4603-a80e-e0b07e182910} | 2
/ |  | SO 101 |  |  |  | Účelová komunikace - km 0,000 - 0,600 | [6 empty] | 0 |  |  |  |  | 0 | STA | 0 | 0 | 0 | 0 | 0 | 0 | 0 | 0 | 0 | 0 | 0 | 0 |  |  | 1 |  | IMPORT | {ae36b736-74c2-4e16-9be0-43169272af93} | {c217ac1d-53f9-4603-a80e-e0b07e182910} | 2
/ |  | SO 102 |  |  |  | Účelová komunikace - km 0,600-1,320 | [6 empty] | 0 |  |  |  |  | 0 | STA | 0 | 0 | 0 | 0 | 0 | 0 | 0 | 0 | 0 | 0 | 0 | 0 |  |  | 1 |  | IMPORT | {09379892-ba97-4b1e-84dd-057e142f4034} | {c217ac1d-53f9-4603-a80e-e0b07e182910} | 2
/ |  | SO 801 |  |  |  | Vegetační úpravy - Kácení | [6 empty] | 0 |  |  |  |  | 0 | STA | 0 | 0 | 0 | 0 | 0 | 0 | 0 | 0 | 0 | 0 | 0 | 0 |  |  | 1 |  | IMPORT | {8b10d379-cf71-4d20-8f39-a2d1c9094944} | {c217ac1d-53f9-4603-a80e-e0b07e182910} | 2
/ |  | SO 802 |  |  |  | Vegetační úpravy - Náhradní výsadba | [6 empty] | 0 |  |  |  |  | 0 | STA | 0 | 0 | 0 | 0 | 0 | 0 | 0 | 0 | 0 | 0 | 0 | 0 |  |  | 1 |  | IMPORT | {1f6dddd8-8221-4ec3-b79d-e3c883bc6f0c} | {c217ac1d-53f9-4603-a80e-e0b07e182910} | 2
/ |  | SO 803 |  |  |  | Vegetační úpravy - 3létá péče | [6 empty] | 0 |  |  |  |  | 0 | STA | 0 | 0 | 0 | 0 | 0 | 0 | 0 | 0 | 0 | 0 | 0 | 0 |  |  | 1 |  | IMPORT | {6f1d49d1-dce1-4e01-8c7a-6d23680d3944} | {c217ac1d-53f9-4603-a80e-e0b07e182910} | 2
/ |  | VON |  |  |  | Vedlejší a ostatní náklady | [6 empty] | 0 |  |  |  |  | 0 | STA | 0 | 0 | 0 | 0 | 0 | 0 | 0 | 0 | 0 | 0 | 0 | 0 |  |  | 1 |  | IMPORT | {0858a844-428d-4e75-ae11-ad8a67633ba6} | {c217ac1d-53f9-4603-a80e-e0b07e182910} | 2

## SO 001 - Příprava území 0...
{1cf97a52-1f74-4fc8-9195-e1e2897cd318}
2
| KRYCÍ LIST SOUPISU PRACÍ | [7 empty] | v --- níže se nacházejí doplnkové a pomocné údaje k sestavám --- v | [8 empty] | False
Stavba:
Průmyslová zóna IV – Cyklotrasa
Objekt:
SO 001 - Příprava území 0,000-0,600
| KSO: |  |  |  |  | CC-CZ:
| Místo: |  | Šumperk |  |  | Datum: | 18. 10. 2021
| Zadavatel: |  |  |  |  | IČ: | 00303461
|  | Město Šumperk |  |  |  | DIČ: | CZ00303461
| Uchazeč: |  |  |  |  | IČ: | Vyplň údaj
|  | Vyplň údaj |  |  |  | DIČ: | Vyplň údaj
| Projektant: |  |  |  |  | IČ: | 63320819
|  | TERRA-POZEMKOVÉ ÚPRAVY s.r.o. Šumperk |  |  |  | DIČ: | CZ63320819
| Zpracovatel: |  |  |  |  | IČ:
DIČ:
Poznámka:
| Cena bez DPH | [5 empty] | 0
|  |  | Základ daně |  |  | Sazba daně | Výše daně
| DPH | základní | 0 |  |  | 21% | 0
|  | snížená | 0 |  |  | 15% | 0
|  | zákl. přenesená | 0 |  |  | 21% | 0
|  | sníž. přenesená | 0 |  |  | 15% | 0
|  | nulová | 0 |  |  | 0% | 0
| Cena s DPH |  |  | v | CZK |  | 0
| Projektant |  |  | Zpracovatel
| Datum a podpis: |  | Razítko | Datum a podpis: |  |  | Razítko
| Objednavatel |  |  | Uchazeč
| Datum a podpis: |  | Razítko | Datum a podpis: |  |  | Razítko
REKAPITULACE ČLENĚNÍ SOUPISU PRACÍ
Stavba:
Průmyslová zóna IV – Cyklotrasa
Objekt:
SO 001 - Příprava území 0,000-0,600
Místo: |  |  | Šumperk |  |  | Datum: | 18. 10. 2021
Zadavatel: |  |  | Město Šumperk |  |  | Projektant: | TERRA-POZEMKOVÉ ÚPRAVY s.r.o. Šumperk
Uchazeč: |  |  | Vyplň údaj |  |  | Zpracovatel:
Kód dílu - Popis | [6 empty] | Cena celkem [CZK]
Náklady ze soupisu prací | [6 empty] | 0 | [11 empty] | -1
| HSV - Práce a dodávky HSV | [5 empty] | 0
| 1 - Zemní práce | [5 empty] | 0
| 3 - Svislé a kompletní konstrukce | [5 empty] | 0
| 9 - Ostatní konstrukce a práce, bourání | [5 empty] | 0
| 997 - Přesun sutě | [5 empty] | 0
| 998 - Přesun hmot | [5 empty] | 0
SOUPIS PRACÍ
Stavba:
Průmyslová zóna IV – Cyklotrasa
Objekt:
SO 001 - Příprava území 0,000-0,600
Místo: |  |  | Šumperk |  |  | Datum: | 18. 10. 2021
Zadavatel: |  |  | Město Šumperk |  |  | Projektant: | TERRA-POZEMKOVÉ ÚPRAVY s.r.o. Šumperk
Uchazeč: |  |  | Vyplň údaj |  |  | Zpracovatel:
PČ | Typ | Kód | Popis | MJ | Množství | J.cena [CZK] | Cena celkem [CZK] | Cenová soustava |  | DPH | J. Nh [h] | Nh celkem [h] | J. hmotnost [t] | Hmotnost celkem [t] | J. suť [t] | Suť Celkem [t]
Náklady soupisu celkem | [6 empty] | 0 |  |  |  |  | 0 |  | 25.5335 |  | 9.9344 |  | D | -1 | [10 empty] | 0
| D | HSV | Práce a dodávky HSV |  |  |  | 0 |  |  |  |  | 0 |  | 25.5335 |  | 9.9344 | 1 | D | 0 |  |  |  | ROZPOCET | [6 empty] | 0
| D | 1 | Zemní práce |  |  |  | 0 |  |  |  |  | 0 |  | 0 |  | 0 | 1 | D | 1 |  |  |  | ROZPOCET | [6 empty] | 0
1 | K | 121151123 | Sejmutí ornice plochy přes 500 m2 tl vrstvy do 200 mm strojně | m2 | 2154.667 |  | 0 |  |  | základní |  | 0 | 0 | 0 | 0 | 0 | 4 | K | 2 |  |  |  | ROZPOCET | 0 | 0 | 0 | 0 | 0 | 1 | 0 | 4 | 1599908983
| VV |  | 323,20/0,15 " viz VV, v tl. 0,15 m |  | 2154.667 | [12 empty] | VV | 2 | 2 | True | 1 | ROZPOCET
2 | K | 122252203 | Odkopávky a prokopávky nezapažené pro silnice a dálnice v hornině třídy těžitelnosti I objem do 100 m3 strojně | m3 | 68.04 |  | 0 |  |  | základní |  | 0 | 0 | 0 | 0 | 0 | 4 | K | 2 |  |  |  | ROZPOCET | 0 | 0 | 0 | 0 | 0 | 1 | 0 | 4 | -1720250216
| VV |  | skupina 1,2 - 30 % , skupina 3 - 40 % z celk.objemu | [14 empty] | VV | 2 | 1 | True | 0 | ROZPOCET
| VV |  | 97,20 *0,70 " viz VV |  | 68.04 | [12 empty] | VV | 2 | 2 | True | 1 | ROZPOCET
3 | K | 122452203 | Odkopávky a prokopávky nezapažené pro silnice a dálnice v hornině třídy těžitelnosti II objem do 100 m3 strojně | m3 | 29.16 |  | 0 |  |  | základní |  | 0 | 0 | 0 | 0 | 0 | 4 | K | 2 |  |  |  | ROZPOCET | 0 | 0 | 0 | 0 | 0 | 1 | 0 | 4 | -605698747
| VV |  | skupina 4 - 30 % z celk.objemu | [14 empty] | VV | 2 | 1 | True | 0 | ROZPOCET
| VV |  | 97,20 *0,30 " viz VV |  | 29.16 | [12 empty] | VV | 2 | 2 | True | 1 | ROZPOCET
4 | K | 131151341 | Vrtání jamek pro plotové sloupky D do 100 mm strojně | m | 80.5 |  | 0 |  |  | základní |  | 0 | 0 | 0 | 0 | 0 | 4 | K | 2 |  |  |  | ROZPOCET | 0 | 0 | 0 | 0 | 0 | 1 | 0 | 4 | 683645887
| VV |  | (97+18)*0,70" pro osazení sloupků oplocení a branek - 97+18 ks hl. do 0,70 m |  | 80.5 | [12 empty] | VV | 2 | 2 | True | 1 | ROZPOCET
5 | K | 132151103 | Hloubení rýh nezapažených š do 800 mm v hornině třídy těžitelnosti I skupiny 1 a 2 objem do 100 m3 strojně | m3 | 27.03 |  | 0 |  |  | základní |  | 0 | 0 | 0 | 0 | 0 | 4 | K | 2 |  |  |  | ROZPOCET | 0 | 0 | 0 | 0 | 0 | 1 | 0 | 4 | -2020694276
| VV |  | skupina 1,2 - 30 % z celk.objemu | [14 empty] | VV | 2 | 1 | True | 0 | ROZPOCET
| VV |  | 90,1*0,30 " viz VV |  | 27.03 | [12 empty] | VV | 2 | 2 | True | 1 | ROZPOCET
6 | K | 132251103 | Hloubení rýh nezapažených š do 800 mm v hornině třídy těžitelnosti I skupiny 3 objem do 100 m3 strojně | m3 | 36.04 |  | 0 |  |  | základní |  | 0 | 0 | 0 | 0 | 0 | 4 | K | 2 |  |  |  | ROZPOCET | 0 | 0 | 0 | 0 | 0 | 1 | 0 | 4 | 1828361793
| VV |  | skupina 3 - 40 % z celk.objemu | [14 empty] | VV | 2 | 1 | True | 0 | ROZPOCET
| VV |  | 90,1*0,40 " viz VV |  | 36.04 | [12 empty] | VV | 2 | 2 | True | 1 | ROZPOCET
7 | K | 132351103 | Hloubení rýh nezapažených š do 800 mm v hornině třídy těžitelnosti II skupiny 4 objem do 100 m3 strojně | m3 | 27.03 |  | 0 |  |  | základní |  | 0 | 0 | 0 | 0 | 0 | 4 | K | 2 |  |  |  | ROZPOCET | 0 | 0 | 0 | 0 | 0 | 1 | 0 | 4 | 1414925193
| VV |  | skupina 4 - 30 % z celk.objemu | [14 empty] | VV | 2 | 1 | True | 0 | ROZPOCET
| VV |  | 90,1*0,30 " viz VV |  | 27.03 | [12 empty] | VV | 2 | 2 | True | 1 | ROZPOCET
8 | K | 162351103 | Vodorovné přemístění přes 50 do 500 m výkopku/sypaniny z horniny třídy těžitelnosti I skupiny 1 až 3 | m3 | 323.2 |  | 0 |  |  | základní |  | 0 | 0 | 0 | 0 | 0 | 4 | K | 2 |  |  |  | ROZPOCET | 0 | 0 | 0 | 0 | 0 | 1 | 0 | 4 | 1703670286
| VV |  | 323,20 " ornice na meziskládku k dalšímu využití |  | 323.2 | [12 empty] | VV | 2 | 2 | True | 1 | ROZPOCET
9 | K | 162351104 | Vodorovné přemístění přes 500 do 1000 m výkopku/sypaniny z horniny třídy těžitelnosti I skupiny 1 až 3 | m3 | 131.11 |  | 0 |  |  | základní |  | 0 | 0 | 0 | 0 | 0 | 4 | K | 2 |  |  |  | ROZPOCET | 0 | 0 | 0 | 0 | 0 | 1 | 0 | 4 | -1252985379
| VV |  | 56,19+74,92 " odvoz do násypů obj. SO 101 |  | 131.11 | [12 empty] | VV | 2 | 2 | True | 1 | ROZPOCET
10 | K | 162351124 | Vodorovné přemístění přes 500 do 1000 m výkopku/sypaniny z hornin třídy těžitelnosti II skupiny 4 a 5 | m3 | 56.19 |  | 0 |  |  | základní |  | 0 | 0 | 0 | 0 | 0 | 4 | K | 2 |  |  |  | ROZPOCET | 0 | 0 | 0 | 0 | 0 | 1 | 0 | 4 | 1357584304
| VV |  | 56,19 " odvoz do násypů obj. SO 101 |  | 56.19 | [12 empty] | VV | 2 | 2 | True | 1 | ROZPOCET
| D | 3 | Svislé a kompletní konstrukce |  |  |  | 0 |  |  |  |  | 0 |  | 25.5335 |  | 0 | 1 | D | 1 |  |  |  | ROZPOCET | [6 empty] | 0
11 | K | 338171113 | Osazování sloupků a vzpěr plotových ocelových v do 2,00 m se zabetonováním | kus | 143 |  | 0 |  |  | základní |  | 0 | 0.17489 | 25.0093 | 0 | 0 | 4 | K | 2 |  |  |  | ROZPOCET | 0 | 0 | 0 | 0 | 0 | 1 | 0 | 4 | -1581203302
12 | M | 55342263 | sloupek plotový koncový Pz a komaxitový 2500/48x1,5mm | kus | 14 |  | 0 |  |  | základní |  | 0 | 0.0043 | 0.0602 | 0 | 0 | 8 | M | 2 |  |  |  | ROZPOCET | 0 | 0 | 0 | 0 | 0 | 1 | 0 | 4 | -602885669
13 | M | 55342243 | sloupek plotový Pz 2500/48x1,5mm | kus | 85 |  | 0 |  |  | základní |  | 0 | 0 | 0 | 0 | 0 | 128 | M | 2 |  |  |  | ROZPOCET | 0 | 0 | 0 | 0 | 0 | 1 | 0 | 128 | -158560521
14 | M | 55342276 | vzpěra plotová Pz 2500/38x1,5mm | kus | 44 |  | 0 |  |  | základní |  | 0 | 0 | 0 | 0 | 0 | 128 | M | 2 |  |  |  | ROZPOCET | 0 | 0 | 0 | 0 | 0 | 1 | 0 | 128 | 897826760
15 | K | 348101210 | Osazení vrat nebo vrátek k oplocení na ocelové sloupky pl do 2 m2 | kus | 10 |  | 0 |  |  | základní |  | 0 | 0 | 0 | 0 | 0 | 4 | K | 2 |  |  |  | ROZPOCET | 0 | 0 | 0 | 0 | 0 | 1 | 0 | 4 | 1977101963
16 | M | 55342331 | branka plotová jednokřídlá Pz 1000x1730mm | kus | 10 |  | 0 |  |  | základní |  | 0 | 0 | 0 | 0 | 0 | 128 | M | 2 |  |  |  | ROZPOCET | 0 | 0 | 0 | 0 | 0 | 1 | 0 | 128 | 1047973354
| VV |  | 10 " včetně sloupků |  | 10 | [12 empty] | VV | 2 | 2 | True | 1 | ROZPOCET
17 | K | 348401130 | Montáž oplocení ze strojového pletiva s napínacími dráty v přes 1,6 do 2,0 m | m | 290 |  | 0 |  |  | základní |  | 0 | 0 | 0 | 0 | 0 | 4 | K | 2 |  |  |  | ROZPOCET | 0 | 0 | 0 | 0 | 0 | 1 | 0 | 4 | 2121840316
18 | M | 31324774 | pletivo čtyřhranné Zn pletené 55x55/2,0mm v 1800mm | m | 290 |  | 0 |  |  | základní |  | 0 | 0.0016 | 0.464 | 0 | 0 | 128 | M | 2 |  |  |  | ROZPOCET | 0 | 0 | 0 | 0 | 0 | 1 | 0 | 128 | 556970476
| VV |  | 290 |  | 290 | [12 empty] | VV | 2 | 2 | True | 1 | ROZPOCET
| D | 9 | Ostatní konstrukce a práce, bourání |  |  |  | 0 |  |  |  |  | 0 |  | 0 |  | 9.9344 | 1 | D | 1 |  |  |  | ROZPOCET | [6 empty] | 0
19 | K | 95300001BR | Demontáž a nové osazení stávajícího skleníku půdorysného rozměru 3,50x9,0 m včetně zhotovení nových základů | soub | 1 |  | 0 |  |  | základní |  | 0 | 0 | 0 | 0 | 0 | 16 | K | 2 |  |  |  | ROZPOCET | 0 | 0 | 0 | 0 | 0 | 1 | 0 | 16 | 955181225
| VV |  | "Demontáž ocelové konstrukce a zasklení 96,5 m2, zpětná montáž a dodávka ocel. konstrukce 96,5 m2 (50% nový mat. + spojovací materiál 100%) | [14 empty] | VV | 2 | 1 | True | 0 | ROZPOCET
| VV |  | zpětná montáž a dodávka zasklení 96,5 m2 (100 % nový mat. + 100% spojovací mat (tmel apod.)) sklo rozptylové 4 mm" | [14 empty] | VV | 2 | 1 | True | 0 | ROZPOCET
| VV |  | 1 |  | 1 | [12 empty] | VV | 2 | 2 | True | 1 | ROZPOCET
20 | K | 95300002BR | Demontáž a nové osazení stávajícího skleníku půdorysného rozměru 3,50x9,0 m včetně zhotovení nových základů | soub | 1 |  | 0 |  |  | základní |  | 0 | 0 | 0 | 0 | 0 | 16 | K | 2 |  |  |  | ROZPOCET | 0 | 0 | 0 | 0 | 0 | 1 | 0 | 16 | 2106573797
| VV |  | "Demontáž ocelové konstrukce a zasklení 12 m2, zpětná montáž a dodávka ocel. konstrukce 12 m2 (100% nový mat. + spojovací materiál 100%) | [14 empty] | VV | 2 | 1 | True | 0 | ROZPOCET
| VV |  | zpětná montáž a dodávka zasklení 12 m2 (100 % nový mat. + 100% spojovací mat (tmel apod.)) sklo rozptylové 4 mm" | [14 empty] | VV | 2 | 1 | True | 0 | ROZPOCET
| VV |  | 1 |  | 1 | [12 empty] | VV | 2 | 2 | True | 1 | ROZPOCET
21 | K | 966071711 | Bourání sloupků a vzpěr plotových ocelových do 2,5 m zabetonovaných | kus | 56 |  | 0 |  |  | základní |  | 0 | 0 | 0 | 0.165 | 9.24 | 4 | K | 2 |  |  |  | ROZPOCET | 0 | 0 | 0 | 0 | 0 | 1 | 0 | 4 | -81965032
22 | K | 966071822 | Rozebrání oplocení z drátěného pletiva se čtvercovými oky v přes 1,6 do 2,0 m | m | 280 |  | 0 |  |  | základní |  | 0 | 0 | 0 | 0.00248 | 0.6944 | 4 | K | 2 |  |  |  | ROZPOCET | 0 | 0 | 0 | 0 | 0 | 1 | 0 | 4 | -1438737168
| D | 997 | Přesun sutě |  |  |  | 0 |  |  |  |  | 0 |  | 0 |  | 0 | 1 | D | 1 |  |  |  | ROZPOCET | [6 empty] | 0
23 | K | 997231111 | Vodorovná doprava suti a vybouraných hmot do 1 km | t | 6.741 |  | 0 |  |  | základní |  | 0 | 0 | 0 | 0 | 0 | 4 | K | 2 |  |  |  | ROZPOCET | 0 | 0 | 0 | 0 | 0 | 1 | 0 | 4 | 1532904274
24 | K | 997231119 | Příplatek ZKD 1 km vodorovné dopravy suti a vybouraných hmot | t | 40.446 |  | 0 |  |  | základní |  | 0 | 0 | 0 | 0 | 0 | 4 | K | 2 |  |  |  | ROZPOCET | 0 | 0 | 0 | 0 | 0 | 1 | 0 | 4 | -735353641
| VV |  | 6,741*6 " na řízenou skládku |  | 40.446 | [12 empty] | VV | 2 | 2 | True | 1 | ROZPOCET
25 | K | 997010001BR | Poplatek - odstraněné oplocení | t | 6.741 |  | 0 |  |  | základní |  | 0 | 0 | 0 | 0 | 0 | 4 | K | 2 |  |  |  | ROZPOCET | 0 | 0 | 0 | 0 | 0 | 1 | 0 | 4 | -31728439
| D | 998 | Přesun hmot |  |  |  | 0 |  |  |  |  | 0 |  | 0 |  | 0 | 1 | D | 1 |  |  |  | ROZPOCET | [6 empty] | 0
26 | K | 998225111 | Přesun hmot pro pozemní komunikace s krytem z kamene, monolitickým betonovým nebo živičným | t | 17.003 |  | 0 |  |  | základní |  | 0 | 0 | 0 | 0 | 0 | 4 | K | 2 |  |  |  | ROZPOCET | 0 | 0 | 0 | 0 | 0 | 1 | 0 | 4 | 1774407984

## SO 002 - Příprava území 0...
{b98978ef-43dc-4eef-98c5-d18e667668a3}
2
| KRYCÍ LIST SOUPISU PRACÍ | [7 empty] | v --- níže se nacházejí doplnkové a pomocné údaje k sestavám --- v | [8 empty] | False
Stavba:
Průmyslová zóna IV – Cyklotrasa
Objekt:
SO 002 - Příprava území 0,600-1,330
| KSO: |  |  |  |  | CC-CZ:
| Místo: |  | Šumperk |  |  | Datum: | 18. 10. 2021
| Zadavatel: |  |  |  |  | IČ: | 00303461
|  | Město Šumperk |  |  |  | DIČ: | CZ00303461
| Uchazeč: |  |  |  |  | IČ: | Vyplň údaj
|  | Vyplň údaj |  |  |  | DIČ: | Vyplň údaj
| Projektant: |  |  |  |  | IČ: | 63320819
|  | TERRA-POZEMKOVÉ ÚPRAVY s.r.o. Šumperk |  |  |  | DIČ: | CZ63320819
| Zpracovatel: |  |  |  |  | IČ:
DIČ:
Poznámka:
| Cena bez DPH | [5 empty] | 0
|  |  | Základ daně |  |  | Sazba daně | Výše daně
| DPH | základní | 0 |  |  | 21% | 0
|  | snížená | 0 |  |  | 15% | 0
|  | zákl. přenesená | 0 |  |  | 21% | 0
|  | sníž. přenesená | 0 |  |  | 15% | 0
|  | nulová | 0 |  |  | 0% | 0
| Cena s DPH |  |  | v | CZK |  | 0
| Projektant |  |  | Zpracovatel
| Datum a podpis: |  | Razítko | Datum a podpis: |  |  | Razítko
| Objednavatel |  |  | Uchazeč
| Datum a podpis: |  | Razítko | Datum a podpis: |  |  | Razítko
REKAPITULACE ČLENĚNÍ SOUPISU PRACÍ
Stavba:
Průmyslová zóna IV – Cyklotrasa
Objekt:
SO 002 - Příprava území 0,600-1,330
Místo: |  |  | Šumperk |  |  | Datum: | 18. 10. 2021
Zadavatel: |  |  | Město Šumperk |  |  | Projektant: | TERRA-POZEMKOVÉ ÚPRAVY s.r.o. Šumperk
Uchazeč: |  |  | Vyplň údaj |  |  | Zpracovatel:
Kód dílu - Popis | [6 empty] | Cena celkem [CZK]
Náklady ze soupisu prací | [6 empty] | 0 | [11 empty] | -1
| HSV - Práce a dodávky HSV | [5 empty] | 0
| 1 - Zemní práce | [5 empty] | 0
| 3 - Svislé a kompletní konstrukce | [5 empty] | 0
| 9 - Ostatní konstrukce a práce, bourání | [5 empty] | 0
| 998 - Přesun hmot | [5 empty] | 0
| M - Práce a dodávky M | [5 empty] | 0
| 46-M - Zemní práce při extr.mont.pracích | [5 empty] | 0
SOUPIS PRACÍ
Stavba:
Průmyslová zóna IV – Cyklotrasa
Objekt:
SO 002 - Příprava území 0,600-1,330
Místo: |  |  | Šumperk |  |  | Datum: | 18. 10. 2021
Zadavatel: |  |  | Město Šumperk |  |  | Projektant: | TERRA-POZEMKOVÉ ÚPRAVY s.r.o. Šumperk
Uchazeč: |  |  | Vyplň údaj |  |  | Zpracovatel:
PČ | Typ | Kód | Popis | MJ | Množství | J.cena [CZK] | Cena celkem [CZK] | Cenová soustava |  | DPH | J. Nh [h] | Nh celkem [h] | J. hmotnost [t] | Hmotnost celkem [t] | J. suť [t] | Suť Celkem [t]
Náklady soupisu celkem | [6 empty] | 0 |  |  |  |  | 0 |  | 15.7797 |  | 0 |  | D | -1 | [10 empty] | 0
| D | HSV | Práce a dodávky HSV |  |  |  | 0 |  |  |  |  | 0 |  | 15.7681 |  | 0 | 1 | D | 0 |  |  |  | ROZPOCET | [6 empty] | 0
| D | 1 | Zemní práce |  |  |  | 0 |  |  |  |  | 0 |  | 0 |  | 0 | 1 | D | 1 |  |  |  | ROZPOCET | [6 empty] | 0
1 | K | 121151113 | Sejmutí ornice plochy do 500 m2 tl vrstvy do 200 mm strojně | m2 | 3642.8 |  | 0 |  |  | základní |  | 0 | 0 | 0 | 0 | 0 | 4 | K | 2 |  |  |  | ROZPOCET | 0 | 0 | 0 | 0 | 0 | 1 | 0 | 4 | -1864631190
| VV |  | 546,420/0,15 " viz VV v tl. 0,15 m |  | 3642.8 | [12 empty] | VV | 2 | 2 | True | 1 | ROZPOCET
2 | K | 122252203 | Odkopávky a prokopávky nezapažené pro silnice a dálnice v hornině třídy těžitelnosti I objem do 100 m3 strojně | m3 | 188.02 |  | 0 |  |  | základní |  | 0 | 0 | 0 | 0 | 0 | 4 | K | 2 |  |  |  | ROZPOCET | 0 | 0 | 0 | 0 | 0 | 1 | 0 | 4 | -1157703
| VV |  | skupina 1,2 - 30 % , skupina 3 - 40 % z celk.objemu | [14 empty] | VV | 2 | 1 | True | 0 | ROZPOCET
| VV |  | 268,60 *0,70 " viz VV |  | 188.02 | [12 empty] | VV | 2 | 2 | True | 1 | ROZPOCET
3 | K | 122452203 | Odkopávky a prokopávky nezapažené pro silnice a dálnice v hornině třídy těžitelnosti II objem do 100 m3 strojně | m3 | 80.58 |  | 0 |  |  | základní |  | 0 | 0 | 0 | 0 | 0 | 4 | K | 2 |  |  |  | ROZPOCET | 0 | 0 | 0 | 0 | 0 | 1 | 0 | 4 | 577757728
| VV |  | skupina 4 - 30 % z celk.objemu | [14 empty] | VV | 2 | 1 | True | 0 | ROZPOCET
| VV |  | 268,60 *0,30 " viz VV |  | 80.58 | [12 empty] | VV | 2 | 2 | True | 1 | ROZPOCET
4 | K | 131151341 | Vrtání jamek pro plotové sloupky D do 100 mm strojně | m | 80.5 |  | 0 |  |  | základní |  | 0 | 0 | 0 | 0 | 0 | 4 | K | 2 |  |  |  | ROZPOCET | 0 | 0 | 0 | 0 | 0 | 1 | 0 | 4 | 1726886486
| VV |  | (97+18)*0,70" pro osazení sloupků oplocení a branek - 97+18 ks hl. do 0,70 m |  | 80.5 | [12 empty] | VV | 2 | 2 | True | 1 | ROZPOCET
5 | K | 132151103 | Hloubení rýh nezapažených š do 800 mm v hornině třídy těžitelnosti I skupiny 1 a 2 objem do 100 m3 strojně | m3 | 43.38 |  | 0 |  |  | základní |  | 0 | 0 | 0 | 0 | 0 | 4 | K | 2 |  |  |  | ROZPOCET | 0 | 0 | 0 | 0 | 0 | 1 | 0 | 4 | -1567726103
| VV |  | skupina 1,2 - 30 % z celk.objemu | [14 empty] | VV | 2 | 1 | True | 0 | ROZPOCET
| VV |  | 144,60*0,30 " viz VV |  | 43.38 | [12 empty] | VV | 2 | 2 | True | 1 | ROZPOCET
6 | K | 132251103 | Hloubení rýh nezapažených š do 800 mm v hornině třídy těžitelnosti I skupiny 3 objem do 100 m3 strojně | m3 | 57.84 |  | 0 |  |  | základní |  | 0 | 0 | 0 | 0 | 0 | 4 | K | 2 |  |  |  | ROZPOCET | 0 | 0 | 0 | 0 | 0 | 1 | 0 | 4 | 1892851133
| VV |  | skupina 3 - 40 % z celk.objemu | [14 empty] | VV | 2 | 1 | True | 0 | ROZPOCET
| VV |  | 144,60*0,40 " viz VV |  | 57.84 | [12 empty] | VV | 2 | 2 | True | 1 | ROZPOCET
7 | K | 132351103 | Hloubení rýh nezapažených š do 800 mm v hornině třídy těžitelnosti II skupiny 4 objem do 100 m3 strojně | m3 | 43.38 |  | 0 |  |  | základní |  | 0 | 0 | 0 | 0 | 0 | 4 | K | 2 |  |  |  | ROZPOCET | 0 | 0 | 0 | 0 | 0 | 1 | 0 | 4 | 422773658
| VV |  | skupina 4 - 30 % z celk.objemu | [14 empty] | VV | 2 | 1 | True | 0 | ROZPOCET
| VV |  | 144,60*0,30 " viz VV |  | 43.38 | [12 empty] | VV | 2 | 2 | True | 1 | ROZPOCET
8 | K | 162351103 | Vodorovné přemístění přes 50 do 500 m výkopku/sypaniny z horniny třídy těžitelnosti I skupiny 1 až 3 | m3 | 546.42 |  | 0 |  |  | základní |  | 0 | 0 | 0 | 0 | 0 | 4 | K | 2 |  |  |  | ROZPOCET | 0 | 0 | 0 | 0 | 0 | 1 | 0 | 4 | -1534254356
| VV |  | 546,42 " ornice na meziskládku k dalšímu využití |  | 546.42 | [12 empty] | VV | 2 | 2 | True | 1 | ROZPOCET
9 | K | 162351104 | Vodorovné přemístění přes 500 do 1000 m výkopku/sypaniny z horniny třídy těžitelnosti I skupiny 1 až 3 | m3 | 289.24 |  | 0 |  |  | základní |  | 0 | 0 | 0 | 0 | 0 | 4 | K | 2 |  |  |  | ROZPOCET | 0 | 0 | 0 | 0 | 0 | 1 | 0 | 4 | -1959093708
| VV |  | 123,96+165,28 " převoz do násypů v rámci objektu |  | 289.24 | [12 empty] | VV | 2 | 2 | True | 1 | ROZPOCET
10 | K | 162351124 | Vodorovné přemístění přes 500 do 1000 m výkopku/sypaniny z hornin třídy těžitelnosti II skupiny 4 a 5 | m3 | 123.96 |  | 0 |  |  | základní |  | 0 | 0 | 0 | 0 | 0 | 4 | K | 2 |  |  |  | ROZPOCET | 0 | 0 | 0 | 0 | 0 | 1 | 0 | 4 | -1992903440
| VV |  | 123,96 " převoz do násypů v rámci objektu |  | 123.96 | [12 empty] | VV | 2 | 2 | True | 1 | ROZPOCET
| D | 3 | Svislé a kompletní konstrukce |  |  |  | 0 |  |  |  |  | 0 |  | 15.7681 |  | 0 | 1 | D | 1 |  |  |  | ROZPOCET | [6 empty] | 0
11 | K | 338171113 | Osazování sloupků a vzpěr plotových ocelových v do 2,00 m se zabetonováním | kus | 88 |  | 0 |  |  | základní |  | 0 | 0.17489 | 15.3903 | 0 | 0 | 4 | K | 2 |  |  |  | ROZPOCET | 0 | 0 | 0 | 0 | 0 | 1 | 0 | 4 | -343869596
12 | M | 55342263 | sloupek plotový koncový Pz a komaxitový 2500/48x1,5mm | kus | 6 |  | 0 |  |  | základní |  | 0 | 0.0043 | 0.0258 | 0 | 0 | 8 | M | 2 |  |  |  | ROZPOCET | 0 | 0 | 0 | 0 | 0 | 1 | 0 | 4 | 64786457
13 | M | 55342243 | sloupek plotový Pz 2500/48x1,5mm | kus | 70 |  | 0 |  |  | základní |  | 0 | 0 | 0 | 0 | 0 | 128 | M | 2 |  |  |  | ROZPOCET | 0 | 0 | 0 | 0 | 0 | 1 | 0 | 128 | -2126454023
14 | M | 55342276 | vzpěra plotová Pz 2500/38x1,5mm | kus | 12 |  | 0 |  |  | základní |  | 0 | 0 | 0 | 0 | 0 | 128 | M | 2 |  |  |  | ROZPOCET | 0 | 0 | 0 | 0 | 0 | 1 | 0 | 128 | 1930314042
15 | K | 348101210 | Osazení vrat nebo vrátek k oplocení na ocelové sloupky pl do 2 m2 | kus | 5 |  | 0 |  |  | základní |  | 0 | 0 | 0 | 0 | 0 | 4 | K | 2 |  |  |  | ROZPOCET | 0 | 0 | 0 | 0 | 0 | 1 | 0 | 4 | -2122627751
16 | M | 55342331 | branka plotová jednokřídlá Pz 1000x1730mm | kus | 5 |  | 0 |  |  | základní |  | 0 | 0 | 0 | 0 | 0 | 128 | M | 2 |  |  |  | ROZPOCET | 0 | 0 | 0 | 0 | 0 | 1 | 0 | 128 | -162042473
17 | K | 348101260 | Osazení vrat nebo vrátek k oplocení na sloupky ocelové, plochy jednotlivě přes 10 do 15 m2 | kus | 1 |  | 0 | CS ÚRS 2022 01 |  | základní |  | 0 | 0 | 0 | 0 | 0 | 4 | K | 2 |  |  |  | ROZPOCET | 0 | 0 | 0 | 0 | 0 | 1 | 0 | 4 | 648538746
| Online PSC |  | https://podminky.urs.cz/item/CS_URS_2022_01/348101260 | [14 empty] | Online PSC | 2
18 | M | 5534234R | Firem. pol.: Brána plotová dvoukřídlá Pz 5000x2030mm | kus | 1 |  | 0 |  |  | základní |  | 0 | 0 | 0 | 0 | 0 | 128 | M | 2 |  |  |  | ROZPOCET | 0 | 0 | 0 | 0 | 0 | 1 | 0 | 128 | -591034241
| VV |  | 1" včetně dodání sloupků |  | 1 | [12 empty] | VV | 2 | 2 | True | 1 | ROZPOCET
19 | K | 348401130 | Montáž oplocení ze strojového pletiva s napínacími dráty v přes 1,6 do 2,0 m | m | 220 |  | 0 |  |  | základní |  | 0 | 0 | 0 | 0 | 0 | 4 | K | 2 |  |  |  | ROZPOCET | 0 | 0 | 0 | 0 | 0 | 1 | 0 | 4 | -1004186946
20 | M | 31324774 | pletivo čtyřhranné Zn pletené 55x55/2,0mm v 1800mm | m | 220 |  | 0 |  |  | základní |  | 0 | 0.0016 | 0.352 | 0 | 0 | 128 | M | 2 |  |  |  | ROZPOCET | 0 | 0 | 0 | 0 | 0 | 1 | 0 | 128 | -1244400246
| D | 9 | Ostatní konstrukce a práce, bourání |  |  |  | 0 |  |  |  |  | 0 |  | 0 |  | 0 | 1 | D | 1 |  |  |  | ROZPOCET | [6 empty] | 0
21 | K | 9190011BR | Přeložení skříně el.rozvaděče o 1,0 m | soub | 1 |  | 0 |  |  | základní |  | 0 | 0 | 0 | 0 | 0 | 4 | K | 2 |  |  |  | ROZPOCET | 0 | 0 | 0 | 0 | 0 | 1 | 0 | 4 | 173240248
22 | K | 9190012BR | Přesun sloupu veřejného osvětlení směrově o 1,0 m | soub | 1 |  | 0 |  |  | základní |  | 0 | 0 | 0 | 0 | 0 | 4 | K | 2 |  |  |  | ROZPOCET | 0 | 0 | 0 | 0 | 0 | 1 | 0 | 4 | 183354956
| D | 998 | Přesun hmot |  |  |  | 0 |  |  |  |  | 0 |  | 0 |  | 0 | 1 | D | 1 |  |  |  | ROZPOCET | [6 empty] | 0
23 | K | 998225111 | Přesun hmot pro pozemní komunikace s krytem z kamene, monolitickým betonovým nebo živičným | t | 15.416 |  | 0 |  |  | základní |  | 0 | 0 | 0 | 0 | 0 | 4 | K | 2 |  |  |  | ROZPOCET | 0 | 0 | 0 | 0 | 0 | 1 | 0 | 4 | -966123640
| D | M | Práce a dodávky M |  |  |  | 0 |  |  |  |  | 0 |  | 0.011592 |  | 0 | 3 | D | 0 |  |  |  | ROZPOCET | [6 empty] | 0
| D | 46-M | Zemní práce při extr.mont.pracích |  |  |  | 0 |  |  |  |  | 0 |  | 0.011592 |  | 0 | 3 | D | 1 |  |  |  | ROZPOCET | [6 empty] | 0
24 | K | 460791214 | Montáž trubek ochranných plastových uložených volně do rýhy ohebných přes 90 do 110 mm uložených do rýhy | m | 16 |  | 0 |  |  | základní |  | 0 | 0 | 0 | 0 | 0 | 64 | K | 2 |  |  |  | ROZPOCET | 0 | 0 | 0 | 0 | 0 | 1 | 0 | 64 | -618975534
| VV |  | 16 " chránička |  | 16 | [12 empty] | VV | 2 | 2 | True | 1 | ROZPOCET
25 | M | 34571355 | trubka elektroinstalační ohebná dvouplášťová korugovaná (chránička) D 94/110mm, HDPE+LDPE | m | 16.8 |  | 0 |  |  | základní |  | 0 | 0.00069 | 0.011592 | 0 | 0 | 128 | M | 2 |  |  |  | ROZPOCET | 0 | 0 | 0 | 0 | 0 | 1 | 0 | 128 | 1898385276
| VV |  | 16*1,05 "Přepočtené koeficientem množství |  | 16.8 | [12 empty] | VV | 2 | 2 | True | 1 | ROZPOCET

## SO 101 - Účelová komunika...
{ae36b736-74c2-4e16-9be0-43169272af93}
2
| KRYCÍ LIST SOUPISU PRACÍ | [7 empty] | v --- níže se nacházejí doplnkové a pomocné údaje k sestavám --- v | [8 empty] | False
Stavba:
Průmyslová zóna IV – Cyklotrasa
Objekt:
SO 101 - Účelová komunikace - km 0,000 - 0,600
| KSO: |  |  |  |  | CC-CZ:
| Místo: |  | Šumperk |  |  | Datum: | 18. 10. 2021
| Zadavatel: |  |  |  |  | IČ: | 00303461
|  | Město Šumperk |  |  |  | DIČ: | CZ00303461
| Uchazeč: |  |  |  |  | IČ: | Vyplň údaj
|  | Vyplň údaj |  |  |  | DIČ: | Vyplň údaj
| Projektant: |  |  |  |  | IČ: | 63320819
|  | TERRA-POZEMKOVÉ ÚPRAVY s.r.o. Šumperk |  |  |  | DIČ: | CZ63320819
| Zpracovatel: |  |  |  |  | IČ:
DIČ:
Poznámka:
| Cena bez DPH | [5 empty] | 0
|  |  | Základ daně |  |  | Sazba daně | Výše daně
| DPH | základní | 0 |  |  | 21% | 0
|  | snížená | 0 |  |  | 15% | 0
|  | zákl. přenesená | 0 |  |  | 21% | 0
|  | sníž. přenesená | 0 |  |  | 15% | 0
|  | nulová | 0 |  |  | 0% | 0
| Cena s DPH |  |  | v | CZK |  | 0
| Projektant |  |  | Zpracovatel
| Datum a podpis: |  | Razítko | Datum a podpis: |  |  | Razítko
| Objednavatel |  |  | Uchazeč
| Datum a podpis: |  | Razítko | Datum a podpis: |  |  | Razítko
REKAPITULACE ČLENĚNÍ SOUPISU PRACÍ
Stavba:
Průmyslová zóna IV – Cyklotrasa
Objekt:
SO 101 - Účelová komunikace - km 0,000 - 0,600
Místo: |  |  | Šumperk |  |  | Datum: | 18. 10. 2021
Zadavatel: |  |  | Město Šumperk |  |  | Projektant: | TERRA-POZEMKOVÉ ÚPRAVY s.r.o. Šumperk
Uchazeč: |  |  | Vyplň údaj |  |  | Zpracovatel:
Kód dílu - Popis | [6 empty] | Cena celkem [CZK]
Náklady ze soupisu prací | [6 empty] | 0 | [11 empty] | -1
| HSV - Práce a dodávky HSV | [5 empty] | 0
| 1 - Zemní práce | [5 empty] | 0
| 2 - Zakládání | [5 empty] | 0
| 4 - Vodorovné konstrukce | [5 empty] | 0
| 5 - Komunikace pozemní | [5 empty] | 0
| 9 - Ostatní konstrukce a práce, bourání | [5 empty] | 0
| 998 - Přesun hmot | [5 empty] | 0
SOUPIS PRACÍ
Stavba:
Průmyslová zóna IV – Cyklotrasa
Objekt:
SO 101 - Účelová komunikace - km 0,000 - 0,600
Místo: |  |  | Šumperk |  |  | Datum: | 18. 10. 2021
Zadavatel: |  |  | Město Šumperk |  |  | Projektant: | TERRA-POZEMKOVÉ ÚPRAVY s.r.o. Šumperk
Uchazeč: |  |  | Vyplň údaj |  |  | Zpracovatel:
PČ | Typ | Kód | Popis | MJ | Množství | J.cena [CZK] | Cena celkem [CZK] | Cenová soustava |  | DPH | J. Nh [h] | Nh celkem [h] | J. hmotnost [t] | Hmotnost celkem [t] | J. suť [t] | Suť Celkem [t]
Náklady soupisu celkem | [6 empty] | 0 |  |  |  |  | 0 |  | 442.7559 |  | 0 |  | D | -1 | [10 empty] | 0
| D | HSV | Práce a dodávky HSV |  |  |  | 0 |  |  |  |  | 0 |  | 442.7559 |  | 0 | 1 | D | 0 |  |  |  | ROZPOCET | [6 empty] | 0
| D | 1 | Zemní práce |  |  |  | 0 |  |  |  |  | 0 |  | 0.02522 |  | 0 | 1 | D | 1 |  |  |  | ROZPOCET | [6 empty] | 0
1 | K | 162351103 | Vodorovné přemístění přes 50 do 500 m výkopku/sypaniny z horniny třídy těžitelnosti I skupiny 1 až 3 | m3 | 323.2 |  | 0 |  |  | základní |  | 0 | 0 | 0 | 0 | 0 | 4 | K | 2 |  |  |  | ROZPOCET | 0 | 0 | 0 | 0 | 0 | 1 | 0 | 4 | 168729120
| VV |  | 197,1 " přebytek ornice k rozprostření |  | 197.1 | [12 empty] | VV | 2 | 2 | True | 0 | ROZPOCET
| VV |  | 1261*0,10 " ornice z meziskládky k ohumusování |  | 126.1 | [12 empty] | VV | 2 | 2 | True | 0 | ROZPOCET
| VV |  | Součet |  | 323.2 | [12 empty] | VV | 2 | 4 | True | 1 | ROZPOCET
2 | K | 162351104 | Vodorovné přemístění přes 500 do 1000 m výkopku/sypaniny z horniny třídy těžitelnosti I skupiny 1 až 3 | m3 | 589.4 |  | 0 |  |  | základní |  | 0 | 0 | 0 | 0 | 0 | 4 | K | 2 |  |  |  | ROZPOCET | 0 | 0 | 0 | 0 | 0 | 1 | 0 | 4 | 1909962387
| VV |  | 842*0,70 " chybějící zemina do násypů z meziskládky v prostoru stavby (skupina 1,2, 3 - 70 % z objemu) |  | 589.4 | [12 empty] | VV | 2 | 2 | True | 1 | ROZPOCET
3 | K | 162351124 | Vodorovné přemístění přes 500 do 1000 m výkopku/sypaniny z hornin třídy těžitelnosti II skupiny 4 a 5 | m3 | 252.6 |  | 0 |  |  | základní |  | 0 | 0 | 0 | 0 | 0 | 4 | K | 2 |  |  |  | ROZPOCET | 0 | 0 | 0 | 0 | 0 | 1 | 0 | 4 | -272715075
| VV |  | 842*0,30 " chybějící zemina do násypů z meziskládky v prostoru stavby (skupina 4 - 30 % z objemu) |  | 252.6 | [12 empty] | VV | 2 | 2 | True | 1 | ROZPOCET
4 | K | 167151111 | Nakládání výkopku z hornin třídy těžitelnosti I skupiny 1 až 3 přes 100 m3 | m3 | 126.1 |  | 0 |  |  | základní |  | 0 | 0 | 0 | 0 | 0 | 4 | K | 2 |  |  |  | ROZPOCET | 0 | 0 | 0 | 0 | 0 | 1 | 0 | 4 | 285178315
| VV |  | 842*0,7 " zemina z meziskládky do násypů |  | 589.4 | [12 empty] | VV | 2 | 2 | True | 0 | ROZPOCET
| VV |  | 126,10 " ornice na meziskládce k ohumusování |  | 126.1 | [12 empty] | VV | 2 | 2 | True | 1 | ROZPOCET
5 | K | 167151112 | Nakládání výkopku z hornin třídy těžitelnosti II skupiny 4 a 5 přes 100 m3 | m3 | 252.6 |  | 0 |  |  | základní |  | 0 | 0 | 0 | 0 | 0 | 4 | K | 2 |  |  |  | ROZPOCET | 0 | 0 | 0 | 0 | 0 | 1 | 0 | 4 | -277247112
| VV |  | 842*0,30 " na meziskládce v prostoru stavby - k násypu (chybějicí zemina-skup. 4 - 70 % objemu) , viz Bilance zemin |  | 252.6 | [12 empty] | VV | 2 | 2 | True | 1 | ROZPOCET
6 | K | 171152101 | Uložení sypaniny z hornin soudržných do násypů zhutněných silnic a dálnic | m3 | 1029.3 |  | 0 |  |  | základní |  | 0 | 0 | 0 | 0 | 0 | 4 | K | 2 |  |  |  | ROZPOCET | 0 | 0 | 0 | 0 | 0 | 1 | 0 | 4 | -874065900
| VV |  | 1029,3" viz VV |  | 1029.3 | [12 empty] | VV | 2 | 2 | True | 1 | ROZPOCET
7 | K | 181152302 | Úprava pláně pro silnice a dálnice v zářezech se zhutněním | m2 | 2596.178 |  | 0 |  |  | základní |  | 0 | 0 | 0 | 0 | 0 | 4 | K | 2 |  |  |  | ROZPOCET | 0 | 0 | 0 | 0 | 0 | 1 | 0 | 4 | -576716267
| VV |  | 2431,0125 " viz VV |  | 2431.013 | [12 empty] | VV | 2 | 2 | True | 0 | ROZPOCET
| VV |  | 165,165 " viz VV |  | 165.165 | [12 empty] | VV | 2 | 2 | True | 0 | ROZPOCET
| VV |  | Součet |  | 2596.178 | [12 empty] | VV | 2 | 4 | True | 1 | ROZPOCET
8 | K | 181411122 | Založení lučního trávníku výsevem pl do 1000 m2 ve svahu přes 1:5 do 1:2 | m2 | 1261 |  | 0 |  |  | základní |  | 0 | 0 | 0 | 0 | 0 | 4 | K | 2 |  |  |  | ROZPOCET | 0 | 0 | 0 | 0 | 0 | 1 | 0 | 4 | -854486198
9 | M | 00572470 | osivo směs travní univerzál | kg | 25.22 |  | 0 |  |  | základní |  | 0 | 0.001 | 0.02522 | 0 | 0 | 8 | M | 2 |  |  |  | ROZPOCET | 0 | 0 | 0 | 0 | 0 | 1 | 0 | 4 | -1796929446
| VV |  | 1261*0,02 "Přepočtené koeficientem množství |  | 25.22 | [12 empty] | VV | 2 | 2 | True | 1 | ROZPOCET
10 | K | 182251101 | Svahování násypů strojně | m2 | 1261 |  | 0 |  |  | základní |  | 0 | 0 | 0 | 0 | 0 | 4 | K | 2 |  |  |  | ROZPOCET | 0 | 0 | 0 | 0 | 0 | 1 | 0 | 4 | -23563760
| VV |  | 1261 " viz VV |  | 1261 | [12 empty] | VV | 2 | 2 | True | 1 | ROZPOCET
11 | K | 182351133 | Rozprostření ornice pl přes 500 m2 ve svahu nad 1:5 tl vrstvy do 200 mm strojně | m2 | 1261 |  | 0 |  |  | základní |  | 0 | 0 | 0 | 0 | 0 | 4 | K | 2 |  |  |  | ROZPOCET | 0 | 0 | 0 | 0 | 0 | 1 | 0 | 4 | 813199504
| VV |  | 1261 " viz svahování v tl. 10 cm |  | 1261 | [12 empty] | VV | 2 | 2 | True | 1 | ROZPOCET
| D | 2 | Zakládání |  |  |  | 0 |  |  |  |  | 0 |  | 298.971 |  | 0 | 1 | D | 1 |  |  |  | ROZPOCET | [6 empty] | 0
12 | K | 211561111 | Výplň odvodňovacích žeber nebo trativodů kamenivem hrubým drceným frakce 4 až 16 mm | m3 | 105.8 |  | 0 |  |  | základní |  | 0 | 1.665 | 176.157 | 0 | 0 | 4 | K | 2 |  |  |  | ROZPOCET | 0 | 0 | 0 | 0 | 0 | 1 | 0 | 4 | -743145636
| VV |  | 105,8 " doplnění obsypu trativodu |  | 105.8 | [12 empty] | VV | 2 | 2 | True | 1 | ROZPOCET
13 | K | 212752101 | Trativod z drenážních trubek korugovaných PE-HD SN 4 perforace 360° včetně lože otevřený výkop DN 100 pro liniové stavby | m | 600 |  | 0 |  |  | základní |  | 0 | 0.20469 | 122.814 | 0 | 0 | 4 | K | 2 |  |  |  | ROZPOCET | 0 | 0 | 0 | 0 | 0 | 1 | 0 | 4 | -310821676
| VV |  | 600,00 " včetně lože |  | 600 | [12 empty] | VV | 2 | 2 | True | 1 | ROZPOCET
| D | 4 | Vodorovné konstrukce |  |  |  | 0 |  |  |  |  | 0 |  | 0 |  | 0 | 1 | D | 1 |  |  |  | ROZPOCET | [6 empty] | 0
14 | K | 451317777 | Podklad nebo lože pod dlažbu vodorovný nebo do sklonu 1:5 z betonu prostého tl přes 50 do 100 mm | m2 | 9 |  | 0 |  |  | základní |  | 0 | 0 | 0 | 0 | 0 | 4 | K | 2 |  |  |  | ROZPOCET | 0 | 0 | 0 | 0 | 0 | 1 | 0 | 4 | -1284238975
| VV |  | 9,0*1 " Bet. Lože C25/30 - XF3 , tl. 100 mm |  | 9 | [12 empty] | VV | 2 | 2 | True | 1 | ROZPOCET
| D | 5 | Komunikace pozemní |  |  |  | 0 |  |  |  |  | 0 |  | 143.5124 |  | 0 | 1 | D | 1 |  |  |  | ROZPOCET | [6 empty] | 0
15 | K | 561051121 | Zřízení podkladu ze zeminy upravené vápnem, cementem, směsnými pojivy tl přes 250 do 350 mm pl přes 1000 do 5000 m2 | m2 | 2596.178 |  | 0 |  |  | základní |  | 0 | 0 | 0 | 0 | 0 | 4 | K | 2 |  |  |  | ROZPOCET | 0 | 0 | 0 | 0 | 0 | 1 | 0 | 4 | 1760305990
| VV |  | 2315,25*1,05 " viz VV |  | 2431.013 | [12 empty] | VV | 2 | 2 | True | 0 | ROZPOCET
| VV |  | 165,165 " viz VV |  | 165.165 | [12 empty] | VV | 2 | 2 | True | 0 | ROZPOCET
| VV |  | Součet |  | 2596.178 | [12 empty] | VV | 2 | 4 | True | 1 | ROZPOCET
16 | M | 58530170 | vápno nehašené CL 90-Q pro úpravu zemin standardní | t | 29.986 |  | 0 |  |  | základní |  | 0 | 1 | 29.986 | 0 | 0 | 8 | M | 2 |  |  |  | ROZPOCET | 0 | 0 | 0 | 0 | 0 | 1 | 0 | 4 | -2010416480
| VV |  | (2431,013*1,1 *0,20*1,750)*0,03 " v množství 3 % |  | 28.078 | [12 empty] | VV | 2 | 2 | True | 0 | ROZPOCET
| VV |  | (165,165*1,1 *0,20*1,750)*0,03 " v množství 3 % |  | 1.908 | [12 empty] | VV | 2 | 2 | True | 0 | ROZPOCET
| VV |  | Součet |  | 29.986 | [12 empty] | VV | 2 | 4 | True | 1 | ROZPOCET
17 | K | 564952111 | Podklad z mechanicky zpevněného kameniva MZK (minerální beton) s rozprostřením a s hutněním, po zhutnění tl. 150 mm | m2 | 2205 |  | 0 | CS ÚRS 2022 01 |  | základní |  | 0 | 0 | 0 | 0 | 0 | 4 | K | 2 |  |  |  | ROZPOCET | 0 | 0 | 0 | 0 | 0 | 1 | 0 | 4 | 815611633
| Online PSC |  | https://podminky.urs.cz/item/CS_URS_2022_01/564952111 | [14 empty] | Online PSC | 2
| VV |  | 2100*1,05 |  | 2205 | [12 empty] | VV | 2 | 2 | True | 1 | ROZPOCET
18 | K | 564851111 | Podklad ze štěrkodrtě ŠD tl 150 mm | m2 | 4746.263 |  | 0 |  |  | základní |  | 0 | 0 | 0 | 0 | 0 | 4 | K | 2 |  |  |  | ROZPOCET | 0 | 0 | 0 | 0 | 0 | 1 | 0 | 4 | -161195144
| VV |  | 2 x vrstva v tl. 150 mm | [14 empty] | VV | 2 | 1 | True | 0 | ROZPOCET
| VV |  | 2205*1,05" ŠD 0/63, |  | 2315.25 | [12 empty] | VV | 2 | 2 | True | 0 | ROZPOCET
| VV |  | 2315,250*1,05 " ŠD 0/63 |  | 2431.013 | [12 empty] | VV | 2 | 2 | True | 0 | ROZPOCET
| VV |  | Součet |  | 4746.263 | [12 empty] | VV | 2 | 4 | True | 1 | ROZPOCET
19 | K | 564861111 | Podklad ze štěrkodrtě ŠD tl 200 mm | m2 | 307.808 |  | 0 |  |  | základní |  | 0 | 0 | 0 | 0 | 0 | 4 | K | 2 |  |  |  | ROZPOCET | 0 | 0 | 0 | 0 | 0 | 1 | 0 | 4 | -127189618
| VV |  | 136,50*1,1 " ŠD 0/63 mm |  | 150.15 | [12 empty] | VV | 2 | 2 | True | 0 | ROZPOCET
| VV |  | 143,325*1,1 " ŠD 0/63 mm |  | 157.658 | [12 empty] | VV | 2 | 2 | True | 0 | ROZPOCET
| VV |  | Součet |  | 307.808 | [12 empty] | VV | 2 | 4 | True | 1 | ROZPOCET
20 | K | 565145121 | Asfaltový beton vrstva podkladní ACP 16 (obalované kamenivo OKS) tl 60 mm š přes 3 m | m2 | 136.5 |  | 0 |  |  | základní |  | 0 | 0 | 0 | 0 | 0 | 4 | K | 2 |  |  |  | ROZPOCET | 0 | 0 | 0 | 0 | 0 | 1 | 0 | 4 | -618510318
| VV |  | 130*1,05 " viz VV |  | 136.5 | [12 empty] | VV | 2 | 2 | True | 1 | ROZPOCET
21 | K | 569931132 | Zpevnění krajnic asfaltovým recyklátem tl 100 mm | m2 | 500 |  | 0 |  |  | základní |  | 0 | 0.216 | 108 | 0 | 0 | 4 | K | 2 |  |  |  | ROZPOCET | 0 | 0 | 0 | 0 | 0 | 1 | 0 | 4 | 2010410418
| VV |  | 500 " viz VV |  | 500 | [12 empty] | VV | 2 | 2 | True | 1 | ROZPOCET
22 | K | 573191111 | Postřik infiltrační kationaktivní emulzí v množství 1 kg/m2 | m2 | 136.5 |  | 0 |  |  | základní |  | 0 | 0 | 0 | 0 | 0 | 4 | K | 2 |  |  |  | ROZPOCET | 0 | 0 | 0 | 0 | 0 | 1 | 0 | 4 | 728092231
| VV |  | 136,50 " viz VV |  | 136.5 | [12 empty] | VV | 2 | 2 | True | 1 | ROZPOCET
23 | K | 573231107 | Postřik živičný spojovací ze silniční emulze v množství 0,40 kg/m2 | m2 | 130 |  | 0 |  |  | základní |  | 0 | 0 | 0 | 0 | 0 | 4 | K | 2 |  |  |  | ROZPOCET | 0 | 0 | 0 | 0 | 0 | 1 | 0 | 4 | -624398759
| VV |  | 130 " viz VV |  | 130 | [12 empty] | VV | 2 | 2 | True | 1 | ROZPOCET
24 | K | 573451112 | Dvojitý nátěr z asfaltu v množství 1,7 kg/m2 s posypem | m2 | 2100 |  | 0 |  |  | základní |  | 0 | 0 | 0 | 0 | 0 | 4 | K | 2 |  |  |  | ROZPOCET | 0 | 0 | 0 | 0 | 0 | 1 | 0 | 4 | 1880721036
| VV |  | 2100 " viz VV |  | 2100 | [12 empty] | VV | 2 | 2 | True | 1 | ROZPOCET
25 | K | 577134141 | Asfaltový beton vrstva obrusná ACO 11 (ABS) tř. I tl 40 mm š přes 3 m z modifikovaného asfaltu | m2 | 130 |  | 0 |  |  | základní |  | 0 | 0 | 0 | 0 | 0 | 4 | K | 2 |  |  |  | ROZPOCET | 0 | 0 | 0 | 0 | 0 | 1 | 0 | 4 | -1017913315
| VV |  | 130 " viz VV |  | 130 | [12 empty] | VV | 2 | 2 | True | 1 | ROZPOCET
26 | K | 594511111 | Dlažba z lomového kamene s provedením lože z betonu | m2 | 9 |  | 0 |  |  | základní |  | 0 | 0.61404 | 5.5264 | 0 | 0 | 4 | K | 2 |  |  |  | ROZPOCET | 0 | 0 | 0 | 0 | 0 | 1 | 0 | 4 | 1165397177
| VV |  | 9,0*1 " Bet. Lože C25/30 - XF3 , tl. 50 mm |  | 9 | [12 empty] | VV | 2 | 2 | True | 1 | ROZPOCET
| D | 9 | Ostatní konstrukce a práce, bourání |  |  |  | 0 |  |  |  |  | 0 |  | 0.24732 |  | 0 | 1 | D | 1 |  |  |  | ROZPOCET | [6 empty] | 0
27 | K | 912211111 | Montáž směrového sloupku silničního plastového prosté uložení bez betonového základu | kus | 2 |  | 0 |  |  | základní |  | 0 | 0 | 0 | 0 | 0 | 4 | K | 2 |  |  |  | ROZPOCET | 0 | 0 | 0 | 0 | 0 | 1 | 0 | 4 | -1463524824
| VV |  | 2 |  | 2 | [12 empty] | VV | 2 | 2 | True | 1 | ROZPOCET
28 | M | 40445162 | sloupek směrový silniční plastový 1,0m | kus | 2 |  | 0 |  |  | základní |  | 0 | 0.0021 | 0.0042 | 0 | 0 | 8 | M | 2 |  |  |  | ROZPOCET | 0 | 0 | 0 | 0 | 0 | 1 | 0 | 4 | -293955918
| VV |  | 2" červený |  | 2 | [12 empty] | VV | 2 | 2 | True | 1 | ROZPOCET
29 | K | 914111111 | Montáž svislé dopravní značky do velikosti 1 m2 objímkami na sloupek nebo konzolu | kus | 3 |  | 0 |  |  | základní |  | 0 | 0.0007 | 0.0021 | 0 | 0 | 4 | K | 2 |  |  |  | ROZPOCET | 0 | 0 | 0 | 0 | 0 | 1 | 0 | 4 | -164188581
| VV |  | 1+1+1 " DZ - B20a, B11, E13 |  | 3 | [12 empty] | VV | 2 | 2 | True | 0 | ROZPOCET
| VV |  | Součet |  | 3 | [12 empty] | VV | 2 | 4 | True | 1 | ROZPOCET
30 | M | 40445619 | zákazové, příkazové dopravní značky B1-B34, C1-15 500mm | kus | 2 |  | 0 |  |  | základní |  | 0 | 0.0013 | 0.0026 | 0 | 0 | 8 | M | 2 |  |  |  | ROZPOCET | 0 | 0 | 0 | 0 | 0 | 1 | 0 | 4 | -1289634500
| VV |  | 1+1 " B11 + B20a |  | 2 | [12 empty] | VV | 2 | 2 | True | 1 | ROZPOCET
31 | M | 40445650 | dodatkové tabulky E7, E12, E13 500x300mm | kus | 1 |  | 0 |  |  | základní |  | 0 | 0.0017 | 0.0017 | 0 | 0 | 8 | M | 2 |  |  |  | ROZPOCET | 0 | 0 | 0 | 0 | 0 | 1 | 0 | 4 | 481506704
| VV |  | 1 " E13 |  | 1 | [12 empty] | VV | 2 | 2 | True | 1 | ROZPOCET
32 | K | 914511112 | Montáž sloupku dopravních značek délky do 3,5 m s betonovým základem a patkou | kus | 2 |  | 0 |  |  | základní |  | 0 | 0.11241 | 0.22482 | 0 | 0 | 4 | K | 2 |  |  |  | ROZPOCET | 0 | 0 | 0 | 0 | 0 | 1 | 0 | 4 | -1250232913
33 | M | 40445235 | sloupek pro dopravní značku Al D 60mm v 3,5m | kus | 2 |  | 0 |  |  | základní |  | 0 | 0.0025 | 0.005 | 0 | 0 | 8 | M | 2 |  |  |  | ROZPOCET | 0 | 0 | 0 | 0 | 0 | 1 | 0 | 4 | 2068060731
34 | M | 40445240 | patka pro sloupek Al D 60mm | kus | 2 |  | 0 |  |  | základní |  | 0 | 0.003 | 0.006 | 0 | 0 | 128 | M | 2 |  |  |  | ROZPOCET | 0 | 0 | 0 | 0 | 0 | 1 | 0 | 128 | -2121518934
35 | M | 40445256 | svorka upínací na sloupek dopravní značky D 60mm | kus | 2 |  | 0 |  |  | základní |  | 0 | 0.00035 | 0.0007 | 0 | 0 | 128 | M | 2 |  |  |  | ROZPOCET | 0 | 0 | 0 | 0 | 0 | 1 | 0 | 128 | -1293810965
36 | M | 40445253 | víčko plastové na sloupek D 60mm | kus | 2 |  | 0 |  |  | základní |  | 0 | 0.0001 | 0.0002 | 0 | 0 | 128 | M | 2 |  |  |  | ROZPOCET | 0 | 0 | 0 | 0 | 0 | 1 | 0 | 128 | 590648593
| D | 998 | Přesun hmot |  |  |  | 0 |  |  |  |  | 0 |  | 0 |  | 0 | 1 | D | 1 |  |  |  | ROZPOCET | [6 empty] | 0
37 | K | 998225111 | Přesun hmot pro pozemní komunikace s krytem z kamene, monolitickým betonovým nebo živičným | t | 442.756 |  | 0 |  |  | základní |  | 0 | 0 | 0 | 0 | 0 | 4 | K | 2 |  |  |  | ROZPOCET | 0 | 0 | 0 | 0 | 0 | 1 | 0 | 4 | -142548330

## SO 102 - Účelová komunika...
{09379892-ba97-4b1e-84dd-057e142f4034}
2
| KRYCÍ LIST SOUPISU PRACÍ | [7 empty] | v --- níže se nacházejí doplnkové a pomocné údaje k sestavám --- v | [8 empty] | False
Stavba:
Průmyslová zóna IV – Cyklotrasa
Objekt:
SO 102 - Účelová komunikace - km 0,600-1,320
| KSO: |  |  |  |  | CC-CZ:
| Místo: |  | Šumperk |  |  | Datum: | 18. 10. 2021
| Zadavatel: |  |  |  |  | IČ: | 00303461
|  | Město Šumperk |  |  |  | DIČ: | CZ00303461
| Uchazeč: |  |  |  |  | IČ: | Vyplň údaj
|  | Vyplň údaj |  |  |  | DIČ: | Vyplň údaj
| Projektant: |  |  |  |  | IČ: | 63320819
|  | TERRA-POZEMKOVÉ ÚPRAVY s.r.o. Šumperk |  |  |  | DIČ: | CZ63320819
| Zpracovatel: |  |  |  |  | IČ:
DIČ:
Poznámka:
| Cena bez DPH | [5 empty] | 0
|  |  | Základ daně |  |  | Sazba daně | Výše daně
| DPH | základní | 0 |  |  | 21% | 0
|  | snížená | 0 |  |  | 15% | 0
|  | zákl. přenesená | 0 |  |  | 21% | 0
|  | sníž. přenesená | 0 |  |  | 15% | 0
|  | nulová | 0 |  |  | 0% | 0
| Cena s DPH |  |  | v | CZK |  | 0
| Projektant |  |  | Zpracovatel
| Datum a podpis: |  | Razítko | Datum a podpis: |  |  | Razítko
| Objednavatel |  |  | Uchazeč
| Datum a podpis: |  | Razítko | Datum a podpis: |  |  | Razítko
REKAPITULACE ČLENĚNÍ SOUPISU PRACÍ
Stavba:
Průmyslová zóna IV – Cyklotrasa
Objekt:
SO 102 - Účelová komunikace - km 0,600-1,320
Místo: |  |  | Šumperk |  |  | Datum: | 18. 10. 2021
Zadavatel: |  |  | Město Šumperk |  |  | Projektant: | TERRA-POZEMKOVÉ ÚPRAVY s.r.o. Šumperk
Uchazeč: |  |  | Vyplň údaj |  |  | Zpracovatel:
Kód dílu - Popis | [6 empty] | Cena celkem [CZK]
Náklady ze soupisu prací | [6 empty] | 0 | [11 empty] | -1
| HSV - Práce a dodávky HSV | [5 empty] | 0
| 1 - Zemní práce | [5 empty] | 0
| 2 - Zakládání | [5 empty] | 0
| 4 - Vodorovné konstrukce | [5 empty] | 0
| 5 - Komunikace pozemní | [5 empty] | 0
| 9 - Ostatní konstrukce a práce, bourání | [5 empty] | 0
| 998 - Přesun hmot | [5 empty] | 0
SOUPIS PRACÍ
Stavba:
Průmyslová zóna IV – Cyklotrasa
Objekt:
SO 102 - Účelová komunikace - km 0,600-1,320
Místo: |  |  | Šumperk |  |  | Datum: | 18. 10. 2021
Zadavatel: |  |  | Město Šumperk |  |  | Projektant: | TERRA-POZEMKOVÉ ÚPRAVY s.r.o. Šumperk
Uchazeč: |  |  | Vyplň údaj |  |  | Zpracovatel:
PČ | Typ | Kód | Popis | MJ | Množství | J.cena [CZK] | Cena celkem [CZK] | Cenová soustava |  | DPH | J. Nh [h] | Nh celkem [h] | J. hmotnost [t] | Hmotnost celkem [t] | J. suť [t] | Suť Celkem [t]
Náklady soupisu celkem | [6 empty] | 0 |  |  |  |  | 0 |  | 587.2164 |  | 0 |  | D | -1 | [10 empty] | 0
| D | HSV | Práce a dodávky HSV |  |  |  | 0 |  |  |  |  | 0 |  | 587.2164 |  | 0 | 1 | D | 0 |  |  |  | ROZPOCET | [6 empty] | 0
| D | 1 | Zemní práce |  |  |  | 0 |  |  |  |  | 0 |  | 0.025368 |  | 0 | 1 | D | 1 |  |  |  | ROZPOCET | [6 empty] | 0
1 | K | 162351103 | Vodorovné přemístění přes 50 do 500 m výkopku/sypaniny z horniny třídy těžitelnosti I skupiny 1 až 3 | m3 | 546.42 |  | 0 |  |  | základní |  | 0 | 0 | 0 | 0 | 0 | 4 | K | 2 |  |  |  | ROZPOCET | 0 | 0 | 0 | 0 | 0 | 1 | 0 | 4 | 2268413
| VV |  | 546,42 " ornice z meziskládky k ohumusování svahů, rozprostření přebytečné ornice |  | 546.42 | [12 empty] | VV | 2 | 2 | True | 1 | ROZPOCET
2 | K | 162351104 | Vodorovné přemístění přes 500 do 1000 m výkopku/sypaniny z horniny třídy těžitelnosti I skupiny 1 až 3 | m3 | 496.055 |  | 0 |  |  | základní |  | 0 | 0 | 0 | 0 | 0 | 4 | K | 2 |  |  |  | ROZPOCET | 0 | 0 | 0 | 0 | 0 | 1 | 0 | 4 | 1800856179
| VV |  | 708,65*0,70 " chybějící zemina do násypů z meziskládky v prostoru stavby (skupina 1,2, 3 - 70 % z objemu) |  | 496.055 | [12 empty] | VV | 2 | 2 | True | 1 | ROZPOCET
3 | K | 162351124 | Vodorovné přemístění přes 500 do 1000 m výkopku/sypaniny z hornin třídy těžitelnosti II skupiny 4 a 5 | m3 | 212.595 |  | 0 |  |  | základní |  | 0 | 0 | 0 | 0 | 0 | 4 | K | 2 |  |  |  | ROZPOCET | 0 | 0 | 0 | 0 | 0 | 1 | 0 | 4 | 1746494241
| VV |  | 708,65*0,30 " chybějící zemina do násypů z meziskládky v prostoru stavby (skupina 4 - 30 % z objemu) |  | 212.595 | [12 empty] | VV | 2 | 2 | True | 1 | ROZPOCET
4 | K | 167151111 | Nakládání výkopku z hornin třídy těžitelnosti I skupiny 1 až 3 přes 100 m3 | m3 | 1042.475 |  | 0 |  |  | základní |  | 0 | 0 | 0 | 0 | 0 | 4 | K | 2 |  |  |  | ROZPOCET | 0 | 0 | 0 | 0 | 0 | 1 | 0 | 4 | 1440067045
| VV |  | 546,42" ornice na ohumusování |  | 546.42 | [12 empty] | VV | 2 | 2 | True | 0 | ROZPOCET
| VV |  | 708,65*0,70 " na meziskládce v prostoru stavby - k násypu (chybějicí zemina-skup. 1,2,3 - 70 % objemu) , viz Bilance zemin |  | 496.055 | [12 empty] | VV | 2 | 2 | True | 0 | ROZPOCET
| VV |  | Součet |  | 1042.475 | [12 empty] | VV | 2 | 4 | True | 1 | ROZPOCET
5 | K | 167151112 | Nakládání výkopku z hornin třídy těžitelnosti II skupiny 4 a 5 přes 100 m3 | m3 | 212.595 |  | 0 |  |  | základní |  | 0 | 0 | 0 | 0 | 0 | 4 | K | 2 |  |  |  | ROZPOCET | 0 | 0 | 0 | 0 | 0 | 1 | 0 | 4 | 1082996332
| VV |  | 708,65*0,30 " na meziskládce v prostoru stavby - k násypu (chybějicí zemina-skup. 4 - 70 % objemu) , viz Bilance zemin |  | 212.595 | [12 empty] | VV | 2 | 2 | True | 1 | ROZPOCET
6 | K | 171152101 | Uložení sypaniny z hornin soudržných do násypů zhutněných silnic a dálnic | m3 | 1121.85 |  | 0 |  |  | základní |  | 0 | 0 | 0 | 0 | 0 | 4 | K | 2 |  |  |  | ROZPOCET | 0 | 0 | 0 | 0 | 0 | 1 | 0 | 4 | 394739254
| VV |  | 1121,85" viz VV |  | 1121.85 | [12 empty] | VV | 2 | 2 | True | 1 | ROZPOCET
7 | K | 181152302 | Úprava pláně pro silnice a dálnice v zářezech se zhutněním | m2 | 2949.137 |  | 0 |  |  | základní |  | 0 | 0 | 0 | 0 | 0 | 4 | K | 2 |  |  |  | ROZPOCET | 0 | 0 | 0 | 0 | 0 | 1 | 0 | 4 | 1825388027
| VV |  | 2590,875*1,05 " viz VV |  | 2720.419 | [12 empty] | VV | 2 | 2 | True | 0 | ROZPOCET
| VV |  | 155,925*1,1 " viz VV |  | 171.518 | [12 empty] | VV | 2 | 2 | True | 0 | ROZPOCET
| VV |  | 52,0*1,1 " viz VV, chodník |  | 57.2 | [12 empty] | VV | 2 | 2 | True | 0 | ROZPOCET
| VV |  | Součet |  | 2949.137 | [12 empty] | VV | 2 | 4 | True | 1 | ROZPOCET
8 | K | 181411122 | Založení lučního trávníku výsevem pl do 1000 m2 ve svahu přes 1:5 do 1:2 | m2 | 1268.41 |  | 0 |  |  | základní |  | 0 | 0 | 0 | 0 | 0 | 4 | K | 2 |  |  |  | ROZPOCET | 0 | 0 | 0 | 0 | 0 | 1 | 0 | 4 | -1024990755
| VV |  | 1268,41 " viz VV |  | 1268.41 | [12 empty] | VV | 2 | 2 | True | 1 | ROZPOCET
9 | M | 00572470 | osivo směs travní univerzál | kg | 25.368 |  | 0 |  |  | základní |  | 0 | 0.001 | 0.025368 | 0 | 0 | 8 | M | 2 |  |  |  | ROZPOCET | 0 | 0 | 0 | 0 | 0 | 1 | 0 | 4 | 2135250101
| VV |  | 1268,41*0,02 "Přepočtené koeficientem množství |  | 25.368 | [12 empty] | VV | 2 | 2 | True | 1 | ROZPOCET
10 | K | 182251101 | Svahování násypů strojně | m2 | 1268.41 |  | 0 |  |  | základní |  | 0 | 0 | 0 | 0 | 0 | 4 | K | 2 |  |  |  | ROZPOCET | 0 | 0 | 0 | 0 | 0 | 1 | 0 | 4 | 1707646422
| VV |  | 1268,41 " viz VV |  | 1268.41 | [12 empty] | VV | 2 | 2 | True | 1 | ROZPOCET
11 | K | 182351133 | Rozprostření ornice pl přes 500 m2 ve svahu nad 1:5 tl vrstvy do 200 mm strojně | m2 | 3370.08 |  | 0 |  |  | základní |  | 0 | 0 | 0 | 0 | 0 | 4 | K | 2 |  |  |  | ROZPOCET | 0 | 0 | 0 | 0 | 0 | 1 | 0 | 4 | -1581228869
| VV |  | 2101,6 " přebytek ornice rozpřostřít v místě stavby v tl. 200 mm |  | 2101.6 | [12 empty] | VV | 2 | 2 | True | 0 | ROZPOCET
| VV |  | 1268,48 " viz svahování v tl. 100 mm |  | 1268.48 | [12 empty] | VV | 2 | 2 | True | 0 | ROZPOCET
| VV |  | Součet |  | 3370.08 | [12 empty] | VV | 2 | 4 | True | 1 | ROZPOCET
| D | 2 | Zakládání |  |  |  | 0 |  |  |  |  | 0 |  | 407.21 |  | 0 | 1 | D | 1 |  |  |  | ROZPOCET | [6 empty] | 0
12 | K | 211561111 | Výplň odvodňovacích žeber nebo trativodů kamenivem hrubým drceným frakce 4 až 16 mm | m3 | 157.9 |  | 0 |  |  | základní |  | 0 | 1.665 | 262.9035 | 0 | 0 | 4 | K | 2 |  |  |  | ROZPOCET | 0 | 0 | 0 | 0 | 0 | 1 | 0 | 4 | -2122223375
| VV |  | 157,9" doplnění obsypu trativodu |  | 157.9 | [12 empty] | VV | 2 | 2 | True | 1 | ROZPOCET
13 | K | 212752101 | Trativod z drenážních trubek korugovaných PE-HD SN 4 perforace 360° včetně lože otevřený výkop DN 100 pro liniové stavby | m | 705 |  | 0 |  |  | základní |  | 0 | 0.20469 | 144.3065 | 0 | 0 | 4 | K | 2 |  |  |  | ROZPOCET | 0 | 0 | 0 | 0 | 0 | 1 | 0 | 4 | 115298490
| VV |  | 705,00 " včetně lože |  | 705 | [12 empty] | VV | 2 | 2 | True | 1 | ROZPOCET
| D | 4 | Vodorovné konstrukce |  |  |  | 0 |  |  |  |  | 0 |  | 0 |  | 0 | 1 | D | 1 |  |  |  | ROZPOCET | [6 empty] | 0
14 | K | 451317777 | Podklad nebo lože pod dlažbu vodorovný nebo do sklonu 1:5 z betonu prostého tl přes 50 do 100 mm | m2 | 7 |  | 0 |  |  | základní |  | 0 | 0 | 0 | 0 | 0 | 4 | K | 2 |  |  |  | ROZPOCET | 0 | 0 | 0 | 0 | 0 | 1 | 0 | 4 | 893268794
| VV |  | 7,0*1 " Bet. Lože C25/30 - XF3 , tl. 100 mm |  | 7 | [12 empty] | VV | 2 | 2 | True | 1 | ROZPOCET
| D | 5 | Komunikace pozemní |  |  |  | 0 |  |  |  |  | 0 |  | 167.2426 |  | 0 | 1 | D | 1 |  |  |  | ROZPOCET | [6 empty] | 0
15 | K | 561051121 | Zřízení podkladu ze zeminy upravené vápnem, cementem, směsnými pojivy tl přes 250 do 350 mm pl přes 1000 do 5000 m2 | m2 | 2949.137 |  | 0 |  |  | základní |  | 0 | 0 | 0 | 0 | 0 | 4 | K | 2 |  |  |  | ROZPOCET | 0 | 0 | 0 | 0 | 0 | 1 | 0 | 4 | 165773700
| VV |  | 2590,875*1,05 " viz VV |  | 2720.419 | [12 empty] | VV | 2 | 2 | True | 0 | ROZPOCET
| VV |  | 155,925*1,1 " viz VV |  | 171.518 | [12 empty] | VV | 2 | 2 | True | 0 | ROZPOCET
| VV |  | 52,0*1,1 " viz VV, chodník |  | 57.2 | [12 empty] | VV | 2 | 2 | True | 0 | ROZPOCET
| VV |  | Součet |  | 2949.137 | [12 empty] | VV | 2 | 4 | True | 1 | ROZPOCET
16 | M | 58530170 | vápno nehašené CL 90-Q pro úpravu zemin standardní | t | 30.587 |  | 0 |  |  | základní |  | 0 | 1 | 30.587 | 0 | 0 | 8 | M | 2 |  |  |  | ROZPOCET | 0 | 0 | 0 | 0 | 0 | 1 | 0 | 4 | -491828865
| VV |  | (2431,013*1,1 *0,20*1,750)*0,03 " v množství 3 % |  | 28.078 | [12 empty] | VV | 2 | 2 | True | 0 | ROZPOCET
| VV |  | (165,165*1,1 *0,20*1,750)*0,03 " v množství 3 % |  | 1.908 | [12 empty] | VV | 2 | 2 | True | 0 | ROZPOCET
| VV |  | (52,00*1,1 *0,20*1,750)*0,03 " v množství 3 % |  | 0.601 | [12 empty] | VV | 2 | 2 | True | 0 | ROZPOCET
| VV |  | Součet |  | 30.587 | [12 empty] | VV | 2 | 4 | True | 1 | ROZPOCET
17 | K | 564952111 | Podklad z mechanicky zpevněného kameniva MZK (minerální beton) s rozprostřením a s hutněním, po zhutnění tl. 150 mm | m2 | 2467.5 |  | 0 | CS ÚRS 2022 01 |  | základní |  | 0 | 0 | 0 | 0 | 0 | 4 | K | 2 |  |  |  | ROZPOCET | 0 | 0 | 0 | 0 | 0 | 1 | 0 | 4 | 1136718849
| Online PSC |  | https://podminky.urs.cz/item/CS_URS_2022_01/564952111 | [14 empty] | Online PSC | 2
| VV |  | 2350*1,05 |  | 2467.5 | [12 empty] | VV | 2 | 2 | True | 1 | ROZPOCET
18 | K | 564831111 | Podklad ze štěrkodrtě ŠD tl 100 mm | m2 | 52 |  | 0 |  |  | základní |  | 0 | 0 | 0 | 0 | 0 | 4 | K | 2 |  |  |  | ROZPOCET | 0 | 0 | 0 | 0 | 0 | 1 | 0 | 4 | 779134474
| VV |  | 52 " ŠD 0/32 - chodník |  | 52 | [12 empty] | VV | 2 | 2 | True | 1 | ROZPOCET
19 | K | 564851111 | Podklad ze štěrkodrtě ŠD tl 150 mm | m2 | 5363.294 |  | 0 |  |  | základní |  | 0 | 0 | 0 | 0 | 0 | 4 | K | 2 |  |  |  | ROZPOCET | 0 | 0 | 0 | 0 | 0 | 1 | 0 | 4 | 1639558865
| VV |  | 2 x vrstva v tl. 150 mm | [14 empty] | VV | 2 | 1 | True | 0 | ROZPOCET
| VV |  | 2467.5*1.05 " ŠD 0/63, |  | 2590.875 | [12 empty] | VV | 2 | 2 | True | 0 | ROZPOCET
| VV |  | 2590,875*1,05 " ŠD 0/63 |  | 2720.419 | [12 empty] | VV | 2 | 2 | True | 0 | ROZPOCET
| VV |  | 52 " ŠD 0/63 - chodník |  | 52 | [12 empty] | VV | 2 | 2 | True | 0 | ROZPOCET
| VV |  | Součet |  | 5363.294 | [12 empty] | VV | 2 | 4 | True | 1 | ROZPOCET
20 | K | 564861111 | Podklad ze štěrkodrtě ŠD tl 200 mm | m2 | 311.85 |  | 0 |  |  | základní |  | 0 | 0 | 0 | 0 | 0 | 4 | K | 2 |  |  |  | ROZPOCET | 0 | 0 | 0 | 0 | 0 | 1 | 0 | 4 | -1094672006
| VV |  | 141.75*1.1 " ŠD 0/63 mm |  | 155.925 | [12 empty] | VV | 2 | 2 | True | 0 | ROZPOCET
| VV |  | 141,75*1,1 " ŠD 0/63 mm |  | 155.925 | [12 empty] | VV | 2 | 2 | True | 0 | ROZPOCET
| VV |  | Součet |  | 311.85 | [12 empty] | VV | 2 | 4 | True | 1 | ROZPOCET
21 | K | 565145121 | Asfaltový beton vrstva podkladní ACP 16 (obalované kamenivo OKS) tl 60 mm š přes 3 m | m2 | 141.75 |  | 0 |  |  | základní |  | 0 | 0 | 0 | 0 | 0 | 4 | K | 2 |  |  |  | ROZPOCET | 0 | 0 | 0 | 0 | 0 | 1 | 0 | 4 | 1314682381
| VV |  | 135*1,05 " viz VV |  | 141.75 | [12 empty] | VV | 2 | 2 | True | 1 | ROZPOCET
22 | K | 569931132 | Zpevnění krajnic asfaltovým recyklátem tl 100 mm | m2 | 560 |  | 0 |  |  | základní |  | 0 | 0.216 | 120.96 | 0 | 0 | 4 | K | 2 |  |  |  | ROZPOCET | 0 | 0 | 0 | 0 | 0 | 1 | 0 | 4 | 1922385901
| VV |  | 560 " viz VV |  | 560 | [12 empty] | VV | 2 | 2 | True | 1 | ROZPOCET
23 | K | 573191111 | Postřik infiltrační kationaktivní emulzí v množství 1 kg/m2 | m2 | 141.75 |  | 0 |  |  | základní |  | 0 | 0 | 0 | 0 | 0 | 4 | K | 2 |  |  |  | ROZPOCET | 0 | 0 | 0 | 0 | 0 | 1 | 0 | 4 | -566705387
| VV |  | 141,75 " viz VV |  | 141.75 | [12 empty] | VV | 2 | 2 | True | 1 | ROZPOCET
24 | K | 573231107 | Postřik živičný spojovací ze silniční emulze v množství 0,40 kg/m2 | m2 | 135 |  | 0 |  |  | základní |  | 0 | 0 | 0 | 0 | 0 | 4 | K | 2 |  |  |  | ROZPOCET | 0 | 0 | 0 | 0 | 0 | 1 | 0 | 4 | -112074020
25 | K | 573451112 | Dvojitý nátěr z asfaltu v množství 1,7 kg/m2 s posypem | m2 | 2350 |  | 0 |  |  | základní |  | 0 | 0 | 0 | 0 | 0 | 4 | K | 2 |  |  |  | ROZPOCET | 0 | 0 | 0 | 0 | 0 | 1 | 0 | 4 | 888492110
| VV |  | 2350 " viz VV |  | 2350 | [12 empty] | VV | 2 | 2 | True | 1 | ROZPOCET
26 | K | 577134141 | Asfaltový beton vrstva obrusná ACO 11 (ABS) tř. I tl 40 mm š přes 3 m z modifikovaného asfaltu | m2 | 135 |  | 0 |  |  | základní |  | 0 | 0 | 0 | 0 | 0 | 4 | K | 2 |  |  |  | ROZPOCET | 0 | 0 | 0 | 0 | 0 | 1 | 0 | 4 | -394182122
27 | K | 594511111 | Dlažba z lomového kamene s provedením lože z betonu | m2 | 7 |  | 0 |  |  | základní |  | 0 | 0.61404 | 4.2983 | 0 | 0 | 4 | K | 2 |  |  |  | ROZPOCET | 0 | 0 | 0 | 0 | 0 | 1 | 0 | 4 | 438638176
| VV |  | 7,0*1 " Bet. Lože C25/30 - XF3 , tl. 50 mm |  | 7 | [12 empty] | VV | 2 | 2 | True | 1 | ROZPOCET
28 | K | 596211111 | Kladení zámkové dlažby komunikací pro pěší tl 60 mm skupiny A pl přes 50 do 100 m2 | m2 | 52 |  | 0 |  |  | základní |  | 0 | 0.08425 | 4.381 | 0 | 0 | 4 | K | 2 |  |  |  | ROZPOCET | 0 | 0 | 0 | 0 | 0 | 1 | 0 | 4 | 1202918770
| VV |  | 50 " šedá |  | 50 | [12 empty] | VV | 2 | 2 | True | 0 | ROZPOCET
| VV |  | 2 " červená |  | 2 | [12 empty] | VV | 2 | 2 | True | 0 | ROZPOCET
| VV |  | Součet |  | 52 | [12 empty] | VV | 2 | 4 | True | 1 | ROZPOCET
29 | M | 59245018 | dlažba tvar obdélník betonová 200x100x60mm přírodní | m2 | 51.5 |  | 0 |  |  | základní |  | 0 | 0.131 | 6.7465 | 0 | 0 | 128 | M | 2 |  |  |  | ROZPOCET | 0 | 0 | 0 | 0 | 0 | 1 | 0 | 128 | 806644792
| VV |  | 50*1,03 |  | 51.5 | [12 empty] | VV | 2 | 2 | True | 1 | ROZPOCET
30 | M | 59245006 | dlažba tvar obdélník betonová pro nevidomé 200x100x60mm barevná | m2 | 2.06 |  | 0 |  |  | základní |  | 0 | 0.131 | 0.26986 | 0 | 0 | 128 | M | 2 |  |  |  | ROZPOCET | 0 | 0 | 0 | 0 | 0 | 1 | 0 | 128 | -927799583
| VV |  | 2*1,03 |  | 2.06 | [12 empty] | VV | 2 | 2 | True | 1 | ROZPOCET
| D | 9 | Ostatní konstrukce a práce, bourání |  |  |  | 0 |  |  |  |  | 0 |  | 12.7384 |  | 0 | 1 | D | 1 |  |  |  | ROZPOCET | [6 empty] | 0
31 | K | 911111111 | Montáž zábradlí ocelového zabetonovaného | m | 23 |  | 0 |  |  | základní |  | 0 | 0.04008 | 0.92184 | 0 | 0 | 4 | K | 2 |  |  |  | ROZPOCET | 0 | 0 | 0 | 0 | 0 | 1 | 0 | 4 | -1954205113
| VV |  | 23 " viz VV |  | 23 | [12 empty] | VV | 2 | 2 | True | 1 | ROZPOCET
32 | M | 55391001BR | Tyčové zábradlí s horizontální a vertikální výztuží (Dle ČSN 74 3305; TP 186) povrchová úprava 1x základní +2 x vrchní syntetický | m | 23 |  | 0 |  |  | základní |  | 0 | 0.0705 | 1.6215 | 0 | 0 | 128 | M | 2 |  |  |  | ROZPOCET | 0 | 0 | 0 | 0 | 0 | 1 | 0 | 128 | -891889224
| VV |  | 23,00 " viz VV |  | 23 | [12 empty] | VV | 2 | 2 | True | 1 | ROZPOCET
33 | K | 912111111 | Montáž zábrany parkovací sloupku v do 800 mm zabetonovaného | kus | 1 |  | 0 |  |  | základní |  | 0 | 0.10931 | 0.10931 | 0 | 0 | 4 | K | 2 |  |  |  | ROZPOCET | 0 | 0 | 0 | 0 | 0 | 1 | 0 | 4 | 2057693157
| VV |  | 1 " Dopravná zábrana - sloupek kulatý DP S400 |  | 1 | [12 empty] | VV | 2 | 2 | True | 1 | ROZPOCET
34 | M | 74910100 | Zahrazovací dopravní sloupek | kus | 1 |  | 0 |  |  | základní |  | 0 | 0.0075 | 0.0075 | 0 | 0 | 8 | M | 2 |  |  |  | ROZPOCET | 0 | 0 | 0 | 0 | 0 | 1 | 0 | 4 | -1680940360
35 | K | 912211111 | Montáž směrového sloupku silničního plastového prosté uložení bez betonového základu | kus | 2 |  | 0 |  |  | základní |  | 0 | 0 | 0 | 0 | 0 | 4 | K | 2 |  |  |  | ROZPOCET | 0 | 0 | 0 | 0 | 0 | 1 | 0 | 4 | 984657947
| VV |  | 1+1 |  | 2 | [12 empty] | VV | 2 | 2 | True | 1 | ROZPOCET
36 | M | 40445162 | sloupek směrový silniční plastový 1,0m | kus | 2 |  | 0 |  |  | základní |  | 0 | 0.0021 | 0.0042 | 0 | 0 | 8 | M | 2 |  |  |  | ROZPOCET | 0 | 0 | 0 | 0 | 0 | 1 | 0 | 4 | 1182962240
37 | K | 914111111 | Montáž svislé dopravní značky do velikosti 1 m2 objímkami na sloupek nebo konzolu | kus | 4 |  | 0 |  |  | základní |  | 0 | 0.0007 | 0.0028 | 0 | 0 | 4 | K | 2 |  |  |  | ROZPOCET | 0 | 0 | 0 | 0 | 0 | 1 | 0 | 4 | -375655228
| VV |  | 1+1+1+1 " DZ - B20a, B11,E13,B1 |  | 4 | [12 empty] | VV | 2 | 2 | True | 0 | ROZPOCET
| VV |  | Součet |  | 4 | [12 empty] | VV | 2 | 4 | True | 1 | ROZPOCET
38 | M | 40445619 | zákazové, příkazové dopravní značky B1-B34, C1-15 500mm | kus | 3 |  | 0 |  |  | základní |  | 0 | 0.0013 | 0.0039 | 0 | 0 | 8 | M | 2 |  |  |  | ROZPOCET | 0 | 0 | 0 | 0 | 0 | 1 | 0 | 4 | 1790866358
| VV |  | 1+1+1 " B11 + B20a + B1 |  | 3 | [12 empty] | VV | 2 | 2 | True | 1 | ROZPOCET
39 | M | 40445650 | dodatkové tabulky E7, E12, E13 500x300mm | kus | 1 |  | 0 |  |  | základní |  | 0 | 0.0017 | 0.0017 | 0 | 0 | 8 | M | 2 |  |  |  | ROZPOCET | 0 | 0 | 0 | 0 | 0 | 1 | 0 | 4 | -1053359918
| VV |  | 1 " E13 |  | 1 | [12 empty] | VV | 2 | 2 | True | 1 | ROZPOCET
40 | K | 914511112 | Montáž sloupku dopravních značek délky do 3,5 m s betonovým základem a patkou | kus | 3 |  | 0 |  |  | základní |  | 0 | 0.11241 | 0.33723 | 0 | 0 | 4 | K | 2 |  |  |  | ROZPOCET | 0 | 0 | 0 | 0 | 0 | 1 | 0 | 4 | -1106389139
41 | M | 40445235 | sloupek pro dopravní značku Al D 60mm v 3,5m | kus | 3 |  | 0 |  |  | základní |  | 0 | 0.0025 | 0.0075 | 0 | 0 | 8 | M | 2 |  |  |  | ROZPOCET | 0 | 0 | 0 | 0 | 0 | 1 | 0 | 4 | 2007932475
42 | M | 40445240 | patka pro sloupek Al D 60mm | kus | 3 |  | 0 |  |  | základní |  | 0 | 0.003 | 0.009 | 0 | 0 | 128 | M | 2 |  |  |  | ROZPOCET | 0 | 0 | 0 | 0 | 0 | 1 | 0 | 128 | -220303881
43 | M | 40445256 | svorka upínací na sloupek dopravní značky D 60mm | kus | 3 |  | 0 |  |  | základní |  | 0 | 0.00035 | 0.00105 | 0 | 0 | 128 | M | 2 |  |  |  | ROZPOCET | 0 | 0 | 0 | 0 | 0 | 1 | 0 | 128 | -814630921
44 | M | 40445253 | víčko plastové na sloupek D 60mm | kus | 3 |  | 0 |  |  | základní |  | 0 | 0.0001 | 0.0003 | 0 | 0 | 128 | M | 2 |  |  |  | ROZPOCET | 0 | 0 | 0 | 0 | 0 | 1 | 0 | 128 | 1629263576
45 | K | 916231213 | Osazení chodníkového obrubníku betonového stojatého s boční opěrou do lože z betonu prostého | m | 52 |  | 0 |  |  | základní |  | 0 | 0.1295 | 6.734 | 0 | 0 | 4 | K | 2 |  |  |  | ROZPOCET | 0 | 0 | 0 | 0 | 0 | 1 | 0 | 4 | -1770078373
| VV |  | 52 " viz VV |  | 52 | [12 empty] | VV | 2 | 2 | True | 1 | ROZPOCET
46 | M | 59217017 | obrubník betonový chodníkový 1000x100x250mm | m | 53.04 |  | 0 |  |  | základní |  | 0 | 0.05612 | 2.9766 | 0 | 0 | 8 | M | 2 |  |  |  | ROZPOCET | 0 | 0 | 0 | 0 | 0 | 1 | 0 | 4 | 555392786
| VV |  | 52*1,02 "Přepočtené koeficientem množství |  | 53.04 | [12 empty] | VV | 2 | 2 | True | 1 | ROZPOCET
| D | 998 | Přesun hmot |  |  |  | 0 |  |  |  |  | 0 |  | 0 |  | 0 | 1 | D | 1 |  |  |  | ROZPOCET | [6 empty] | 0
47 | K | 998225111 | Přesun hmot pro pozemní komunikace s krytem z kamene, monolitickým betonovým nebo živičným | t | 587.216 |  | 0 |  |  | základní |  | 0 | 0 | 0 | 0 | 0 | 4 | K | 2 |  |  |  | ROZPOCET | 0 | 0 | 0 | 0 | 0 | 1 | 0 | 4 | -1159014952

## SO 801 - Vegetační úpravy...
{8b10d379-cf71-4d20-8f39-a2d1c9094944}
2
| KRYCÍ LIST SOUPISU PRACÍ | [7 empty] | v --- níže se nacházejí doplnkové a pomocné údaje k sestavám --- v | [8 empty] | False
Stavba:
Průmyslová zóna IV – Cyklotrasa
Objekt:
SO 801 - Vegetační úpravy - Kácení
| KSO: |  |  |  |  | CC-CZ:
| Místo: |  | Šumperk |  |  | Datum: | 18. 10. 2021
| Zadavatel: |  |  |  |  | IČ: | 00303461
|  | Město Šumperk |  |  |  | DIČ: | CZ00303461
| Uchazeč: |  |  |  |  | IČ: | Vyplň údaj
|  | Vyplň údaj |  |  |  | DIČ: | Vyplň údaj
| Projektant: |  |  |  |  | IČ: | 63320819
|  | TERRA-POZEMKOVÉ ÚPRAVY s.r.o. Šumperk |  |  |  | DIČ: | CZ63320819
| Zpracovatel: |  |  |  |  | IČ:
DIČ:
Poznámka:
| Cena bez DPH | [5 empty] | 0
|  |  | Základ daně |  |  | Sazba daně | Výše daně
| DPH | základní | 0 |  |  | 21% | 0
|  | snížená | 0 |  |  | 15% | 0
|  | zákl. přenesená | 0 |  |  | 21% | 0
|  | sníž. přenesená | 0 |  |  | 15% | 0
|  | nulová | 0 |  |  | 0% | 0
| Cena s DPH |  |  | v | CZK |  | 0
| Projektant |  |  | Zpracovatel
| Datum a podpis: |  | Razítko | Datum a podpis: |  |  | Razítko
| Objednavatel |  |  | Uchazeč
| Datum a podpis: |  | Razítko | Datum a podpis: |  |  | Razítko
REKAPITULACE ČLENĚNÍ SOUPISU PRACÍ
Stavba:
Průmyslová zóna IV – Cyklotrasa
Objekt:
SO 801 - Vegetační úpravy - Kácení
Místo: |  |  | Šumperk |  |  | Datum: | 18. 10. 2021
Zadavatel: |  |  | Město Šumperk |  |  | Projektant: | TERRA-POZEMKOVÉ ÚPRAVY s.r.o. Šumperk
Uchazeč: |  |  | Vyplň údaj |  |  | Zpracovatel:
Kód dílu - Popis | [6 empty] | Cena celkem [CZK]
Náklady ze soupisu prací | [6 empty] | 0 | [11 empty] | -1
| HSV - Práce a dodávky HSV | [5 empty] | 0
| 1 - Zemní práce | [5 empty] | 0
SOUPIS PRACÍ
Stavba:
Průmyslová zóna IV – Cyklotrasa
Objekt:
SO 801 - Vegetační úpravy - Kácení
Místo: |  |  | Šumperk |  |  | Datum: | 18. 10. 2021
Zadavatel: |  |  | Město Šumperk |  |  | Projektant: | TERRA-POZEMKOVÉ ÚPRAVY s.r.o. Šumperk
Uchazeč: |  |  | Vyplň údaj |  |  | Zpracovatel:
PČ | Typ | Kód | Popis | MJ | Množství | J.cena [CZK] | Cena celkem [CZK] | Cenová soustava |  | DPH | J. Nh [h] | Nh celkem [h] | J. hmotnost [t] | Hmotnost celkem [t] | J. suť [t] | Suť Celkem [t]
Náklady soupisu celkem | [6 empty] | 0 |  |  |  |  | 0 |  | 0 |  | 0 |  | D | -1 | [10 empty] | 0
| D | HSV | Práce a dodávky HSV |  |  |  | 0 |  |  |  |  | 0 |  | 0 |  | 0 | 1 | D | 0 |  |  |  | ROZPOCET | [6 empty] | 0
| D | 1 | Zemní práce |  |  |  | 0 |  |  |  |  | 0 |  | 0 |  | 0 | 1 | D | 1 |  |  |  | ROZPOCET | [6 empty] | 0
1 | K | 112251101 | Odstranění pařezů D přes 100 do 300 mm | kus | 7 |  | 0 |  |  | základní |  | 0 | 0 | 0 | 0 | 0 | 4 | K | 2 |  |  |  | ROZPOCET | 0 | 0 | 0 | 0 | 0 | 1 | 0 | 4 | -449192189
2 | K | 112251102 | Odstranění pařezů D přes 300 do 500 mm | kus | 1 |  | 0 |  |  | základní |  | 0 | 0 | 0 | 0 | 0 | 4 | K | 2 |  |  |  | ROZPOCET | 0 | 0 | 0 | 0 | 0 | 1 | 0 | 4 | -378461633
3 | K | 112251103 | Odstranění pařezů strojně s jejich vykopáním, vytrháním nebo odstřelením průměru přes 500 do 700 mm | kus | 3 |  | 0 | CS ÚRS 2022 01 |  | základní |  | 0 | 0 | 0 | 0 | 0 | 4 | K | 2 |  |  |  | ROZPOCET | 0 | 0 | 0 | 0 | 0 | 1 | 0 | 4 | 177956573
| Online PSC |  | https://podminky.urs.cz/item/CS_URS_2022_01/112251103 | [14 empty] | Online PSC | 2
4 | K | 112251107 | Odstranění pařezů strojně s jejich vykopáním, vytrháním nebo odstřelením průměru přes 1100 do 1300 mm | kus | 2 |  | 0 | CS ÚRS 2022 01 |  | základní |  | 0 | 0 | 0 | 0 | 0 | 4 | K | 2 |  |  |  | ROZPOCET | 0 | 0 | 0 | 0 | 0 | 1 | 0 | 4 | 246798221
| Online PSC |  | https://podminky.urs.cz/item/CS_URS_2022_01/112251107 | [14 empty] | Online PSC | 2
5 | K | 162201421 | Vodorovné přemístění pařezů do 1 km D přes 100 do 300 mm | kus | 7 |  | 0 |  |  | základní |  | 0 | 0 | 0 | 0 | 0 | 4 | K | 2 |  |  |  | ROZPOCET | 0 | 0 | 0 | 0 | 0 | 1 | 0 | 4 | 1415992925
6 | K | 162201422 | Vodorovné přemístění pařezů do 1 km D přes 300 do 500 mm | kus | 1 |  | 0 |  |  | základní |  | 0 | 0 | 0 | 0 | 0 | 4 | K | 2 |  |  |  | ROZPOCET | 0 | 0 | 0 | 0 | 0 | 1 | 0 | 4 | 1675849272
7 | K | 162201423 | Vodorovné přemístění větví, kmenů nebo pařezů s naložením, složením a dopravou do 1000 m pařezů kmenů, průměru přes 500 do 700 mm | kus | 3 |  | 0 | CS ÚRS 2022 01 |  | základní |  | 0 | 0 | 0 | 0 | 0 | 4 | K | 2 |  |  |  | ROZPOCET | 0 | 0 | 0 | 0 | 0 | 1 | 0 | 4 | -1607826120
| Online PSC |  | https://podminky.urs.cz/item/CS_URS_2022_01/162201423 | [14 empty] | Online PSC | 2
8 | K | 162201521 | Vodorovné přemístění větví, kmenů nebo pařezů s naložením, složením a dopravou do 1000 m pařezů kmenů, průměru přes 1100 do 1300 mm | kus | 2 |  | 0 | CS ÚRS 2022 01 |  | základní |  | 0 | 0 | 0 | 0 | 0 | 4 | K | 2 |  |  |  | ROZPOCET | 0 | 0 | 0 | 0 | 0 | 1 | 0 | 4 | -1050427946
| Online PSC |  | https://podminky.urs.cz/item/CS_URS_2022_01/162201521 | [14 empty] | Online PSC | 2
9 | K | 162301971 | Příplatek k vodorovnému přemístění pařezů D přes 100 do 300 mm ZKD 1 km | kus | 42 |  | 0 |  |  | základní |  | 0 | 0 | 0 | 0 | 0 | 4 | K | 2 |  |  |  | ROZPOCET | 0 | 0 | 0 | 0 | 0 | 1 | 0 | 4 | 474489326
| VV |  | 7*6 " za dalších 6 km na řízenou skládku |  | 42 | [12 empty] | VV | 2 | 2 | True | 1 | ROZPOCET
10 | K | 162301972 | Příplatek k vodorovnému přemístění pařezů D přes 300 do 500 mm ZKD 1 km | kus | 6 |  | 0 |  |  | základní |  | 0 | 0 | 0 | 0 | 0 | 4 | K | 2 |  |  |  | ROZPOCET | 0 | 0 | 0 | 0 | 0 | 1 | 0 | 4 | 2131589422
| VV |  | 1*6 " za dalších 6 km na řízenou skládku |  | 6 | [12 empty] | VV | 2 | 2 | True | 1 | ROZPOCET
11 | K | 162301973 | Vodorovné přemístění větví, kmenů nebo pařezů s naložením, složením a dopravou Příplatek k cenám za každých dalších i započatých 1000 m přes 1000 m pařezů kmenů, průměru přes 500 do 700 mm | kus | 3 |  | 0 | CS ÚRS 2022 01 |  | základní |  | 0 | 0 | 0 | 0 | 0 | 4 | K | 2 |  |  |  | ROZPOCET | 0 | 0 | 0 | 0 | 0 | 1 | 0 | 4 | -1009296215
| Online PSC |  | https://podminky.urs.cz/item/CS_URS_2022_01/162301973 | [14 empty] | Online PSC | 2
12 | K | 162301976 | Vodorovné přemístění větví, kmenů nebo pařezů s naložením, složením a dopravou Příplatek k cenám za každých dalších i započatých 1000 m přes 1000 m pařezů kmenů, průměru přes 1100 do 1300 mm | kus | 2 |  | 0 | CS ÚRS 2022 01 |  | základní |  | 0 | 0 | 0 | 0 | 0 | 4 | K | 2 |  |  |  | ROZPOCET | 0 | 0 | 0 | 0 | 0 | 1 | 0 | 4 | 985392714
| Online PSC |  | https://podminky.urs.cz/item/CS_URS_2022_01/162301976 | [14 empty] | Online PSC | 2
13 | K | 99701000BR | Poplatek za uložení pařezů na skládce | m3 | 5.996 |  | 0 |  |  | základní |  | 0 | 0 | 0 | 0 | 0 | 4 | K | 2 |  |  |  | ROZPOCET | 0 | 0 | 0 | 0 | 0 | 1 | 0 | 4 | 1662328100
| VV |  | 7*0,40*0,40*0,40 |  | 0.448 | [12 empty] | VV | 2 | 2 | True | 0 | ROZPOCET
| VV |  | 1*0,50*0,50*0,50 |  | 0.125 | [12 empty] | VV | 2 | 2 | True | 0 | ROZPOCET
| VV |  | 2*1,3*1,3*1,3 |  | 4.394 | [12 empty] | VV | 2 | 2 | True | 0 | ROZPOCET
| VV |  | 3*0,7*0,7*0,7 |  | 1.029 | [12 empty] | VV | 2 | 2 | True | 0 | ROZPOCET
| VV |  | Součet |  | 5.996 | [12 empty] | VV | 2 | 4 | True | 1 | ROZPOCET

## SO 802 - Vegetační úpravy...
{1f6dddd8-8221-4ec3-b79d-e3c883bc6f0c}
2
| KRYCÍ LIST SOUPISU PRACÍ | [7 empty] | v --- níže se nacházejí doplnkové a pomocné údaje k sestavám --- v | [8 empty] | False
Stavba:
Průmyslová zóna IV – Cyklotrasa
Objekt:
SO 802 - Vegetační úpravy - Náhradní výsadba
| KSO: |  |  |  |  | CC-CZ:
| Místo: |  | Šumperk |  |  | Datum: | 18. 10. 2021
| Zadavatel: |  |  |  |  | IČ: | 00303461
|  | Město Šumperk |  |  |  | DIČ: | CZ00303461
| Uchazeč: |  |  |  |  | IČ: | Vyplň údaj
|  | Vyplň údaj |  |  |  | DIČ: | Vyplň údaj
| Projektant: |  |  |  |  | IČ: | 63320819
|  | TERRA-POZEMKOVÉ ÚPRAVY s.r.o. Šumperk |  |  |  | DIČ: | CZ63320819
| Zpracovatel: |  |  |  |  | IČ:
DIČ:
Poznámka:
| Cena bez DPH | [5 empty] | 0
|  |  | Základ daně |  |  | Sazba daně | Výše daně
| DPH | základní | 0 |  |  | 21% | 0
|  | snížená | 0 |  |  | 15% | 0
|  | zákl. přenesená | 0 |  |  | 21% | 0
|  | sníž. přenesená | 0 |  |  | 15% | 0
|  | nulová | 0 |  |  | 0% | 0
| Cena s DPH |  |  | v | CZK |  | 0
| Projektant |  |  | Zpracovatel
| Datum a podpis: |  | Razítko | Datum a podpis: |  |  | Razítko
| Objednavatel |  |  | Uchazeč
| Datum a podpis: |  | Razítko | Datum a podpis: |  |  | Razítko
REKAPITULACE ČLENĚNÍ SOUPISU PRACÍ
Stavba:
Průmyslová zóna IV – Cyklotrasa
Objekt:
SO 802 - Vegetační úpravy - Náhradní výsadba
Místo: |  |  | Šumperk |  |  | Datum: | 18. 10. 2021
Zadavatel: |  |  | Město Šumperk |  |  | Projektant: | TERRA-POZEMKOVÉ ÚPRAVY s.r.o. Šumperk
Uchazeč: |  |  | Vyplň údaj |  |  | Zpracovatel:
Kód dílu - Popis | [6 empty] | Cena celkem [CZK]
Náklady ze soupisu prací | [6 empty] | 0 | [11 empty] | -1
| HSV - Práce a dodávky HSV | [5 empty] | 0
| 1 - Zemní práce | [5 empty] | 0
| 998 - Přesun hmot | [5 empty] | 0
SOUPIS PRACÍ
Stavba:
Průmyslová zóna IV – Cyklotrasa
Objekt:
SO 802 - Vegetační úpravy - Náhradní výsadba
Místo: |  |  | Šumperk |  |  | Datum: | 18. 10. 2021
Zadavatel: |  |  | Město Šumperk |  |  | Projektant: | TERRA-POZEMKOVÉ ÚPRAVY s.r.o. Šumperk
Uchazeč: |  |  | Vyplň údaj |  |  | Zpracovatel:
PČ | Typ | Kód | Popis | MJ | Množství | J.cena [CZK] | Cena celkem [CZK] | Cenová soustava |  | DPH | J. Nh [h] | Nh celkem [h] | J. hmotnost [t] | Hmotnost celkem [t] | J. suť [t] | Suť Celkem [t]
Náklady soupisu celkem | [6 empty] | 0 |  |  |  |  | 0 |  | 0.7784 |  | 0 |  | D | -1 | [10 empty] | 0
| D | HSV | Práce a dodávky HSV |  |  |  | 0 |  |  |  |  | 0 |  | 0.7784 |  | 0 | 1 | D | 0 |  |  |  | ROZPOCET | [6 empty] | 0
| D | 1 | Zemní práce |  |  |  | 0 |  |  |  |  | 0 |  | 0.7784 |  | 0 | 1 | D | 1 |  |  |  | ROZPOCET | [6 empty] | 0
1 | K | 183101115 | Hloubení jamek bez výměny půdy zeminy tř 1 až 4 objem do 0,4 m3 v rovině a svahu do 1:5 | kus | 30 |  | 0 |  |  | základní |  | 0 | 0 | 0 | 0 | 0 | 4 | K | 2 |  |  |  | ROZPOCET | 0 | 0 | 0 | 0 | 0 | 1 | 0 | 4 | -226935020
| VV |  | 4+8+3+5+3+5+2" |  | 30 | [12 empty] | VV | 2 | 2 | True | 1 | ROZPOCET
2 | K | 184102115 | Výsadba dřeviny s balem D do 0,6 m do jamky se zalitím v rovině a svahu do 1:5 | kus | 30 |  | 0 |  |  | základní |  | 0 | 0 | 0 | 0 | 0 | 4 | K | 2 |  |  |  | ROZPOCET | 0 | 0 | 0 | 0 | 0 | 1 | 0 | 4 | 886690121
3 | K | 184807911MI | Kůl l 2,5 m D 40 až 60 mm k sazenici 1 až 3 leté | kus | 30 |  | 0 |  |  | základní |  | 0 | 0.0026 | 0.078 | 0 | 0 | 4 | K | 2 |  |  |  | ROZPOCET | 0 | 0 | 0 | 0 | 0 | 1 | 0 | 4 | 1364652638
4 | K | 184813121 | Ochrana dřevin před okusem mechanicky pletivem v rovině a svahu do 1:5 | kus | 30 |  | 0 |  |  | základní |  | 0 | 0.00208 | 0.0624 | 0 | 0 | 4 | K | 2 |  |  |  | ROZPOCET | 0 | 0 | 0 | 0 | 0 | 1 | 0 | 4 | -1751153346
5 | K | 184911421 | Mulčování rostlin kůrou tl do 0,1 m v rovině a svahu do 1:5 | m2 | 30 |  | 0 |  |  | základní |  | 0 | 0 | 0 | 0 | 0 | 4 | K | 2 |  |  |  | ROZPOCET | 0 | 0 | 0 | 0 | 0 | 1 | 0 | 4 | 858006093
6 | M | 10391100 | kůra mulčovací VL | m3 | 3.09 |  | 0 |  |  | základní |  | 0 | 0.2 | 0.618 | 0 | 0 | 8 | M | 2 |  |  |  | ROZPOCET | 0 | 0 | 0 | 0 | 0 | 1 | 0 | 4 | 27161481
| VV |  | 30*0,103 "Přepočtené koeficientem množství |  | 3.09 | [12 empty] | VV | 2 | 2 | True | 1 | ROZPOCET
7 | K | 185802114 | Hnojení půdy umělým hnojivem k jednotlivým rostlinám v rovině a svahu do 1:5 | t | 0.04 |  | 0 |  |  | základní |  | 0 | 0 | 0 | 0 | 0 | 4 | K | 2 |  |  |  | ROZPOCET | 0 | 0 | 0 | 0 | 0 | 1 | 0 | 4 | 934741144
| VV |  | 0,040 " strom 5 tab. |  | 0.04 | [12 empty] | VV | 2 | 2 | True | 1 | ROZPOCET
8 | K | 185804311 | Zalití rostlin vodou plocha do 20 m2 | m3 | 1 |  | 0 |  |  | základní |  | 0 | 0 | 0 | 0 | 0 | 4 | K | 2 |  |  |  | ROZPOCET | 0 | 0 | 0 | 0 | 0 | 1 | 0 | 4 | -2081883849
9 | K | 185851121 | Dovoz vody pro zálivku rostlin za vzdálenost do 1000 m | m3 | 1 |  | 0 |  |  | základní |  | 0 | 0 | 0 | 0 | 0 | 4 | K | 2 |  |  |  | ROZPOCET | 0 | 0 | 0 | 0 | 0 | 1 | 0 | 4 | -1789718125
10 | K | 185851129 | Příplatek k dovozu vody pro zálivku rostlin do 1000 m ZKD 1000 m | m3 | 2 |  | 0 |  |  | základní |  | 0 | 0 | 0 | 0 | 0 | 4 | K | 2 |  |  |  | ROZPOCET | 0 | 0 | 0 | 0 | 0 | 1 | 0 | 4 | 1069981109
11 | M | 02650303 | Javor (acer platanoides) | ks | 8 |  | 0 |  |  | základní |  | 0 | 0 | 0 | 0 | 0 | 8 | M | 2 |  |  |  | ROZPOCET | 0 | 0 | 0 | 0 | 0 | 1 | 0 | 4 | -1503171756
12 | M | 02650304 | Javor (acer pseudoplatanus) | ks | 3 |  | 0 |  |  | základní |  | 0 | 0 | 0 | 0 | 0 | 8 | M | 2 |  |  |  | ROZPOCET | 0 | 0 | 0 | 0 | 0 | 1 | 0 | 4 | -1579816100
13 | M | 02650306 | Lípa (tilia cordata) | ks | 5 |  | 0 |  |  | základní |  | 0 | 0 | 0 | 0 | 0 | 8 | M | 2 |  |  |  | ROZPOCET | 0 | 0 | 0 | 0 | 0 | 1 | 0 | 4 | 1680650904
14 | M | 02650309 | Olše (Alnus glutinosa) | ks | 4 |  | 0 |  |  | základní |  | 0 | 0 | 0 | 0 | 0 | 8 | M | 2 |  |  |  | ROZPOCET | 0 | 0 | 0 | 0 | 0 | 1 | 0 | 4 | -678492388
15 | M | 02650313 | Dub (Quercus robur) | ks | 5 |  | 0 |  |  | základní |  | 0 | 0 | 0 | 0 | 0 | 8 | M | 2 |  |  |  | ROZPOCET | 0 | 0 | 0 | 0 | 0 | 1 | 0 | 4 | 342123985
16 | M | 02650317 | Osika (Populus alba) | ks | 3 |  | 0 |  |  | základní |  | 0 | 0 | 0 | 0 | 0 | 8 | M | 2 |  |  |  | ROZPOCET | 0 | 0 | 0 | 0 | 0 | 1 | 0 | 4 | 1799462745
17 | M | 02650442 | Habr obecný (Carpinus betulus) | kus | 2 |  | 0 |  |  | základní |  | 0 | 0.01 | 0.02 | 0 | 0 | 8 | M | 2 |  |  |  | ROZPOCET | 0 | 0 | 0 | 0 | 0 | 1 | 0 | 4 | 569940108
| VV |  | 19,4174757281553*0,103 "Přepočtené koeficientem množství |  | 2 | [12 empty] | VV | 2 | 2 | True | 1 | ROZPOCET
| D | 998 | Přesun hmot |  |  |  | 0 |  |  |  |  | 0 |  | 0 |  | 0 | 1 | D | 1 |  |  |  | ROZPOCET | [6 empty] | 0
18 | K | 998231311 | Přesun hmot pro sadovnické a krajinářské úpravy vodorovně do 5000 m | t | 0.778 |  | 0 |  |  | základní |  | 0 | 0 | 0 | 0 | 0 | 4 | K | 2 |  |  |  | ROZPOCET | 0 | 0 | 0 | 0 | 0 | 1 | 0 | 4 | -47035481

## SO 803 - Vegetační úpravy...
{6f1d49d1-dce1-4e01-8c7a-6d23680d3944}
2
| KRYCÍ LIST SOUPISU PRACÍ | [7 empty] | v --- níže se nacházejí doplnkové a pomocné údaje k sestavám --- v | [8 empty] | False
Stavba:
Průmyslová zóna IV – Cyklotrasa
Objekt:
SO 803 - Vegetační úpravy - 3létá péče
| KSO: |  |  |  |  | CC-CZ:
| Místo: |  | Šumperk |  |  | Datum: | 18. 10. 2021
| Zadavatel: |  |  |  |  | IČ: | 00303461
|  | Město Šumperk |  |  |  | DIČ: | CZ00303461
| Uchazeč: |  |  |  |  | IČ: | Vyplň údaj
|  | Vyplň údaj |  |  |  | DIČ: | Vyplň údaj
| Projektant: |  |  |  |  | IČ: | 63320819
|  | TERRA-POZEMKOVÉ ÚPRAVY s.r.o. Šumperk |  |  |  | DIČ: | CZ63320819
| Zpracovatel: |  |  |  |  | IČ:
DIČ:
Poznámka:
| Cena bez DPH | [5 empty] | 0
|  |  | Základ daně |  |  | Sazba daně | Výše daně
| DPH | základní | 0 |  |  | 21% | 0
|  | snížená | 0 |  |  | 15% | 0
|  | zákl. přenesená | 0 |  |  | 21% | 0
|  | sníž. přenesená | 0 |  |  | 15% | 0
|  | nulová | 0 |  |  | 0% | 0
| Cena s DPH |  |  | v | CZK |  | 0
| Projektant |  |  | Zpracovatel
| Datum a podpis: |  | Razítko | Datum a podpis: |  |  | Razítko
| Objednavatel |  |  | Uchazeč
| Datum a podpis: |  | Razítko | Datum a podpis: |  |  | Razítko
REKAPITULACE ČLENĚNÍ SOUPISU PRACÍ
Stavba:
Průmyslová zóna IV – Cyklotrasa
Objekt:
SO 803 - Vegetační úpravy - 3létá péče
Místo: |  |  | Šumperk |  |  | Datum: | 18. 10. 2021
Zadavatel: |  |  | Město Šumperk |  |  | Projektant: | TERRA-POZEMKOVÉ ÚPRAVY s.r.o. Šumperk
Uchazeč: |  |  | Vyplň údaj |  |  | Zpracovatel:
Kód dílu - Popis | [6 empty] | Cena celkem [CZK]
Náklady ze soupisu prací | [6 empty] | 0 | [11 empty] | -1
| 1 - Zemní práce | [5 empty] | 0
| 998 - Přesun hmot | [5 empty] | 0
SOUPIS PRACÍ
Stavba:
Průmyslová zóna IV – Cyklotrasa
Objekt:
SO 803 - Vegetační úpravy - 3létá péče
Místo: |  |  | Šumperk |  |  | Datum: | 18. 10. 2021
Zadavatel: |  |  | Město Šumperk |  |  | Projektant: | TERRA-POZEMKOVÉ ÚPRAVY s.r.o. Šumperk
Uchazeč: |  |  | Vyplň údaj |  |  | Zpracovatel:
PČ | Typ | Kód | Popis | MJ | Množství | J.cena [CZK] | Cena celkem [CZK] | Cenová soustava |  | DPH | J. Nh [h] | Nh celkem [h] | J. hmotnost [t] | Hmotnost celkem [t] | J. suť [t] | Suť Celkem [t]
Náklady soupisu celkem | [6 empty] | 0 |  |  |  |  | 0 |  | 0.0015 |  | 0 |  | D | -1 | [10 empty] | 0
| D | 1 | Zemní práce |  |  |  | 0 |  |  |  |  | 0 |  | 0.0015 |  | 0 | 1 | D | 0 |  |  |  | ROZPOCET | [6 empty] | 0
1 | K | 183951111 | Ochrana dřevin zapojených nebo v záhonu chemickým postřikem strojně | m2 | 90 |  | 0 |  |  | základní |  | 0 | 0 | 0 | 0 | 0 | 4 | K | 1 |  |  |  | ROZPOCET | 0 | 0 | 0 | 0 | 0 | 1 | 0 | 4 | 1614606247
2 | M | 25234001 | herbicid totální systémový neselektivní | litr | 0.9 |  | 0 |  |  | základní |  | 0 | 0.001 | 0.0009 | 0 | 0 | 8 | M | 1 |  |  |  | ROZPOCET | 0 | 0 | 0 | 0 | 0 | 1 | 0 | 4 | 913530265
| VV |  | 90*0,01 "Přepočtené koeficientem množství |  | 0.9 | [12 empty] | VV | 1 | 2 | True | 1 | ROZPOCET
3 | K | 184806111 | Řez stromů netrnitých průklestem D koruny do 2 m | kus | 30 |  | 0 |  |  | základní |  | 0 | 0 | 0 | 0 | 0 | 4 | K | 1 |  |  |  | ROZPOCET | 0 | 0 | 0 | 0 | 0 | 1 | 0 | 4 | 358253527
4 | K | 184911111 | Znovuuvázání dřeviny ke kůlům | kus | 30 |  | 0 |  |  | základní |  | 0 | 2e-05 | 0.0006 | 0 | 0 | 4 | K | 1 |  |  |  | ROZPOCET | 0 | 0 | 0 | 0 | 0 | 1 | 0 | 4 | 1672190345
5 | K | 185804311 | Zalití rostlin vodou plocha do 20 m2 | m3 | 3 |  | 0 |  |  | základní |  | 0 | 0 | 0 | 0 | 0 | 4 | K | 1 |  |  |  | ROZPOCET | 0 | 0 | 0 | 0 | 0 | 1 | 0 | 4 | 1718861880
6 | K | 185851121 | Dovoz vody pro zálivku rostlin za vzdálenost do 1000 m | m3 | 3 |  | 0 |  |  | základní |  | 0 | 0 | 0 | 0 | 0 | 4 | K | 1 |  |  |  | ROZPOCET | 0 | 0 | 0 | 0 | 0 | 1 | 0 | 4 | -816263901
7 | K | 185851129 | Příplatek k dovozu vody pro zálivku rostlin do 1000 m ZKD 1000 m | m3 | 6 |  | 0 |  |  | základní |  | 0 | 0 | 0 | 0 | 0 | 4 | K | 1 |  |  |  | ROZPOCET | 0 | 0 | 0 | 0 | 0 | 1 | 0 | 4 | 1103851533
| D | 998 | Přesun hmot |  |  |  | 0 |  |  |  |  | 0 |  | 0 |  | 0 | 1 | D | 0 |  |  |  | ROZPOCET | [6 empty] | 0
8 | K | 998231311 | Přesun hmot pro sadovnické a krajinářské úpravy vodorovně do 5000 m | t | 0.002 |  | 0 |  |  | základní |  | 0 | 0 | 0 | 0 | 0 | 4 | K | 1 |  |  |  | ROZPOCET | 0 | 0 | 0 | 0 | 0 | 1 | 0 | 4 | 855878053

## VON - Vedlejší a ostatní ...
{0858a844-428d-4e75-ae11-ad8a67633ba6}
2
| KRYCÍ LIST SOUPISU PRACÍ | [7 empty] | v --- níže se nacházejí doplnkové a pomocné údaje k sestavám --- v | [8 empty] | False
Stavba:
Průmyslová zóna IV – Cyklotrasa
Objekt:
VON - Vedlejší a ostatní náklady
| KSO: |  |  |  |  | CC-CZ:
| Místo: |  | Šumperk |  |  | Datum: | 18. 10. 2021
| Zadavatel: |  |  |  |  | IČ: | 00303461
|  | Město Šumperk |  |  |  | DIČ: | CZ00303461
| Uchazeč: |  |  |  |  | IČ: | Vyplň údaj
|  | Vyplň údaj |  |  |  | DIČ: | Vyplň údaj
| Projektant: |  |  |  |  | IČ: | 63320819
|  | TERRA-POZEMKOVÉ ÚPRAVY s.r.o. Šumperk |  |  |  | DIČ: | CZ63320819
| Zpracovatel: |  |  |  |  | IČ:
DIČ:
Poznámka:
| Cena bez DPH | [5 empty] | 0
|  |  | Základ daně |  |  | Sazba daně | Výše daně
| DPH | základní | 0 |  |  | 21% | 0
|  | snížená | 0 |  |  | 15% | 0
|  | zákl. přenesená | 0 |  |  | 21% | 0
|  | sníž. přenesená | 0 |  |  | 15% | 0
|  | nulová | 0 |  |  | 0% | 0
| Cena s DPH |  |  | v | CZK |  | 0
| Projektant |  |  | Zpracovatel
| Datum a podpis: |  | Razítko | Datum a podpis: |  |  | Razítko
| Objednavatel |  |  | Uchazeč
| Datum a podpis: |  | Razítko | Datum a podpis: |  |  | Razítko
REKAPITULACE ČLENĚNÍ SOUPISU PRACÍ
Stavba:
Průmyslová zóna IV – Cyklotrasa
Objekt:
VON - Vedlejší a ostatní náklady
Místo: |  |  | Šumperk |  |  | Datum: | 18. 10. 2021
Zadavatel: |  |  | Město Šumperk |  |  | Projektant: | TERRA-POZEMKOVÉ ÚPRAVY s.r.o. Šumperk
Uchazeč: |  |  | Vyplň údaj |  |  | Zpracovatel:
Kód dílu - Popis | [6 empty] | Cena celkem [CZK]
Náklady ze soupisu prací | [6 empty] | 0 | [11 empty] | -1
| N00 - Vedlejší a ostatní náklady | [5 empty] | 0
| OST - Ostatní náklady | [5 empty] | 0
| VRN - Vedlejší rozpočtové náklady | [5 empty] | 0
| VRN2 - Příprava staveniště | [5 empty] | 0
SOUPIS PRACÍ
Stavba:
Průmyslová zóna IV – Cyklotrasa
Objekt:
VON - Vedlejší a ostatní náklady
Místo: |  |  | Šumperk |  |  | Datum: | 18. 10. 2021
Zadavatel: |  |  | Město Šumperk |  |  | Projektant: | TERRA-POZEMKOVÉ ÚPRAVY s.r.o. Šumperk
Uchazeč: |  |  | Vyplň údaj |  |  | Zpracovatel:
PČ | Typ | Kód | Popis | MJ | Množství | J.cena [CZK] | Cena celkem [CZK] | Cenová soustava |  | DPH | J. Nh [h] | Nh celkem [h] | J. hmotnost [t] | Hmotnost celkem [t] | J. suť [t] | Suť Celkem [t]
Náklady soupisu celkem | [6 empty] | 0 |  |  |  |  | 0 |  | 0 |  | 0 |  | D | -1 | [10 empty] | 0
| D | N00 | Vedlejší a ostatní náklady |  |  |  | 0 |  |  |  |  | 0 |  | 0 |  | 0 | 4 | D | 0 |  |  |  | ROZPOCET | [6 empty] | 0
1 | K | 02234RFP.1 | Firem pol.: Práce v ochranném pásmu inženýrských sítí dle podmínek správců sítí | soubor | 1 |  | 0 |  |  | základní |  | 0 | 0 | 0 | 0 | 0 | 1024 | K | 1 |  |  |  | ROZPOCET | 0 | 0 | 0 | 0 | 0 | 1 | 0 | 1024 | 837160565
| VV |  | "položka obsahuje | [14 empty] | VV | 1 | 1 | True | 0 | ROZPOCET
| VV |  | "Zajištění všech nezbytných opatření, jimiž bude předejito | [14 empty] | VV | 1 | 1 | True | 0 | ROZPOCET
| VV |  | "porušení jakékoliv inženýrské sítě během výstavby, aktualizaci vyjádření k existenci sítí, jejich vytýčení, označení a ochrana stávajících inženýr- | [14 empty] | VV | 1 | 1 | True | 0 | ROZPOCET
| VV |  | "ských sítí a zařízení v obvodu staveniště. Toto vytýčení, včetně zaměření, bude před zahájením stavebních prací předáno objednateli v tištěné a | [14 empty] | VV | 1 | 1 | True | 0 | ROZPOCET
| VV |  | "digitální formě. Dále respektování ochranných pásem inženýrských sítí dle příslušných norem a vyhlášek a údajů jejich majetkových správců; | [14 empty] | VV | 1 | 1 | True | 0 | ROZPOCET
| VV |  | "provedení dočasných přeložek podzemních a nadzemních sítí, jejich ochranu a zajištění; potřebného vypínání vzdušných el. vedení při práci pod nimi, | [14 empty] | VV | 1 | 1 | True | 0 | ROZPOCET
| VV |  | "zajištění výluk a náhradního zásobování, související s realizací a a propojením inženýrských sítí, úhrada poplatků za připojení elektrického vedení | [14 empty] | VV | 1 | 1 | True | 0 | ROZPOCET
| VV |  | "na základní síť apod. | [14 empty] | VV | 1 | 1 | True | 0 | ROZPOCET
| VV |  | "výkopové práce u inženýrských sítí nebo v jejich ochranných pásmech budou prováděny ručně | [14 empty] | VV | 1 | 1 | True | 0 | ROZPOCET
| VV |  | 1 |  | 1 | [12 empty] | VV | 1 | 2 | True | 1 | ROZPOCET
| D | OST | Ostatní náklady |  |  |  | 0 |  |  |  |  | 0 |  | 0 |  | 0 | 4 | D | 0 |  |  |  | ROZPOCET | [6 empty] | 0
2 | K | 090001002 | Ostatní náklady vyplývající ze znění SOD a VOP | soub | 1 |  | 0 |  |  | základní |  | 0 | 0 | 0 | 0 | 0 | 262144 | K | 1 |  |  |  | ROZPOCET | 0 | 0 | 0 | 0 | 0 | 1 | 0 | 262144 | -1354832021
| P |  | Poznámka k položce: Jedná se zejména o náklady: - na sjednání bankovních záruk, - na sjednání pojištění odpovědnosti za škodu způsobenou provozní činností včetně odpovědnosti vyplývající z provádění stavebně-montážní činnosti, - na vypracování technologických postupů, - na vypracování oznámení změn a změnových listů, - spojené s převzetím staveniště, - spojené s předáním díla, apod. | [14 empty] | P | 1
| VV |  | 1 |  | 1 | [12 empty] | VV | 1 | 2 | True | 0 | ROZPOCET
| VV |  | Součet |  | 1 | [12 empty] | VV | 1 | 4 | True | 1 | ROZPOCET
| D | VRN | Vedlejší rozpočtové náklady |  |  |  | 0 |  |  |  |  | 0 |  | 0 |  | 0 | 5 | D | 0 |  |  |  | ROZPOCET | [6 empty] | 0
3 | K | 013294000 | Ostatní dokumentace | soub | 1 |  | 0 |  |  | základní |  | 0 | 0 | 0 | 0 | 0 | 1024 | K | 1 |  |  |  | ROZPOCET | 0 | 0 | 0 | 0 | 0 | 1 | 0 | 1024 | 535306896
| VV |  | 1 " - PD pro stanovení trvalého dopravního značení + projednání a zajištění stanovení trvalého DZ |  | 1 | [12 empty] | VV | 1 | 2 | True | 1 | ROZPOCET
4 | K | 02512RFP | Zpracování a předání dokumentace skutečného provedení stavby objednateli. Pořízení fotodokumentace stavby | soubor | 1 |  | 0 |  |  | základní |  | 0 | 0 | 0 | 0 | 0 | 1024 | K | 1 |  |  |  | ROZPOCET | 0 | 0 | 0 | 0 | 0 | 1 | 0 | 1024 | -440917211
| VV |  | 1 |  | 1 | [12 empty] | VV | 1 | 2 | True | 1 | ROZPOCET
| VV |  | "Zpracování a předání dokumentace skutečného provedení stavby objednateli (4 paré + 1 v elektronické formě | [14 empty] | VV | 1 | 1 | True | 0 | ROZPOCET
| VV |  | "+ 1x původní situace s překryvem zaměřeného skutečného stavu). | [14 empty] | VV | 1 | 1 | True | 0 | ROZPOCET
| VV |  | "Pořízení fotodokumentace z celého průběhu stavby včetně stavebních a konstrukčních detailů v rozlišení a kvalitě pro tisk. | [14 empty] | VV | 1 | 1 | True | 0 | ROZPOCET
| VV |  | "Pořízení fotodokumentace z celé stavby | [14 empty] | VV | 1 | 1 | True | 0 | ROZPOCET
5 | K | 034403001 | Náklady na zřízení, údržbu a zrušení dočasného dopravního značení, potřebného k zajištění přístupu nebo provozu na staveništi a/nebo v okolí staveniště. | soub | 1 |  | 0 |  |  | základní |  | 0 | 0 | 0 | 0 | 0 | 1024 | K | 1 |  |  |  | ROZPOCET | 0 | 0 | 0 | 0 | 0 | 1 | 0 | 1024 | 1238007213
| VV |  | 1 |  | 1 | [12 empty] | VV | 1 | 2 | True | 0 | ROZPOCET
| VV |  | Součet |  | 1 | [12 empty] | VV | 1 | 4 | True | 1 | ROZPOCET
6 | K | 04250300 | Vypracování plánu BOZP. Zajištění plnění povinností vyplývajících ze zák.č. 309/2006Sb. a nař.vlády č. 591/2006Sb. | soub | 1 |  | 0 |  |  | základní |  | 0 | 0 | 0 | 0 | 0 | 1024 | K | 1 |  |  |  | ROZPOCET | 0 | 0 | 0 | 0 | 0 | 1 | 0 | 1024 | -1875865581
| VV |  | 1 "Vypracování plánu bezpečnosti a ochrany zdraví při práci na staveništi a o opatření vyplývající z plánu |  | 1 | [12 empty] | VV | 1 | 2 | True | 1 | ROZPOCET
7 | K | 049103001 | Inženýrská činnost prováděná v průběhu stavebních prací vyplývající z povahy díla, a požadavků v SOD a VOP | soub | 1 |  | 0 |  |  | základní |  | 0 | 0 | 0 | 0 | 0 | 1024 | K | 1 |  |  |  | ROZPOCET | 0 | 0 | 0 | 0 | 0 | 1 | 0 | 1024 | 935611639
| P |  | Poznámka k položce: Jedná se zejména o náklady na zajištění: - vyřízení záborů, žádostí o uzavírky¨, - vyřízení stanovisek dotčených orgánů ke kolaudaci, - jednání s úřady, - jednání s dotčenými účastníky stavebního řízení, - zpracování havarijního a povodňového plánu, apod. | [14 empty] | P | 1
| VV |  | 1 |  | 1 | [12 empty] | VV | 1 | 2 | True | 0 | ROZPOCET
| VV |  | Součet |  | 1 | [12 empty] | VV | 1 | 4 | True | 1 | ROZPOCET
8 | K | 062002001 | Náklad na zajištění dopravní obsluhy přiléhajících nemovitostí, obchodů a služeb včetně provozu pěších. | soub | 1 |  | 0 |  |  | základní |  | 0 | 0 | 0 | 0 | 0 | 1024 | K | 1 |  |  |  | ROZPOCET | 0 | 0 | 0 | 0 | 0 | 1 | 0 | 1024 | -1694732821
| VV |  | "ztížené podmínky na dovoz materiálu, přepravu strojů a dále, vlivem umístění stavby v blízkosti vodního toku a ve stísněných poměrech" 1 |  | 1 | [12 empty] | VV | 1 | 2 | True | 0 | ROZPOCET
| VV |  | Součet |  | 1 | [12 empty] | VV | 1 | 4 | True | 1 | ROZPOCET
9 | K | 20018RFP | Vypracování havarijního plánu. | soub | 1 |  | 0 |  |  | základní |  | 0 | 0 | 0 | 0 | 0 | 1024 | K | 1 |  |  |  | ROZPOCET | 0 | 0 | 0 | 0 | 0 | 1 | 0 | 1024 | -538010481
10 | K | 200942VD | Opatření vyplývající z havarijního plánu | soub | 1 |  | 0 |  |  | základní |  | 0 | 0 | 0 | 0 | 0 | 1024 | K | 1 |  |  |  | ROZPOCET | 0 | 0 | 0 | 0 | 0 | 1 | 0 | 1024 | 118965493
11 | K | 20094RFP | Vypracování povodňového plánu pro celou stavbu | soubor | 1 |  | 0 |  |  | základní |  | 0 | 0 | 0 | 0 | 0 | 1024 | K | 1 |  |  |  | ROZPOCET | 0 | 0 | 0 | 0 | 0 | 1 | 0 | 1024 | -4564880
12 | K | 20099RFP | Provedení opatření vyplývajících z povodňového plánu. | soubor | 1 |  | 0 |  |  | základní |  | 0 | 0 | 0 | 0 | 0 | 1024 | K | 1 |  |  |  | ROZPOCET | 0 | 0 | 0 | 0 | 0 | 1 | 0 | 1024 | 227369817
13 | K | 011314000 | Archeologický dohled | soub | 1 |  | 0 |  |  | základní |  | 0 | 0 | 0 | 0 | 0 | 1024 | K | 1 |  |  |  | ROZPOCET | 0 | 0 | 0 | 0 | 0 | 1 | 0 | 1024 | -2012608851
14 | K | 2004RVD | Zařízení staveniště včetně všech nákladů spojených s jeho zřízením, provozem, zabezpečením a likvidací,zřízení a projednání potřebných ploch pro ZS, skládky materiálu, mezideponie, včetně úhrady poplatků a úpravy povrchu po likvidaci staveniš | soub | 1 |  | 0 |  |  | základní |  | 0 | 0 | 0 | 0 | 0 | 1024 | K | 1 |  |  |  | ROZPOCET | 0 | 0 | 0 | 0 | 0 | 1 | 0 | 1024 | -1824036904
| VV |  | 1 " |  | 1 | [12 empty] | VV | 1 | 2 | True | 1 | ROZPOCET
15 | K | 012203000 | Geodetické práce při provádění stavby | soub | 1 |  | 0 |  |  | základní |  | 0 | 0 | 0 | 0 | 0 | 1024 | K | 1 |  |  |  | ROZPOCET | 0 | 0 | 0 | 0 | 0 | 1 | 0 | 1024 | -1650473827
| VV |  | 1 |  | 1 | [12 empty] | VV | 1 | 2 | True | 1 | ROZPOCET
| VV |  | -vytyčení objektů stavby a pevných, vytyčovacích bodů,stavby autorizovaným geodetem, vč. fixace a obnovení zhotovitelem, 2x tištěné + 2 x CD | [14 empty] | VV | 1 | 1 | True | 0 | ROZPOCET
16 | K | 012303000 | Geodetické práce po výstavbě | soub | 1 |  | 0 |  |  | základní |  | 0 | 0 | 0 | 0 | 0 | 1024 | K | 1 |  |  |  | ROZPOCET | 0 | 0 | 0 | 0 | 0 | 1 | 0 | 1024 | -217764741
| VV |  | 1 |  | 1 | [12 empty] | VV | 1 | 2 | True | 1 | ROZPOCET
| VV |  | -Vypracování oddělovací GP vč.ověření na příslušném K.U. | [14 empty] | VV | 1 | 1 | True | 0 | ROZPOCET
| VV |  | -Vypracování oddělovací GP pro VB, vč.tabulek výměr a ověření na příslušném K.U. - vč. tabulky výměr pro věcná břemena | [14 empty] | VV | 1 | 1 | True | 0 | ROZPOCET
| VV |  | - 5 x tištěné a 5 x CD | [14 empty] | VV | 1 | 1 | True | 0 | ROZPOCET
| VV |  | Položka zahrnuje- | [14 empty] | VV | 1 | 1 | True | 0 | ROZPOCET
| VV |  | - přípravu podkladů, podání žádosti na K.U. | [14 empty] | VV | 1 | 1 | True | 0 | ROZPOCET
| VV |  | - polní práce spojené s vyhotovení GP | [14 empty] | VV | 1 | 1 | True | 0 | ROZPOCET
| VV |  | - výpočetní a grafické kancelářské práce | [14 empty] | VV | 1 | 1 | True | 0 | ROZPOCET
| VV |  | - úřední ověření výsledného elaborátu | [14 empty] | VV | 1 | 1 | True | 0 | ROZPOCET
| VV |  | - schválení návrhu vkladu do KN příslušným K.U. | [14 empty] | VV | 1 | 1 | True | 0 | ROZPOCET
17 | K | 043154000 | Zkoušky hutnicí | soub | 1 |  | 0 |  |  | základní |  | 0 | 0 | 0 | 0 | 0 | 1024 | K | 1 |  |  |  | ROZPOCET | 0 | 0 | 0 | 0 | 0 | 1 | 0 | 1024 | -1209654635
| VV |  | 1 |  | 1 | [12 empty] | VV | 1 | 2 | True | 1 | ROZPOCET
| VV |  | Zkoušky zhutnění podloží, revize,zkoušky únosnosti zemní pláně | [14 empty] | VV | 1 | 1 | True | 0 | ROZPOCET
| VV |  | vč. vypracování KZP (kontrolní a zkušební plán) dle TKP | [14 empty] | VV | 1 | 1 | True | 0 | ROZPOCET
| VV |  | (statické zátěžové zkoušky 6 ks na pláni, 6 ks na vrchní podkladní vrstvě) | [14 empty] | VV | 1 | 1 | True | 0 | ROZPOCET
18 | K | 043194000 | Ostatní zkoušky | soub | 1 |  | 0 |  |  | základní |  | 0 | 0 | 0 | 0 | 0 | 1024 | K | 1 |  |  |  | ROZPOCET | 0 | 0 | 0 | 0 | 0 | 1 | 0 | 1024 | -1018448150
| VV |  | 1" |  | 1 | [12 empty] | VV | 1 | 2 | True | 1 | ROZPOCET
| VV |  | Průkazné zkoušky živičných směsí a tech.zkoušky živičných konstukčních vrstev v rozsahu dle ČSN | [14 empty] | VV | 1 | 1 | True | 0 | ROZPOCET
19 | K | 049303000 | Náklady vzniklé v souvislosti s předáním stavby | soub | 1 |  | 0 |  |  | základní |  | 0 | 0 | 0 | 0 | 0 | 1024 | K | 1 |  |  |  | ROZPOCET | 0 | 0 | 0 | 0 | 0 | 1 | 0 | 1024 | 1425934624
| VV |  | 1 |  | 1 | [12 empty] | VV | 1 | 2 | True | 1 | ROZPOCET
| VV |  | Protokolární předání stavbou dotčených pozemků a komunikací, uvedení do původního stavu, zpět jejich vlastníkům | [14 empty] | VV | 1 | 1 | True | 0 | ROZPOCET
20 | K | 091704000 | Náklady na údržbu | soub | 1 |  | 0 |  |  | základní |  | 0 | 0 | 0 | 0 | 0 | 1024 | K | 1 |  |  |  | ROZPOCET | 0 | 0 | 0 | 0 | 0 | 1 | 0 | 1024 | 874332046
| VV |  | 1 |  | 1 | [12 empty] | VV | 1 | 2 | True | 1 | ROZPOCET
| VV |  | Náklady vzniklé v průběhu stavebních prací vyplývající z povahy díla, a požadavků v SOD a VOP | [14 empty] | VV | 1 | 1 | True | 0 | ROZPOCET
| VV |  | Jedná se zejména o náklady na zajištění: | [14 empty] | VV | 1 | 1 | True | 0 | ROZPOCET
| VV |  | - čištění veřejných komunikací znečištěných v souvislosti s realizací stavby | [14 empty] | VV | 1 | 1 | True | 0 | ROZPOCET
| VV |  | - zimní údržby komunikací přístupných veřejnosti v obvodu staveniště | [14 empty] | VV | 1 | 1 | True | 0 | ROZPOCET
| VV |  | - ochrany díla, | [14 empty] | VV | 1 | 1 | True | 0 | ROZPOCET
| VV |  | - čištění vozidel při výjezdu ze staveniště | [14 empty] | VV | 1 | 1 | True | 0 | ROZPOCET
| D | VRN2 | Příprava staveniště |  |  |  | 0 |  |  |  |  | 0 |  | 0 |  | 0 | 5 | D | 1 |  |  |  | ROZPOCET | [6 empty] | 0
21 | K | 021103000 | Zabezpečení přírodních hodnot na místě | soub | 1 |  | 0 |  |  | základní |  | 0 | 0 | 0 | 0 | 0 | 1024 | K | 2 |  |  |  | ROZPOCET | 0 | 0 | 0 | 0 | 0 | 1 | 0 | 1024 | 1402806532