## Krycí list rozpočtu
Krycí list rozpočtu
Název stavby: |  | Rekonstrukce vodovodní přípojky pro objekt 1.ZŠ - Dr. E. beneše 1, Šumperk |  | Objednatel: | Město Šumperk |  | IČ/DIČ: | 00 303 461/CZ00303461
Druh stavby: |  | Vodovodní přípojka a přívod vody |  | Projektant: | Ing. Jan Růžička |  | IČ/DIČ: | 654 987 80/
Lokalita: |  | Šumperk |  | Zhotovitel: |  |  | IČ/DIČ:
Začátek výstavby: |  |  |  | Konec výstavby: |  |  | Položek: | 64
JKSO: |  |  |  | Zpracoval: | Ing. Jan Růžička |  | Datum: | 13.12.2021
Rozpočtové náklady v Kč
A | Základní rozpočtové náklady |  | B | Doplňkové náklady |  | C | Náklady na umístění stavby (NUS)
HSV | Dodávky | 0 | Práce přesčas |  | 0 | Zařízení staveniště |  | 0
| Montáž | 0 | Bez pevné podl. |  | 0 | Mimostav. doprava |  | 0
PSV | Dodávky | 0 | Kulturní památka |  | 0 | Územní vlivy |  | 0
| Montáž | 0 |  |  |  | Provozní vlivy |  | 0
"M" | Dodávky | 0 |  |  |  | Ostatní |  | 0
| Montáž | 0 |  |  |  | NUS z rozpočtu |  | 0
Ostatní materiál |  | 0
Přesun hmot a sutí |  | 0
ZRN celkem |  | 0 | DN celkem |  | 0 | NUS celkem |  | 0
|  |  | DN celkem z obj. |  | 0 | NUS celkem z obj. |  | 0
[6 empty] | ORN celkem |  | 0
[6 empty] | ORN celkem z obj. |  | 0
Základ 0% |  | 0
Základ 15% |  | 0 | DPH 15% |  | 0 | Celkem bez DPH |  | 0
Základ 21% |  | 0 | DPH 21% |  | 0 | Celkem včetně DPH |  | 0
Projektant |  |  | Objednatel |  |  | Zhotovitel
Datum, razítko a podpis |  |  | Datum, razítko a podpis |  |  | Datum, razítko a podpis
Poznámka:
rozpočet je zpracován z projektu pro územní souhlas

## Stavební rozpočet - součet
Stavební rozpočet - rekapitulace
Název stavby: |  | Rekonstrukce vodovodní přípojky pro objekt 1.ZŠ - Dr. E. beneše 1, Šumperk | Doba výstavby: |  | Objednatel: | Město Šumperk
Druh stavby: |  | Vodovodní přípojka a přívod vody | Začátek výstavby: |  | Projektant: | Ing. Jan Růžička
Lokalita: |  | Šumperk | Konec výstavby: |  | Zhotovitel:
Zpracoval: |  | Ing. Jan Růžička | Zpracováno dne: | 13.12.2021 | Zpracováno dne: | 13.12.2021
Objekt | Kód | Zkrácený popis | Náklady (Kč) - dodávka | Náklady (Kč) - Montáž | Náklady (Kč) - celkem | Celková hmotnost (t)
Z101 |  | Vodovodní přípojka | 0 | 0 | 0 | 39.6468 | F | 0
Z101 | 0 | Všeobecné konstrukce a práce | 0 | 0 | 0 | 0.05 | T | 0
Z101 | 11 | Přípravné a přidružené práce | 0 | 0 | 0 | 6.0368 | T | 0
Z101 | 13 | Hloubené vykopávky | 0 | 0 | 0 | 0 | T | 0
Z101 | 16 | Přemístění výkopku | 0 | 0 | 0 | 0 | T | 0
Z101 | 17 | Konstrukce ze zemin | 0 | 0 | 0 | 8.16 | T | 0
Z101 | 56 | Podkladní vrstvy komunikací a zpevněných ploch | 0 | 0 | 0 | 12.0319 | T | 0
Z101 | 57 | Kryty štěrkových a živičných pozemních komunikací a zpevněných ploch | 0 | 0 | 0 | 0.80877 | T | 0
Z101 | 87 | Potrubí z trub plastických, skleněných a čedičových | 0 | 0 | 0 | 0 | T | 0
Z101 | 89 | Ostatní konstrukce a práce na trubním vedení | 0 | 0 | 0 | 0.00068 | T | 0
Z101 | 91 | Doplňující konstrukce a práce na pozemních komunikacích a zpevněných plochách | 0 | 0 | 0 | 0 | T | 0
Z101 |  | Ostatní materiál | 0 | 0 | 0 | 12.5586 | T | 0
Z102 |  | Přívod vody | 0 | 0 | 0 | 275.748 | F | 0
Z102 | 0 | Všeobecné konstrukce a práce | 0 | 0 | 0 | 0 | T | 0
Z102 | 11 | Přípravné a přidružené práce | 0 | 0 | 0 | 41.5184 | T | 0
Z102 | 13 | Hloubené vykopávky | 0 | 0 | 0 | 0 | T | 0
Z102 | 16 | Přemístění výkopku | 0 | 0 | 0 | 0 | T | 0
Z102 | 17 | Konstrukce ze zemin | 0 | 0 | 0 | 93.024 | T | 0
Z102 | 56 | Podkladní vrstvy komunikací a zpevněných ploch | 0 | 0 | 0 | 87.1082 | T | 0
Z102 | 57 | Kryty štěrkových a živičných pozemních komunikací a zpevněných ploch | 0 | 0 | 0 | 5.5624 | T | 0
Z102 | 87 | Potrubí z trub plastických, skleněných a čedičových | 0 | 0 | 0 | 0 | T | 0
Z102 | 89 | Ostatní konstrukce a práce na trubním vedení | 0 | 0 | 0 | 0.00708 | T | 0
Z102 | 91 | Doplňující konstrukce a práce na pozemních komunikacích a zpevněných plochách | 0 | 0 | 0 | 0 | T | 0
Z102 |  | Ostatní materiál | 0 | 0 | 0 | 48.528 | T | 0
|  |  |  | Celkem: | 0

## Stavební rozpočet
Stavební rozpočet
Název stavby: |  |  | Rekonstrukce vodovodní přípojky pro objekt 1.ZŠ - Dr. E. beneše 1, Šumperk |  | Doba výstavby: |  |  | Objednatel: | Město Šumperk
Druh stavby: |  |  | Vodovodní přípojka a přívod vody |  | Začátek výstavby: |  |  | Projektant: | Ing. Jan Růžička
Lokalita: |  |  | Šumperk |  | Konec výstavby: |  |  | Zhotovitel:
JKSO: |  |  |  |  | Zpracováno dne: |  | 13.12.2021 | Zpracoval: | Ing. Jan Růžička
Č | Objekt | Kód | Zkrácený popis |  | MJ | Množství | Cena/MJ | Náklady (Kč) |  |  | Hmotnost (t) |  | Cenová | [33 empty] | ISWORK | GROUPCODE
|  |  | Rozměry |  |  |  | (Kč) | Dodávka | Montáž | Celkem | Jednot. | Celkem | soustava | Přesuny | Typ skupiny | HSV mat | HSV prac | PSV mat | PSV prac | Mont mat | Mont prac | Ostatní mat. | [21 empty] | MAT | WORK | CELK
| Z101 |  | Vodovodní přípojka |  |  |  |  | 0 | 0 | 0 |  | 39.6468
| Z101 | 0 | Všeobecné konstrukce a práce |  |  |  |  | 0 | 0 | 0 |  | 0.05 | [10 empty] | Z101 | [7 empty] | 0 | 0 | 0
1 | Z101 | 008 zs001VD | potrubí PE100RC 90x8,2 SDR11 |  | m | 17 |  | 0 | 0 | 0 | 0 | 0 |  | 0 |  | 0 | 0 | 0 | 0 | 0 | 0 | 0 | Z101 | 0 | 0 | 0 | 21 | 0 | 0 | 1 |  |  |  | 0 | 0 | 0 | 0_ | Z101_0_ | Z101_ | 0 | 0 | 0 | 0 | 0 | 0 | 0 | P | 0
2 | Z101 | 008 zs002VD | vodoměrná šachta BOCR SB VR 1200 |  | kus | 1 |  | 0 | 0 | 0 | 0 | 0 |  | 0 |  | 0 | 0 | 0 | 0 | 0 | 0 | 0 | Z101 | 0 | 0 | 0 | 21 | 0 | 0 | 1 |  |  |  | 0 | 0 | 0 | 0_ | Z101_0_ | Z101_ | 0 | 0 | 0 | 0 | 0 | 0 | 0 | P | 0
3 | Z101 | 008 zs003VD | poklop na šachtu PPR650/200 |  | kus | 1 |  | 0 | 0 | 0 | 0 | 0 |  | 0 |  | 0 | 0 | 0 | 0 | 0 | 0 | 0 | Z101 | 0 | 0 | 0 | 21 | 0 | 0 | 1 |  |  |  | 0 | 0 | 0 | 0_ | Z101_0_ | Z101_ | 0 | 0 | 0 | 0 | 0 | 0 | 0 | P | 0
4 | Z101 | 008 b001VD | napojení na stávající vodovodní přípojku - za šoupětem |  | kus | 1 |  | 0 | 0 | 0 | 0 | 0 |  | 0 |  | 0 | 0 | 0 | 0 | 0 | 0 | 0 | Z101 | 0 | 0 | 0 | 21 | 0 | 0 | 1 |  |  |  | 0 | 0 | 0 | 0_ | Z101_0_ | Z101_ | 0 | 0 | 0 | 0 | 0 | 0 | 0 | P | 0
5 | Z101 | 008 x036VD | vodoměrná sestava |  | soubor | 1 |  | 0 | 0 | 0 | 0.05 | 0.05 |  | 0 |  | 0 | 0 | 0 | 0 | 0 | 0 | 0 | Z101 | 0 | 0 | 0 | 21 | 0 | 0 | 1 |  |  |  | 0 | 0 | 0 | 0_ | Z101_0_ | Z101_ | 0 | 0 | 0 | 0.05 | 0 | 0 | 0 | P | 0
| Z101 | 11 | Přípravné a přidružené práce |  |  |  |  | 0 | 0 | 0 |  | 6.0368 | [10 empty] | Z101 | [7 empty] | 0 | 0 | 0
6 | Z101 | 113107525R00 | Odstranění podkladu pl. 50 m2,kam.drcené tl.25 cm |  | m2 | 7.84 |  | 0 | 0 | 0 | 0.55 | 4.312 | RTS II / 2021 | 0 |  | 0 | 0 | 0 | 0 | 0 | 0 | 0 | Z101 | 0 | 0 | 0 | 21 | 0 | 0 | 1 |  |  |  | 0 | 0 | 0 | 11_ | Z101_1_ | Z101_ | 0 | 0 | 0 | 4.312 | 0 | 0 | 0 | P | 11
|  |  | 7,9*0,8 | v komunikaci |  | 6.32
|  |  | 1,9*0,8 | v chodníku |  | 1.52
7 | Z101 | 113108310R00 | Odstranění podkladu pl.do 50 m2, živice tl. 10 cm |  | m2 | 7.84 |  | 0 | 0 | 0 | 0.22 | 1.7248 | RTS II / 2021 | 0 |  | 0 | 0 | 0 | 0 | 0 | 0 | 0 | Z101 | 0 | 0 | 0 | 21 | 0 | 0 | 1 |  |  |  | 0 | 0 | 0 | 11_ | Z101_1_ | Z101_ | 0 | 0 | 0 | 1.7248 | 0 | 0 | 0 | P | 11
|  |  | 7,9*0,8 | v komunikaci |  | 6.32
|  |  | 1,9*0,8 | v chodníku |  | 1.52
8 | Z101 | 113111125R00 | Odstranění podkladu pl.50 m2,kam.zpev.cem.tl.25 cm |  | m2 | 7.84 |  | 0 | 0 | 0 | 0 | 0 | RTS II / 2021 | 0 |  | 0 | 0 | 0 | 0 | 0 | 0 | 0 | Z101 | 0 | 0 | 0 | 21 | 0 | 0 | 1 |  |  |  | 0 | 0 | 0 | 11_ | Z101_1_ | Z101_ | 0 | 0 | 0 | 0 | 0 | 0 | 0 | P | 11
|  |  | 7,9*0,8 | v komunikaci |  | 6.32
|  |  | 1,9*0,8 | v chodníku |  | 1.52
| Z101 | 13 | Hloubené vykopávky |  |  |  |  | 0 | 0 | 0 |  | 0 | [10 empty] | Z101 | [7 empty] | 0 | 0 | 0
9 | Z101 | 132201210R00 | Hloubení rýh š.do 200 cm hor.3 do 50 m3,STROJNĚ |  | m3 | 19.975 |  | 0 | 0 | 0 | 0 | 0 | RTS II / 2021 | 0 |  | 0 | 0 | 0 | 0 | 0 | 0 | 0 | Z101 | 0 | 0 | 0 | 21 | 0 | 0 | 1 |  |  |  | 0 | 0 | 0 | 13_ | Z101_1_ | Z101_ | 0 | 0 | 0 | 0 | 0 | 0 | 0 | P | 13
|  |  | 7,9*0,8*(1,65-0,6) | v silnici |  | 6.636
|  |  | 1,9*0,8*(1,65-0,6) | v chodníku |  | 1.596
|  |  | 5,2*0,8*1,65 | v travnaté ploše |  | 6.864
|  |  | 1,7*1,4*2,05 | vodoměrná šachta |  | 4.879
10 | Z101 | 132201219R00 | Příplatek za lepivost - hloubení rýh 200cm v hor.3 |  | m3 | 19.975 |  | 0 | 0 | 0 | 0 | 0 | RTS II / 2021 | 0 |  | 0 | 0 | 0 | 0 | 0 | 0 | 0 | Z101 | 0 | 0 | 0 | 21 | 0 | 0 | 1 |  |  |  | 0 | 0 | 0 | 13_ | Z101_1_ | Z101_ | 0 | 0 | 0 | 0 | 0 | 0 | 0 | P | 13
| Z101 | 16 | Přemístění výkopku |  |  |  |  | 0 | 0 | 0 |  | 0 | [10 empty] | Z101 | [7 empty] | 0 | 0 | 0
11 | Z101 | 162201102R00 | Vodorovné přemístění výkopku z hor.1-4 do 50 m |  | m3 | 24.679 |  | 0 | 0 | 0 | 0 | 0 | RTS II / 2021 | 0 |  | 0 | 0 | 0 | 0 | 0 | 0 | 0 | Z101 | 0 | 0 | 0 | 21 | 0 | 0 | 1 |  |  |  | 0 | 0 | 0 | 16_ | Z101_1_ | Z101_ | 0 | 0 | 0 | 0 | 0 | 0 | 0 | P | 16
|  |  | 15*0,8*1,65 | výkopek pro potrubí |  | 19.8
|  |  | 1,7*1,4*2,05 | výkopek pro VŠ |  | 4.879
12 | Z101 | 162601102R00 | Vodorovné přemístění výkopku z hor.1-4 do 5000 m |  | m3 | 19.895 |  | 0 | 0 | 0 | 0 | 0 | RTS II / 2021 | 0 |  | 0 | 0 | 0 | 0 | 0 | 0 | 0 | Z101 | 0 | 0 | 0 | 21 | 0 | 0 | 1 |  |  |  | 0 | 0 | 0 | 16_ | Z101_1_ | Z101_ | 0 | 0 | 0 | 0 | 0 | 0 | 0 | P | 16
|  |  | 7,9*0,8*1,65 | v silnici |  | 10.428
|  |  | 1,9*0,8*1,65 | v chodníku |  | 2.508
|  |  | 5,2*0,8*0,5 | v travnaté ploše |  | 2.08
|  |  | 1,7*1,4*2,05 | vodoměrná šachta |  | 4.879
| Z101 | 17 | Konstrukce ze zemin |  |  |  |  | 0 | 0 | 0 |  | 8.16 | [10 empty] | Z101 | [7 empty] | 0 | 0 | 0
13 | Z101 | 174101101R00 | Zásyp jam, rýh, šachet se zhutněním |  | m3 | 11.761 |  | 0 | 0 | 0 | 0 | 0 | RTS II / 2021 | 0 |  | 0 | 0 | 0 | 0 | 0 | 0 | 0 | Z101 | 0 | 0 | 0 | 21 | 0 | 0 | 1 |  |  |  | 0 | 0 | 0 | 17_ | Z101_1_ | Z101_ | 0 | 0 | 0 | 0 | 0 | 0 | 0 | P | 17
|  |  | 7,9*0,8*(1,65-0,5-0,6) | v silnici - štěrkopísek |  | 3.476
|  |  | 1,9*0,8*(1,65-0,5-0,6) | v chodníku - štěrkopísek |  | 0.836
|  |  | 5,2*0,8*(1,65-0,5) | v travnaté ploše - vytěžená zemina |  | 4.784
|  |  | (1,7*1,4*2,05)-(1,2*0,9*2,05) | vodoměrná šachta - štěrkopísek |  | 2.665
14 | Z101 | 171201201R00 | Uložení sypaniny na skl.-sypanina na výšku přes 2m |  | m3 | 19.895 |  | 0 | 0 | 0 | 0 | 0 | RTS II / 2021 | 0 |  | 0 | 0 | 0 | 0 | 0 | 0 | 0 | Z101 | 0 | 0 | 0 | 21 | 0 | 0 | 1 |  |  |  | 0 | 0 | 0 | 17_ | Z101_1_ | Z101_ | 0 | 0 | 0 | 0 | 0 | 0 | 0 | P | 17
15 | Z101 | 175101101RT2 | Obsyp potrubí bez prohození sypaniny včetně písku f 0 - 22 mm |  | m3 | 4.8 |  | 0 | 0 | 0 | 1.7 | 8.16 | RTS II / 2021 | 0 |  | 0 | 0 | 0 | 0 | 0 | 0 | 0 | Z101 | 0 | 0 | 0 | 21 | 0 | 0 | 1 |  |  |  | 0 | 0 | 0 | 17_ | Z101_1_ | Z101_ | 0 | 0 | 0 | 8.16 | 0 | 0 | 0 | P | 17
|  |  | 15*0,8*0,4 | obsyp potrubí v celé délce |  | 4.8
16 | Z101 | 900 00VD | Skládkovné |  | t | 35.811 |  | 0 | 0 | 0 | 0 | 0 |  | 0 |  | 0 | 0 | 0 | 0 | 0 | 0 | 0 | Z101 | 0 | 0 | 0 | 21 | 0 | 0 | 1 |  |  |  | 0 | 0 | 0 | 17_ | Z101_1_ | Z101_ | 0 | 0 | 0 | 0 | 0 | 0 | 0 | P | 17
|  |  | 19,895*1,8 |  |  | 35.811
| Z101 | 56 | Podkladní vrstvy komunikací a zpevněných ploch |  |  |  |  | 0 | 0 | 0 |  | 12.0319 | [10 empty] | Z101 | [7 empty] | 0 | 0 | 0
17 | Z101 | 564231111R00 | Podklad ze štěrkopísku po zhutnění tloušťky 10 cm |  | m2 | 12 |  | 0 | 0 | 0 | 0.2024 | 2.4288 | RTS II / 2021 | 0 |  | 0 | 0 | 0 | 0 | 0 | 0 | 0 | Z101 | 0 | 0 | 0 | 21 | 0 | 0 | 1 |  |  |  | 0 | 0 | 0 | 56_ | Z101_5_ | Z101_ | 0 | 0 | 0 | 2.4288 | 0 | 0 | 0 | P | 56
|  |  | 15*0,8 | pískové lože pod potrubím v celé délce |  | 12
18 | Z101 | 564261111R00 | Podklad ze štěrkopísku po zhutnění tloušťky 20 cm |  | m2 | 2.38 |  | 0 | 0 | 0 | 0.40481 | 0.96345 | RTS II / 2021 | 0 |  | 0 | 0 | 0 | 0 | 0 | 0 | 0 | Z101 | 0 | 0 | 0 | 21 | 0 | 0 | 1 |  |  |  | 0 | 0 | 0 | 56_ | Z101_5_ | Z101_ | 0 | 0 | 0 | 0.96345 | 0 | 0 | 0 | P | 56
|  |  | 1,7*1,4 | vodoměrná šachta |  | 2.38
19 | Z101 | 564791111R00 | Podklad pro zpevněné plochy z kam.drceného 0-63 mm |  | m3 | 3.92 |  | 0 | 0 | 0 | 2.204 | 8.6397 | RTS II / 2021 | 0 |  | 0 | 0 | 0 | 0 | 0 | 0 | 0 | Z101 | 0 | 0 | 0 | 21 | 0 | 0 | 1 |  |  |  | 0 | 0 | 0 | 56_ | Z101_5_ | Z101_ | 0 | 0 | 0 | 8.6397 | 0 | 0 | 0 | P | 56
|  |  | 7,9*0,8*0,5 | vyspravení v silnici |  | 3.16
|  |  | 1,9*0,8*0,5 | vyspravení v chodníku |  | 0.76
| Z101 | 57 | Kryty štěrkových a živičných pozemních komunikací a zpevněných ploch |  |  |  |  | 0 | 0 | 0 |  | 0.80877 | [10 empty] | Z101 | [7 empty] | 0 | 0 | 0
20 | Z101 | 572952111R00 | Vyspravení krytu po překopu asf.betonem tl.do 5 cm |  | m2 | 7.84 |  | 0 | 0 | 0 | 0.10255 | 0.80399 | RTS II / 2021 | 0 |  | 0 | 0 | 0 | 0 | 0 | 0 | 0 | Z101 | 0 | 0 | 0 | 21 | 0 | 0 | 1 |  |  |  | 0 | 0 | 0 | 57_ | Z101_5_ | Z101_ | 0 | 0 | 0 | 0.80399 | 0 | 0 | 0 | P | 57
|  |  | 7,9*0,8 | v silnici |  | 6.32
|  |  | 1,9*0,8 | v chodníku |  | 1.52
21 | Z101 | 573211111R00 | Postřik živičný spojovací z asfaltu 0,5-0,7 kg/m2 |  | m2 | 7.84 |  | 0 | 0 | 0 | 0.00061 | 0.0047824 | RTS II / 2021 | 0 |  | 0 | 0 | 0 | 0 | 0 | 0 | 0 | Z101 | 0 | 0 | 0 | 21 | 0 | 0 | 1 |  |  |  | 0 | 0 | 0 | 57_ | Z101_5_ | Z101_ | 0 | 0 | 0 | 0.0047824 | 0 | 0 | 0 | P | 57
|  |  | 7,9*0,8 | v silnici |  | 6.32
|  |  | 1,9*0,8 | v chodníku |  | 1.52
| Z101 | 87 | Potrubí z trub plastických, skleněných a čedičových |  |  |  |  | 0 | 0 | 0 |  | 0 | [10 empty] | Z101 | [7 empty] | 0 | 0 | 0
22 | Z101 | 871241121R00 | Montáž potrubí polyetylenového ve výkopu d 90 mm |  | m | 17 |  | 0 | 0 | 0 | 0 | 0 | RTS II / 2021 | 0 |  | 0 | 0 | 0 | 0 | 0 | 0 | 0 | Z101 | 0 | 0 | 0 | 21 | 0 | 0 | 1 |  |  |  | 0 | 0 | 0 | 87_ | Z101_8_ | Z101_ | 0 | 0 | 0 | 0 | 0 | 0 | 0 | P | 87
| Z101 | 89 | Ostatní konstrukce a práce na trubním vedení |  |  |  |  | 0 | 0 | 0 |  | 0.00068 | [10 empty] | Z101 | [7 empty] | 0 | 0 | 0
23 | Z101 | 899721111R00 | Fólie výstražná z PVC, šířka 22 cm |  | m | 17 |  | 0 | 0 | 0 | 0 | 0 | RTS II / 2021 | 0 |  | 0 | 0 | 0 | 0 | 0 | 0 | 0 | Z101 | 0 | 0 | 0 | 21 | 0 | 0 | 1 |  |  |  | 0 | 0 | 0 | 89_ | Z101_8_ | Z101_ | 0 | 0 | 0 | 0 | 0 | 0 | 0 | P | 89
24 | Z101 | 899731112R00 | Vodič signalizační CYY 2,5 mm2 |  | m | 17 |  | 0 | 0 | 0 | 4e-05 | 0.00068 | RTS II / 2021 | 0 |  | 0 | 0 | 0 | 0 | 0 | 0 | 0 | Z101 | 0 | 0 | 0 | 21 | 0 | 0 | 1 |  |  |  | 0 | 0 | 0 | 89_ | Z101_8_ | Z101_ | 0 | 0 | 0 | 0.00068 | 0 | 0 | 0 | P | 89
25 | Z101 | 899 z001VD | demontáž a likvidace stávajícího vodovodního potrubí - litina DN100 |  | m | 15 |  | 0 | 0 | 0 | 0 | 0 |  | 0 |  | 0 | 0 | 0 | 0 | 0 | 0 | 0 | Z101 | 0 | 0 | 0 | 21 | 0 | 0 | 1 |  |  |  | 0 | 0 | 0 | 89_ | Z101_8_ | Z101_ | 0 | 0 | 0 | 0 | 0 | 0 | 0 | P | 89
26 | Z101 | 899 z002VD | demontáž stávající bet. vodoměrné šachty vč. likvidace |  | soubor | 1 |  | 0 | 0 | 0 | 0 | 0 |  | 0 |  | 0 | 0 | 0 | 0 | 0 | 0 | 0 | Z101 | 0 | 0 | 0 | 21 | 0 | 0 | 1 |  |  |  | 0 | 0 | 0 | 89_ | Z101_8_ | Z101_ | 0 | 0 | 0 | 0 | 0 | 0 | 0 | P | 89
27 | Z101 | 892241111R00 | Tlaková zkouška vodovodního potrubí DN 80 |  | m | 17 |  | 0 | 0 | 0 | 0 | 0 | RTS II / 2021 | 0 |  | 0 | 0 | 0 | 0 | 0 | 0 | 0 | Z101 | 0 | 0 | 0 | 21 | 0 | 0 | 1 |  |  |  | 0 | 0 | 0 | 89_ | Z101_8_ | Z101_ | 0 | 0 | 0 | 0 | 0 | 0 | 0 | P | 89
28 | Z101 | 892273111R00 | Desinfekce vodovodního potrubí DN 125 |  | m | 17 |  | 0 | 0 | 0 | 0 | 0 | RTS II / 2021 | 0 |  | 0 | 0 | 0 | 0 | 0 | 0 | 0 | Z101 | 0 | 0 | 0 | 21 | 0 | 0 | 1 |  |  |  | 0 | 0 | 0 | 89_ | Z101_8_ | Z101_ | 0 | 0 | 0 | 0 | 0 | 0 | 0 | P | 89
| Z101 | 91 | Doplňující konstrukce a práce na pozemních komunikacích a zpevněných plochách |  |  |  |  | 0 | 0 | 0 |  | 0 | [10 empty] | Z101 | [7 empty] | 0 | 0 | 0
29 | Z101 | 919735112R00 | Řezání stávajícího živičného krytu tl. 5 - 10 cm |  | m | 22 |  | 0 | 0 | 0 | 0 | 0 | RTS II / 2021 | 0 |  | 0 | 0 | 0 | 0 | 0 | 0 | 0 | Z101 | 0 | 0 | 0 | 21 | 0 | 0 | 1 |  |  |  | 0 | 0 | 0 | 91_ | Z101_9_ | Z101_ | 0 | 0 | 0 | 0 | 0 | 0 | 0 | P | 91
|  |  | 7,9*2+0,8*2 | v komunikaci |  | 17.4
|  |  | 1,9*2+0,8 | v chodníku |  | 4.6
| Z101 |  | Ostatní materiál |  |  |  |  | 0 | 0 | 0 |  | 12.5586 | [10 empty] | Z101 | [7 empty] | 0 | 0 | 0
30 | Z101 | 58337368 | Štěrkopísek frakce 0-63 tř.A |  | t | 12.5586 |  | 0 | 0 | 0 | 1 | 12.5586 | RTS II / 2021 | 0 |  | 0 | 0 | 0 | 0 | 0 | 0 | 0 | Z101 | 0 | 0 | 0 | 21 | 0 | 0 | 0 |  |  |  | 0 | 0 | 0 | Z99999_ | Z101_Z_ | Z101_ | 0 | 0 | 0 | 12.5586 | 0 | 0 | 0 | M
|  |  | 7,9*0,8*(1,65-0,5-0,6)*1,8 | v silnici - štěrkopísek |  | 6.2568
|  |  | 1,9*0,8*(1,65-0,5-0,6)*1,8 | v chodníku - štěrkopísek |  | 1.5048
|  |  | ((1,7*1,4*2,05)-(1,2*0,9*2,05))*1,8 | vodoměrná šachta - štěrkopísek |  | 4.797
| Z102 |  | Přívod vody |  |  |  |  | 0 | 0 | 0 |  | 275.748
| Z102 | 0 | Všeobecné konstrukce a práce |  |  |  |  | 0 | 0 | 0 |  | 0 | [10 empty] | Z102 | [7 empty] | 0 | 0 | 0
31 | Z102 | 008 zs001VD | potrubí PE100RC 90x8,2 SDR11 |  | m | 175 |  | 0 | 0 | 0 | 0 | 0 |  | 0 |  | 0 | 0 | 0 | 0 | 0 | 0 | 0 | Z102 | 0 | 0 | 0 | 21 | 0 | 0 | 1 |  |  |  | 0 | 0 | 0 | 0_ | Z102_0_ | Z102_ | 0 | 0 | 0 | 0 | 0 | 0 | 0 | P | 0
32 | Z102 | 008 zs004VD | elektrotvarovka koleno 90° - d90 SDR11 |  | kus | 5 |  | 0 | 0 | 0 | 0 | 0 |  | 0 |  | 0 | 0 | 0 | 0 | 0 | 0 | 0 | Z102 | 0 | 0 | 0 | 21 | 0 | 0 | 1 |  |  |  | 0 | 0 | 0 | 0_ | Z102_0_ | Z102_ | 0 | 0 | 0 | 0 | 0 | 0 | 0 | P | 0
33 | Z102 | 008 zs005VD | elektrotvarovka koleno 45° - d90 SDR11 |  | kus | 1 |  | 0 | 0 | 0 | 0 | 0 |  | 0 |  | 0 | 0 | 0 | 0 | 0 | 0 | 0 | Z102 | 0 | 0 | 0 | 21 | 0 | 0 | 1 |  |  |  | 0 | 0 | 0 | 0_ | Z102_0_ | Z102_ | 0 | 0 | 0 | 0 | 0 | 0 | 0 | P | 0
34 | Z102 | 008 zs006VD | elektrotvarovka koleno 60° - d90 SDR11 |  | kus | 1 |  | 0 | 0 | 0 | 0 | 0 |  | 0 |  | 0 | 0 | 0 | 0 | 0 | 0 | 0 | Z102 | 0 | 0 | 0 | 21 | 0 | 0 | 1 |  |  |  | 0 | 0 | 0 | 0_ | Z102_0_ | Z102_ | 0 | 0 | 0 | 0 | 0 | 0 | 0 | P | 0
35 | Z102 | 008 zs007VD | elektrotvarovka T-kus 90-90 SDR11 |  | kus | 3 |  | 0 | 0 | 0 | 0 | 0 |  | 0 |  | 0 | 0 | 0 | 0 | 0 | 0 | 0 | Z102 | 0 | 0 | 0 | 21 | 0 | 0 | 1 |  |  |  | 0 | 0 | 0 | 0_ | Z102_0_ | Z102_ | 0 | 0 | 0 | 0 | 0 | 0 | 0 | P | 0
36 | Z102 | 008 zs008VD | elektroredukce 90-32 |  | kus | 1 |  | 0 | 0 | 0 | 0 | 0 |  | 0 |  | 0 | 0 | 0 | 0 | 0 | 0 | 0 | Z102 | 0 | 0 | 0 | 21 | 0 | 0 | 1 |  |  |  | 0 | 0 | 0 | 0_ | Z102_0_ | Z102_ | 0 | 0 | 0 | 0 | 0 | 0 | 0 | P | 0
37 | Z102 | 008 zs010VD | potrubí PE100RC 32x3,0 SDR11 |  | m | 4 |  | 0 | 0 | 0 | 0 | 0 |  | 0 |  | 0 | 0 | 0 | 0 | 0 | 0 | 0 | Z102 | 0 | 0 | 0 | 21 | 0 | 0 | 1 |  |  |  | 0 | 0 | 0 | 0_ | Z102_0_ | Z102_ | 0 | 0 | 0 | 0 | 0 | 0 | 0 | P | 0
38 | Z102 | 008 v001VD | napojení na stávající vodovod uvnitř budovy |  | soubor | 4 |  | 0 | 0 | 0 | 0 | 0 |  | 0 |  | 0 | 0 | 0 | 0 | 0 | 0 | 0 | Z102 | 0 | 0 | 0 | 21 | 0 | 0 | 1 |  |  |  | 0 | 0 | 0 | 0_ | Z102_0_ | Z102_ | 0 | 0 | 0 | 0 | 0 | 0 | 0 | P | 0
| Z102 | 11 | Přípravné a přidružené práce |  |  |  |  | 0 | 0 | 0 |  | 41.5184 | [10 empty] | Z102 | [7 empty] | 0 | 0 | 0
39 | Z102 | 113107525R00 | Odstranění podkladu pl. 50 m2,kam.drcené tl.25 cm |  | m2 | 53.92 |  | 0 | 0 | 0 | 0.55 | 29.656 | RTS II / 2021 | 0 |  | 0 | 0 | 0 | 0 | 0 | 0 | 0 | Z102 | 0 | 0 | 0 | 21 | 0 | 0 | 1 |  |  |  | 0 | 0 | 0 | 11_ | Z102_1_ | Z102_ | 0 | 0 | 0 | 29.656 | 0 | 0 | 0 | P | 11
|  |  | 54*0,8 | v komunikaci |  | 43.2
|  |  | 13,4*0,8 | v chodníku |  | 10.72
40 | Z102 | 113108310R00 | Odstranění podkladu pl.do 50 m2, živice tl. 10 cm |  | m2 | 53.92 |  | 0 | 0 | 0 | 0.22 | 11.8624 | RTS II / 2021 | 0 |  | 0 | 0 | 0 | 0 | 0 | 0 | 0 | Z102 | 0 | 0 | 0 | 21 | 0 | 0 | 1 |  |  |  | 0 | 0 | 0 | 11_ | Z102_1_ | Z102_ | 0 | 0 | 0 | 11.8624 | 0 | 0 | 0 | P | 11
|  |  | 54*0,8 | v komunikaci |  | 43.2
|  |  | 13,4*0,8 | v chodníku |  | 10.72
41 | Z102 | 113111125R00 | Odstranění podkladu pl.50 m2,kam.zpev.cem.tl.25 cm |  | m2 | 53.92 |  | 0 | 0 | 0 | 0 | 0 | RTS II / 2021 | 0 |  | 0 | 0 | 0 | 0 | 0 | 0 | 0 | Z102 | 0 | 0 | 0 | 21 | 0 | 0 | 1 |  |  |  | 0 | 0 | 0 | 11_ | Z102_1_ | Z102_ | 0 | 0 | 0 | 0 | 0 | 0 | 0 | P | 11
|  |  | 54*0,8 | v komunikaci |  | 43.2
|  |  | 13,4*0,8 | v chodníku |  | 10.72
| Z102 | 13 | Hloubené vykopávky |  |  |  |  | 0 | 0 | 0 |  | 0 | [10 empty] | Z102 | [7 empty] | 0 | 0 | 0
42 | Z102 | 132201212R00 | Hloubení rýh š.do 200 cm hor.3 do 1000m3,STROJNĚ |  | m3 | 191.2 |  | 0 | 0 | 0 | 0 | 0 | RTS II / 2021 | 0 |  | 0 | 0 | 0 | 0 | 0 | 0 | 0 | Z102 | 0 | 0 | 0 | 21 | 0 | 0 | 1 |  |  |  | 0 | 0 | 0 | 13_ | Z102_1_ | Z102_ | 0 | 0 | 0 | 0 | 0 | 0 | 0 | P | 13
|  |  | 54*0,8*(1,6-0,6) | v silnici |  | 43.2
|  |  | 13,4*0,8*(1,6-0,6) | v chodníku |  | 10.72
|  |  | 104*0,8*1,65 | v travnaté ploše |  | 137.28
43 | Z102 | 132201219R00 | Příplatek za lepivost - hloubení rýh 200cm v hor.3 |  | m3 | 191.2 |  | 0 | 0 | 0 | 0 | 0 | RTS II / 2021 | 0 |  | 0 | 0 | 0 | 0 | 0 | 0 | 0 | Z102 | 0 | 0 | 0 | 21 | 0 | 0 | 1 |  |  |  | 0 | 0 | 0 | 13_ | Z102_1_ | Z102_ | 0 | 0 | 0 | 0 | 0 | 0 | 0 | P | 13
| Z102 | 16 | Přemístění výkopku |  |  |  |  | 0 | 0 | 0 |  | 0 | [10 empty] | Z102 | [7 empty] | 0 | 0 | 0
44 | Z102 | 162201102R00 | Vodorovné přemístění výkopku z hor.1-4 do 50 m |  | m3 | 225.72 |  | 0 | 0 | 0 | 0 | 0 | RTS II / 2021 | 0 |  | 0 | 0 | 0 | 0 | 0 | 0 | 0 | Z102 | 0 | 0 | 0 | 21 | 0 | 0 | 1 |  |  |  | 0 | 0 | 0 | 16_ | Z102_1_ | Z102_ | 0 | 0 | 0 | 0 | 0 | 0 | 0 | P | 16
|  |  | 171*0,8*1,65 | výkopek pro potrubí |  | 225.72
45 | Z102 | 162601102R00 | Vodorovné přemístění výkopku z hor.1-4 do 5000 m |  | m3 | 130.568 |  | 0 | 0 | 0 | 0 | 0 | RTS II / 2021 | 0 |  | 0 | 0 | 0 | 0 | 0 | 0 | 0 | Z102 | 0 | 0 | 0 | 21 | 0 | 0 | 1 |  |  |  | 0 | 0 | 0 | 16_ | Z102_1_ | Z102_ | 0 | 0 | 0 | 0 | 0 | 0 | 0 | P | 16
|  |  | 54*0,8*1,65 | v silnici |  | 71.28
|  |  | 13,4*0,8*1,65 | v chodníku |  | 17.688
|  |  | 104*0,8*0,5 | v travnaté ploše |  | 41.6
| Z102 | 17 | Konstrukce ze zemin |  |  |  |  | 0 | 0 | 0 |  | 93.024 | [10 empty] | Z102 | [7 empty] | 0 | 0 | 0
46 | Z102 | 174101101R00 | Zásyp jam, rýh, šachet se zhutněním |  | m3 | 122.64 |  | 0 | 0 | 0 | 0 | 0 | RTS II / 2021 | 0 |  | 0 | 0 | 0 | 0 | 0 | 0 | 0 | Z102 | 0 | 0 | 0 | 21 | 0 | 0 | 1 |  |  |  | 0 | 0 | 0 | 17_ | Z102_1_ | Z102_ | 0 | 0 | 0 | 0 | 0 | 0 | 0 | P | 17
|  |  | 54*0,8*(1,6-0,5-0,6) | v silnici - štěrkopísek |  | 21.6
|  |  | 13,4*0,8*(1,6-0,5-0,6) | v chodníku - štěrkopísek |  | 5.36
|  |  | 104*0,8*(1,65-0,5) | v travnaté ploše - vytěžená zemina |  | 95.68
47 | Z102 | 171201201R00 | Uložení sypaniny na skl.-sypanina na výšku přes 2m |  | m3 | 130.568 |  | 0 | 0 | 0 | 0 | 0 | RTS II / 2021 | 0 |  | 0 | 0 | 0 | 0 | 0 | 0 | 0 | Z102 | 0 | 0 | 0 | 21 | 0 | 0 | 1 |  |  |  | 0 | 0 | 0 | 17_ | Z102_1_ | Z102_ | 0 | 0 | 0 | 0 | 0 | 0 | 0 | P | 17
48 | Z102 | 175101101RT2 | Obsyp potrubí bez prohození sypaniny včetně písku f 0 - 22 mm |  | m3 | 54.72 |  | 0 | 0 | 0 | 1.7 | 93.024 | RTS II / 2021 | 0 |  | 0 | 0 | 0 | 0 | 0 | 0 | 0 | Z102 | 0 | 0 | 0 | 21 | 0 | 0 | 1 |  |  |  | 0 | 0 | 0 | 17_ | Z102_1_ | Z102_ | 0 | 0 | 0 | 93.024 | 0 | 0 | 0 | P | 17
|  |  | 171*0,8*0,4 | obsyp potrubí v celé délce |  | 54.72
49 | Z102 | 900 00VD | Skládkovné |  | t | 235.0224 |  | 0 | 0 | 0 | 0 | 0 |  | 0 |  | 0 | 0 | 0 | 0 | 0 | 0 | 0 | Z102 | 0 | 0 | 0 | 21 | 0 | 0 | 1 |  |  |  | 0 | 0 | 0 | 17_ | Z102_1_ | Z102_ | 0 | 0 | 0 | 0 | 0 | 0 | 0 | P | 17
|  |  | 130,568*1,8 |  |  | 235.0224
| Z102 | 56 | Podkladní vrstvy komunikací a zpevněných ploch |  |  |  |  | 0 | 0 | 0 |  | 87.1082 | [10 empty] | Z102 | [7 empty] | 0 | 0 | 0
50 | Z102 | 564231111R00 | Podklad ze štěrkopísku po zhutnění tloušťky 10 cm |  | m2 | 136.8 |  | 0 | 0 | 0 | 0.2024 | 27.6883 | RTS II / 2021 | 0 |  | 0 | 0 | 0 | 0 | 0 | 0 | 0 | Z102 | 0 | 0 | 0 | 21 | 0 | 0 | 1 |  |  |  | 0 | 0 | 0 | 56_ | Z102_5_ | Z102_ | 0 | 0 | 0 | 27.6883 | 0 | 0 | 0 | P | 56
|  |  | 171*0,8 | pískové lože pod potrubím v celé délce |  | 136.8
51 | Z102 | 564791111R00 | Podklad pro zpevněné plochy z kam.drceného 0-63 mm |  | m3 | 26.96 |  | 0 | 0 | 0 | 2.204 | 59.4198 | RTS II / 2021 | 0 |  | 0 | 0 | 0 | 0 | 0 | 0 | 0 | Z102 | 0 | 0 | 0 | 21 | 0 | 0 | 1 |  |  |  | 0 | 0 | 0 | 56_ | Z102_5_ | Z102_ | 0 | 0 | 0 | 59.4198 | 0 | 0 | 0 | P | 56
|  |  | 54*0,8*0,5 | vyspravení v silnici |  | 21.6
|  |  | 13,4*0,8*0,5 | vyspravení v chodníku |  | 5.36
| Z102 | 57 | Kryty štěrkových a živičných pozemních komunikací a zpevněných ploch |  |  |  |  | 0 | 0 | 0 |  | 5.5624 | [10 empty] | Z102 | [7 empty] | 0 | 0 | 0
52 | Z102 | 572952111R00 | Vyspravení krytu po překopu asf.betonem tl.do 5 cm |  | m2 | 53.92 |  | 0 | 0 | 0 | 0.10255 | 5.5295 | RTS II / 2021 | 0 |  | 0 | 0 | 0 | 0 | 0 | 0 | 0 | Z102 | 0 | 0 | 0 | 21 | 0 | 0 | 1 |  |  |  | 0 | 0 | 0 | 57_ | Z102_5_ | Z102_ | 0 | 0 | 0 | 5.5295 | 0 | 0 | 0 | P | 57
|  |  | 54*0,8 | v silnici |  | 43.2
|  |  | 13,4*0,8 | v chodníku |  | 10.72
53 | Z102 | 573211111R00 | Postřik živičný spojovací z asfaltu 0,5-0,7 kg/m2 |  | m2 | 53.92 |  | 0 | 0 | 0 | 0.00061 | 0.032891 | RTS II / 2021 | 0 |  | 0 | 0 | 0 | 0 | 0 | 0 | 0 | Z102 | 0 | 0 | 0 | 21 | 0 | 0 | 1 |  |  |  | 0 | 0 | 0 | 57_ | Z102_5_ | Z102_ | 0 | 0 | 0 | 0.032891 | 0 | 0 | 0 | P | 57
|  |  | 54*0,8 | v silnici |  | 43.2
|  |  | 13,4*0,8 | v chodníku |  | 10.72
| Z102 | 87 | Potrubí z trub plastických, skleněných a čedičových |  |  |  |  | 0 | 0 | 0 |  | 0 | [10 empty] | Z102 | [7 empty] | 0 | 0 | 0
54 | Z102 | 871161121R00 | Montáž trubek polyetylenových ve výkopu d 32 mm |  | m | 4 |  | 0 | 0 | 0 | 0 | 0 | RTS II / 2021 | 0 |  | 0 | 0 | 0 | 0 | 0 | 0 | 0 | Z102 | 0 | 0 | 0 | 21 | 0 | 0 | 1 |  |  |  | 0 | 0 | 0 | 87_ | Z102_8_ | Z102_ | 0 | 0 | 0 | 0 | 0 | 0 | 0 | P | 87
55 | Z102 | 871241121R00 | Montáž potrubí polyetylenového ve výkopu d 90 mm |  | m | 175 |  | 0 | 0 | 0 | 0 | 0 | RTS II / 2021 | 0 |  | 0 | 0 | 0 | 0 | 0 | 0 | 0 | Z102 | 0 | 0 | 0 | 21 | 0 | 0 | 1 |  |  |  | 0 | 0 | 0 | 87_ | Z102_8_ | Z102_ | 0 | 0 | 0 | 0 | 0 | 0 | 0 | P | 87
56 | Z102 | 877162121R00 | Přirážka za 1 spoj elektrotvarovky d 32 mm |  | kus | 1 |  | 0 | 0 | 0 | 0 | 0 | RTS II / 2021 | 0 |  | 0 | 0 | 0 | 0 | 0 | 0 | 0 | Z102 | 0 | 0 | 0 | 21 | 0 | 0 | 1 |  |  |  | 0 | 0 | 0 | 87_ | Z102_8_ | Z102_ | 0 | 0 | 0 | 0 | 0 | 0 | 0 | P | 87
57 | Z102 | 877242121R00 | Přirážka za 1 spoj elektrotvarovky d 90 mm |  | kus | 24 |  | 0 | 0 | 0 | 0 | 0 | RTS II / 2021 | 0 |  | 0 | 0 | 0 | 0 | 0 | 0 | 0 | Z102 | 0 | 0 | 0 | 21 | 0 | 0 | 1 |  |  |  | 0 | 0 | 0 | 87_ | Z102_8_ | Z102_ | 0 | 0 | 0 | 0 | 0 | 0 | 0 | P | 87
| Z102 | 89 | Ostatní konstrukce a práce na trubním vedení |  |  |  |  | 0 | 0 | 0 |  | 0.00708 | [10 empty] | Z102 | [7 empty] | 0 | 0 | 0
58 | Z102 | 899721111R00 | Fólie výstražná z PVC, šířka 22 cm |  | m | 171 |  | 0 | 0 | 0 | 0 | 0 | RTS II / 2021 | 0 |  | 0 | 0 | 0 | 0 | 0 | 0 | 0 | Z102 | 0 | 0 | 0 | 21 | 0 | 0 | 1 |  |  |  | 0 | 0 | 0 | 89_ | Z102_8_ | Z102_ | 0 | 0 | 0 | 0 | 0 | 0 | 0 | P | 89
59 | Z102 | 899731112R00 | Vodič signalizační CYY 2,5 mm2 |  | m | 177 |  | 0 | 0 | 0 | 4e-05 | 0.00708 | RTS II / 2021 | 0 |  | 0 | 0 | 0 | 0 | 0 | 0 | 0 | Z102 | 0 | 0 | 0 | 21 | 0 | 0 | 1 |  |  |  | 0 | 0 | 0 | 89_ | Z102_8_ | Z102_ | 0 | 0 | 0 | 0.00708 | 0 | 0 | 0 | P | 89
60 | Z102 | 899 z001VD | demontáž a likvidace stávajícího vodovodního potrubí - litina DN100 |  | m | 172 |  | 0 | 0 | 0 | 0 | 0 |  | 0 |  | 0 | 0 | 0 | 0 | 0 | 0 | 0 | Z102 | 0 | 0 | 0 | 21 | 0 | 0 | 1 |  |  |  | 0 | 0 | 0 | 89_ | Z102_8_ | Z102_ | 0 | 0 | 0 | 0 | 0 | 0 | 0 | P | 89
61 | Z102 | 892241111R00 | Tlaková zkouška vodovodního potrubí DN 80 |  | m | 179 |  | 0 | 0 | 0 | 0 | 0 | RTS II / 2021 | 0 |  | 0 | 0 | 0 | 0 | 0 | 0 | 0 | Z102 | 0 | 0 | 0 | 21 | 0 | 0 | 1 |  |  |  | 0 | 0 | 0 | 89_ | Z102_8_ | Z102_ | 0 | 0 | 0 | 0 | 0 | 0 | 0 | P | 89
62 | Z102 | 892273111R00 | Desinfekce vodovodního potrubí DN 125 |  | m | 179 |  | 0 | 0 | 0 | 0 | 0 | RTS II / 2021 | 0 |  | 0 | 0 | 0 | 0 | 0 | 0 | 0 | Z102 | 0 | 0 | 0 | 21 | 0 | 0 | 1 |  |  |  | 0 | 0 | 0 | 89_ | Z102_8_ | Z102_ | 0 | 0 | 0 | 0 | 0 | 0 | 0 | P | 89
| Z102 | 91 | Doplňující konstrukce a práce na pozemních komunikacích a zpevněných plochách |  |  |  |  | 0 | 0 | 0 |  | 0 | [10 empty] | Z102 | [7 empty] | 0 | 0 | 0
63 | Z102 | 919735112R00 | Řezání stávajícího živičného krytu tl. 5 - 10 cm |  | m | 137.2 |  | 0 | 0 | 0 | 0 | 0 | RTS II / 2021 | 0 |  | 0 | 0 | 0 | 0 | 0 | 0 | 0 | Z102 | 0 | 0 | 0 | 21 | 0 | 0 | 1 |  |  |  | 0 | 0 | 0 | 91_ | Z102_9_ | Z102_ | 0 | 0 | 0 | 0 | 0 | 0 | 0 | P | 91
|  |  | 54*2+0,8*2 | v komunikaci |  | 109.6
|  |  | 13,4*2+0,8 | v chodníku |  | 27.6
| Z102 |  | Ostatní materiál |  |  |  |  | 0 | 0 | 0 |  | 48.528 | [10 empty] | Z102 | [7 empty] | 0 | 0 | 0
64 | Z102 | 58337368 | Štěrkopísek frakce 0-63 tř.A |  | t | 48.528 |  | 0 | 0 | 0 | 1 | 48.528 | RTS II / 2021 | 0 |  | 0 | 0 | 0 | 0 | 0 | 0 | 0 | Z102 | 0 | 0 | 0 | 21 | 0 | 0 | 0 |  |  |  | 0 | 0 | 0 | Z99999_ | Z102_Z_ | Z102_ | 0 | 0 | 0 | 48.528 | 0 | 0 | 0 | M
|  |  | 54*0,8*(1,6-0,5-0,6)*1,8 | v silnici - štěrkopísek |  | 38.88
|  |  | 13,4*0,8*(1,6-0,5-0,6)*1,8 | v chodníku - štěrkopísek |  | 9.648
[8 empty] | Celkem: |  | 0
Poznámka:
rozpočet je zpracován z projektu pro územní souhlas