## Rekapitulace stavby
Export Komplet | [25 empty] | VZ | 2.0 | [5 empty] | False | False | {7a95939e-653f-4c21-a0a2-ee403e92403f}
[18 empty] | >> skryté sloupce << | [13 empty] | 0,01 | 21
[32 empty] | 0,01 | 15
|  | REKAPITULACE STAVBY | [16 empty] | v --- níže se nacházejí doplnkové a pomocné údaje k sestavám --- v | [11 empty] | Návod na vyplnění | 0,001
|  | Kód: |  |  |  |  | 0808-17/3-A-DI1 | [23 empty] | Měnit lze pouze buňky se žlutým podbarvením! 1) v Rekapitulaci stavby vyplňte údaje o Uchazeči (přenesou se do ostatních sestav i v jiných listech) 2) na vybraných listech vyplňte v sestavě Soupis prací ceny u položek | 0,01
|  | Stavba: |  |  |  |  | Průmyslová zóna IV - Šumperk - dod info 1 | [24 empty] | 0,01
|  | KSO: | [11 empty] | CC-CZ: | [17 empty] | 0,01
|  | Místo: |  |  |  |  | k.ú.Šumperk | [6 empty] | Datum: |  | 14. 3. 2022 | [15 empty] | 0,01
0,01
|  | Zadavatel: | [11 empty] | IČ: |  | 00303461 | [15 empty] | 0,01
|  |  | Město Šumperk | [10 empty] | DIČ: |  | CZ00303461 | [15 empty] | 0,01
0,01
|  | Uchazeč: | [11 empty] | IČ: |  | Vyplň údaj | [15 empty] | 0,01
|  |  | Vyplň údaj | [10 empty] | DIČ: |  | Vyplň údaj | [15 empty] | 0,01
False
|  | Projektant: | [11 empty] | IČ: |  | 27821251 | [15 empty] | False
|  |  | Cekr CZ s.r.o. | [10 empty] | DIČ: |  | CZ27821251 | [15 empty] | True
0,01
|  | Zpracovatel: | [11 empty] | IČ: | [17 empty] | 0,01
|  |  | Jan Zamykal, CS ÚRS 2021/II | [10 empty] | DIČ: | [17 empty] | False
Poznámka:
Soupis prací je sestaven s využitím Cenové soustavy ÚRS. Položky, které pochází z této cenové soustavy, jsou ve sloupci 'Cenová soustava' označeny popisem 'CS ÚRS' a úrovní příslušného kalendářního pololetí. Veškeré další informace vymezující popis a podmínky použití těchto položek z Cenové soustavy, které nejsou uvedeny přímo v soupisu prací, jsou neomezeně dálkově k dispozici na webu podminky.urs.cz.
|  | Cena bez DPH | [11 empty] | 0
[8 empty] | Sazba daně |  | Základ daně |  |  |  | Výše daně
|  | DPH |  | základní |  |  |  | 21% |  | 0 |  |  |  | 0
|  |  |  | snížená |  |  |  | 15% |  | 0 |  |  |  | 0
|  |  |  | zákl. přenesená |  |  |  | 21% |  | 0 |  |  |  | 0
|  |  |  | sníž. přenesená |  |  |  | 15% |  | 0 |  |  |  | 0
|  |  |  | nulová |  |  |  | 0% |  | 0 |  |  |  | 0
|  | Cena s DPH | [6 empty] | v |  | CZK |  |  | 0
REKAPITULACE OBJEKTŮ STAVBY A SOUPISŮ PRACÍ
| Kód: | [6 empty] | 0808-17/3-A-DI1
| Stavba: | [6 empty] | Průmyslová zóna IV - Šumperk - dod info 1
| Místo: | [6 empty] | k.ú.Šumperk |  |  |  |  | Datum: |  | 14. 3. 2022
| Zadavatel: | [6 empty] | Město Šumperk |  |  |  |  | Projektant: |  | Cekr CZ s.r.o. |  |  |  | Informatívní údaje z listů zakázek
| Uchazeč: | [11 empty] | Zpracovatel: |  | Jan Zamykal, CS ÚRS 2021/II
| Kód |  |  |  | Popis | [6 empty] | Cena bez DPH [CZK] |  |  |  | Cena s DPH [CZK] | Typ |  | z toho Ostat. náklady [CZK] | DPH [CZK] | Normohodiny [h] | DPH základní [CZK] | DPH snížená [CZK] | DPH základní přenesená [CZK] | DPH snížená přenesená [CZK] | Základna DPH základní | Základna DPH snížená | Základna DPH zákl. přenesená | Základna DPH sníž. přenesená | Základna DPH nulová
| Náklady stavby celkem | [10 empty] | 0 |  |  |  | 0 |  |  | 0 | 0 | 0 | 0 | 0 | 0 | 0 | 0 | 0 | 0 | 0 | 0 |  | D | 0 | ###NOIMPORT### | IMPORT | {7a95939e-653f-4c21-a0a2-ee403e92403f} | {00000000-0000-0000-0000-000000000000}
|  | 100 |  |  |  | Objekty pozemních komunikací | [5 empty] | 0 |  |  |  | 0 | STA |  | 0 | 0 | 0 | 0 | 0 | 0 | 0 | 0 | 0 | 0 | 0 | 0 |  | D | 1 | ###NOIMPORT### | IMPORT | {176b049c-0672-4519-9e26-bc5912f1e558} | {7a95939e-653f-4c21-a0a2-ee403e92403f} | 2
|  |  | SO 100 |  |  |  | Komunikace vozidlové |  |  |  |  | 0 |  |  |  | 0 | Soupis |  | 0 | 0 | 0 | 0 | 0 | 0 | 0 | 0 | 0 | 0 | 0 | 0 |  | D | 2 | ###NOIMPORT### | IMPORT | {853c35e9-66d2-4122-8012-387267ed88db} | {176b049c-0672-4519-9e26-bc5912f1e558}
/ |  |  |  | SO 101 |  |  |  | Komunikace |  |  |  | 0 |  |  |  | 0 | Soupis |  | 0 | 0 | 0 | 0 | 0 | 0 | 0 | 0 | 0 | 0 | 0 | 0 |  |  | 3 |  | IMPORT | {2fdc6c62-7d9f-455a-926b-b4e1ee7c9c74} | {853c35e9-66d2-4122-8012-387267ed88db}
|  |  | SO 110 |  |  |  | Komunikace pro pěší (cyklisty) |  |  |  |  | 0 |  |  |  | 0 | Soupis |  | 0 | 0 | 0 | 0 | 0 | 0 | 0 | 0 | 0 | 0 | 0 | 0 |  | D | 2 | ###NOIMPORT### | IMPORT | {6636c7dc-c349-48d9-85a8-6e93e1f2c549} | {176b049c-0672-4519-9e26-bc5912f1e558}
/ |  |  |  | SO 111 |  |  |  | Chodník |  |  |  | 0 |  |  |  | 0 | Soupis |  | 0 | 0 | 0 | 0 | 0 | 0 | 0 | 0 | 0 | 0 | 0 | 0 |  |  | 3 |  | IMPORT | {9844f26a-a1c3-446f-8f4b-3d99430b5eba} | {6636c7dc-c349-48d9-85a8-6e93e1f2c549}
|  |  | SO 190 |  |  |  | Dopravní značení |  |  |  |  | 0 |  |  |  | 0 | Soupis |  | 0 | 0 | 0 | 0 | 0 | 0 | 0 | 0 | 0 | 0 | 0 | 0 |  | D | 2 | ###NOIMPORT### | IMPORT | {d751feb4-73d2-4927-baee-078191286b66} | {176b049c-0672-4519-9e26-bc5912f1e558}
/ |  |  |  | SO 191 |  |  |  | Dopravní značení - trvalé |  |  |  | 0 |  |  |  | 0 | Soupis |  | 0 | 0 | 0 | 0 | 0 | 0 | 0 | 0 | 0 | 0 | 0 | 0 |  |  | 3 |  | IMPORT | {8b021d0c-8336-4734-a564-93f65add1ff7} | {d751feb4-73d2-4927-baee-078191286b66}
/ |  |  |  | SO 192 |  |  |  | Dočasné dopravní značení (DIO) |  |  |  | 0 |  |  |  | 0 | Soupis |  | 0 | 0 | 0 | 0 | 0 | 0 | 0 | 0 | 0 | 0 | 0 | 0 |  |  | 3 |  | IMPORT | {189d99f2-80e9-4f17-ba47-c4e67b328964} | {d751feb4-73d2-4927-baee-078191286b66}
|  | 200 |  |  |  | Mostní objekty a zdi | [5 empty] | 0 |  |  |  | 0 | STA |  | 0 | 0 | 0 | 0 | 0 | 0 | 0 | 0 | 0 | 0 | 0 | 0 |  | D | 1 | ###NOIMPORT### | IMPORT | {1414033c-bef5-4082-a586-f223c9c89b86} | {7a95939e-653f-4c21-a0a2-ee403e92403f} | 2
/ |  |  | SO 201 |  |  |  | Most |  |  |  |  | 0 |  |  |  | 0 | Soupis |  | 0 | 0 | 0 | 0 | 0 | 0 | 0 | 0 | 0 | 0 | 0 | 0 |  |  | 2 |  | IMPORT | {b2c9ae7b-0af0-4c7a-835a-d182840d44a0} | {1414033c-bef5-4082-a586-f223c9c89b86}
/ |  |  | VON |  |  |  | Vedlejší a ostatní náklady |  |  |  |  | 0 |  |  |  | 0 | Soupis |  | 0 | 0 | 0 | 0 | 0 | 0 | 0 | 0 | 0 | 0 | 0 | 0 |  |  | 2 |  | IMPORT | {80b22d0d-8bb6-47d8-b6c5-2c2bc08853fe} | {1414033c-bef5-4082-a586-f223c9c89b86}
|  | 400 |  |  |  | Elektro a sdělovací objekty | [5 empty] | 0 |  |  |  | 0 | STA |  | 0 | 0 | 0 | 0 | 0 | 0 | 0 | 0 | 0 | 0 | 0 | 0 |  | D | 1 | ###NOIMPORT### | IMPORT | {e55338cc-9868-4579-8189-e309a7fb2f4f} | {7a95939e-653f-4c21-a0a2-ee403e92403f} | 2
/ |  |  | SO 401 |  |  |  | Rozvody VO |  |  |  |  | 0 |  |  |  | 0 | Soupis |  | 0 | 0 | 0 | 0 | 0 | 0 | 0 | 0 | 0 | 0 | 0 | 0 |  |  | 2 |  | IMPORT | {8c14e16a-e25d-4093-96fd-01e5db1c54e1} | {e55338cc-9868-4579-8189-e309a7fb2f4f}
/ |  |  | SO 402 |  |  |  | Rozvody datové optické sítě |  |  |  |  | 0 |  |  |  | 0 | Soupis |  | 0 | 0 | 0 | 0 | 0 | 0 | 0 | 0 | 0 | 0 | 0 | 0 |  |  | 2 |  | IMPORT | {80831801-9224-4cb4-a4c3-deb550d7b73b} | {e55338cc-9868-4579-8189-e309a7fb2f4f}
|  | 700 |  |  |  | Objekty pozemních staveb | [5 empty] | 0 |  |  |  | 0 | STA |  | 0 | 0 | 0 | 0 | 0 | 0 | 0 | 0 | 0 | 0 | 0 | 0 |  | D | 1 | ###NOIMPORT### | IMPORT | {aaf148a5-d4c8-47f7-8f9b-d444261ea34e} | {7a95939e-653f-4c21-a0a2-ee403e92403f} | 2
/ |  |  | SO 701 |  |  |  | Přeložka oplocení |  |  |  |  | 0 |  |  |  | 0 | Soupis |  | 0 | 0 | 0 | 0 | 0 | 0 | 0 | 0 | 0 | 0 | 0 | 0 |  |  | 2 |  | IMPORT | {0943dd4f-5c66-4b70-96ac-15e7675427b3} | {aaf148a5-d4c8-47f7-8f9b-d444261ea34e}
|  | 800 |  |  |  | Objekty úpravy území | [5 empty] | 0 |  |  |  | 0 | STA |  | 0 | 0 | 0 | 0 | 0 | 0 | 0 | 0 | 0 | 0 | 0 | 0 |  | D | 1 | ###NOIMPORT### | IMPORT | {d9fd3409-4462-47c4-aead-356f464a42c0} | {7a95939e-653f-4c21-a0a2-ee403e92403f} | 2
/ |  |  | SO 801 |  |  |  | Inventarizace zeleně, kácení |  |  |  |  | 0 |  |  |  | 0 | Soupis |  | 0 | 0 | 0 | 0 | 0 | 0 | 0 | 0 | 0 | 0 | 0 | 0 |  |  | 2 |  | IMPORT | {9887091e-6af1-486b-952d-8b87217b1c44} | {d9fd3409-4462-47c4-aead-356f464a42c0}
/ |  |  | SO 802 |  |  |  | Sadové úprava, JTÚ a rekultivace |  |  |  |  | 0 |  |  |  | 0 | Soupis |  | 0 | 0 | 0 | 0 | 0 | 0 | 0 | 0 | 0 | 0 | 0 | 0 |  |  | 2 |  | IMPORT | {c7dd4c64-7b9e-4246-ac13-4983bf7724ca} | {d9fd3409-4462-47c4-aead-356f464a42c0}
/ |  |  | SO 803 |  |  |  | 3-letá následná péče |  |  |  |  | 0 |  |  |  | 0 | Soupis |  | 0 | 0 | 0 | 0 | 0 | 0 | 0 | 0 | 0 | 0 | 0 | 0 |  |  | 2 |  | IMPORT | {ff41bf39-2d80-4c26-8287-ffb81f39153c} | {d9fd3409-4462-47c4-aead-356f464a42c0}
|  | 900 |  |  |  | Volná řada objektů | [5 empty] | 0 |  |  |  | 0 | STA |  | 0 | 0 | 0 | 0 | 0 | 0 | 0 | 0 | 0 | 0 | 0 | 0 |  | D | 1 | ###NOIMPORT### | IMPORT | {63543406-bd04-4f6a-bab7-c4cf667627b9} | {7a95939e-653f-4c21-a0a2-ee403e92403f} | 2
/ |  |  | SO 901 |  |  |  | VRN |  |  |  |  | 0 |  |  |  | 0 | Soupis |  | 0 | 0 | 0 | 0 | 0 | 0 | 0 | 0 | 0 | 0 | 0 | 0 |  |  | 2 |  | IMPORT | {47b34a70-edd0-48fd-9383-4727c232d303} | {63543406-bd04-4f6a-bab7-c4cf667627b9}

## SO 101 - Komunikace
[9 empty] | >> skryté sloupce << | [9 empty] | {2fdc6c62-7d9f-455a-926b-b4e1ee7c9c74}
2
| KRYCÍ LIST SOUPISU PRACÍ | [8 empty] | v --- níže se nacházejí doplnkové a pomocné údaje k sestavám --- v | [8 empty] | False
Stavba:
Průmyslová zóna IV - Šumperk - dod info 1
Objekt:
100 - Objekty pozemních komunikací
Soupis:
SO 100 - Komunikace vozidlové
Úroveň 3:
SO 101 - Komunikace
| KSO: |  |  |  |  | CC-CZ:
| Místo: |  | k.ú.Šumperk |  |  | Datum: | 14. 3. 2022
| Zadavatel: |  |  |  |  | IČ: | 00303461
|  | Město Šumperk |  |  |  | DIČ: | CZ00303461
| Uchazeč: |  |  |  |  | IČ: | Vyplň údaj
|  | Vyplň údaj |  |  |  | DIČ: | Vyplň údaj
| Projektant: |  |  |  |  | IČ: | 27821251
|  | Cekr CZ s.r.o. |  |  |  | DIČ: | CZ27821251
| Zpracovatel: |  |  |  |  | IČ:
|  | Jan Zamykal, CS ÚRS 2021/II |  |  |  | DIČ:
Poznámka:
| Cena bez DPH | [5 empty] | 0
|  |  | Základ daně |  |  | Sazba daně | Výše daně
| DPH | základní | 0 |  |  | 21% | 0
|  | snížená | 0 |  |  | 15% | 0
|  | zákl. přenesená | 0 |  |  | 21% | 0
|  | sníž. přenesená | 0 |  |  | 15% | 0
|  | nulová | 0 |  |  | 0% | 0
| Cena s DPH |  |  | v | CZK |  | 0
REKAPITULACE ČLENĚNÍ SOUPISU PRACÍ
Stavba:
Průmyslová zóna IV - Šumperk - dod info 1
Objekt:
100 - Objekty pozemních komunikací
Soupis:
SO 100 - Komunikace vozidlové
Úroveň 3:
SO 101 - Komunikace
Místo: |  |  | k.ú.Šumperk |  |  | Datum: | 14. 3. 2022
Zadavatel: |  |  | Město Šumperk |  |  | Projektant: | Cekr CZ s.r.o.
Uchazeč: |  |  | Vyplň údaj |  |  | Zpracovatel: | Jan Zamykal, CS ÚRS 2021/II
Kód dílu - Popis | [6 empty] | Cena celkem [CZK]
Náklady stavby celkem | [6 empty] | 0 | [12 empty] | -1
| HSV - Práce a dodávky HSV | [5 empty] | 0
| 1 - Zemní práce | [5 empty] | 0
| 23 - Zakládání - piloty | [5 empty] | 0
| 4 - Vodorovné konstrukce | [5 empty] | 0
| 5 - Komunikace pozemní | [5 empty] | 0
| 6 - Úpravy povrchů, podlahy a osazování výplní | [5 empty] | 0
| 87 - Potrubí z trub plastických a skleněných | [5 empty] | 0
| 89 - Ostatní konstrukce na trubním vedení | [5 empty] | 0
| 9 - Ostatní konstrukce a práce, bourání | [5 empty] | 0
| 997 - Přesun sutě | [5 empty] | 0
| 998 - Přesun hmot | [5 empty] | 0
SOUPIS PRACÍ
Stavba:
Průmyslová zóna IV - Šumperk - dod info 1
Objekt:
100 - Objekty pozemních komunikací
Soupis:
SO 100 - Komunikace vozidlové
Úroveň 3:
SO 101 - Komunikace
Místo: |  |  | k.ú.Šumperk |  |  | Datum: | 14. 3. 2022
Zadavatel: |  |  | Město Šumperk |  |  | Projektant: | Cekr CZ s.r.o.
Uchazeč: |  |  | Vyplň údaj |  |  | Zpracovatel: | Jan Zamykal, CS ÚRS 2021/II
PČ | Typ | Kód | Popis | MJ | Množství | J.cena [CZK] | Cena celkem [CZK] | Cenová soustava |  |  | DPH | J. Nh [h] | Nh celkem [h] | J. hmotnost [t] | Hmotnost celkem [t] | J. suť [t] | Suť Celkem [t]
Náklady soupisu celkem | [6 empty] | 0 | [5 empty] | 0 |  | 2518.2814 |  | 4.48 |  | D | -1 | [10 empty] | 0
| D | HSV | Práce a dodávky HSV |  |  |  | 0 | [5 empty] | 0 |  | 2518.2814 |  | 4.48 | 1 | D | 0 |  |  |  | ROZPOCET | [6 empty] | 0
| D | 1 | Zemní práce |  |  |  | 0 | [5 empty] | 0 |  | 1303.1065 |  | 4.48 | 1 | D | 1 |  |  |  | ROZPOCET | [6 empty] | 0
1 | K | 113202111 | Vytrhání obrub s vybouráním lože, s přemístěním hmot na skládku na vzdálenost do 3 m nebo s naložením na dopravní prostředek z krajníků nebo obrubníků stojatých | m | 14 |  | 0 | CS ÚRS 2021 02 |  |  | základní |  | 0 | 0 | 0 | 0.205 | 2.87 | 4 | K | 2 |  |  |  | ROZPOCET | 0 | 0 | 0 | 0 | 0 | 1 | 0 | 4 | 95458442
| Online PSC |  | https://podminky.urs.cz/item/CS_URS_2021_02/113202111 | [15 empty] | Online PSC | 2
| VV |  | "vybour.stáv.obrub dle PD" | [15 empty] | VV | 2 | 1 | True | 0 | ROZPOCET
| VV |  | "výměna v ZÚ na PS pro napojení" 14,00 |  | 14 | [13 empty] | VV | 2 | 2 | True | 0 | ROZPOCET
| VV |  | Součet |  | 14 | [13 empty] | VV | 2 | 4 | True | 1 | ROZPOCET
2 | K | 113203111 | Vytrhání obrub s vybouráním lože, s přemístěním hmot na skládku na vzdálenost do 3 m nebo s naložením na dopravní prostředek z dlažebních kostek | m | 14 |  | 0 | CS ÚRS 2021 02 |  |  | základní |  | 0 | 0 | 0 | 0.115 | 1.61 | 4 | K | 2 |  |  |  | ROZPOCET | 0 | 0 | 0 | 0 | 0 | 1 | 0 | 4 | -1820257137
| Online PSC |  | https://podminky.urs.cz/item/CS_URS_2021_02/113203111 | [15 empty] | Online PSC | 2
| VV |  | "vybour.stáv.obrub ze ŽK (jednořádek) dle PD" | [15 empty] | VV | 2 | 1 | True | 0 | ROZPOCET
| VV |  | "výměna v ZÚ na PS pro napojení" 14,00 |  | 14 | [13 empty] | VV | 2 | 2 | True | 0 | ROZPOCET
| VV |  | "!!!kostky budou opětovně využity při stavbě dle PD!!!" | [15 empty] | VV | 2 | 1 | True | 0 | ROZPOCET
| VV |  | Součet |  | 14 | [13 empty] | VV | 2 | 4 | True | 1 | ROZPOCET
3 | K | 122251104 | Odkopávky a prokopávky nezapažené strojně v hornině třídy těžitelnosti I skupiny 3 přes 100 do 500 m3 | m3 | 272.12 |  | 0 | CS ÚRS 2021 02 |  |  | základní |  | 0 | 0 | 0 | 0 | 0 | 4 | K | 2 |  |  |  | ROZPOCET | 0 | 0 | 0 | 0 | 0 | 1 | 0 | 4 | 440222466
| Online PSC |  | https://podminky.urs.cz/item/CS_URS_2021_02/122251104 | [15 empty] | Online PSC | 2
| VV |  | "odkopávka pro konstrukci komunikace dle PD" | [15 empty] | VV | 2 | 1 | True | 0 | ROZPOCET
| VV |  | "digitálně odečteno z grafické části PD" | [15 empty] | VV | 2 | 1 | True | 0 | ROZPOCET
| VV |  | 272,12 |  | 272.12 | [13 empty] | VV | 2 | 2 | True | 0 | ROZPOCET
| VV |  | "!!!předpoklad využití - veškerý přebytek výkopku bude využit k doplnění násypu a svahu tělesa komunikace!!!" | [15 empty] | VV | 2 | 1 | True | 0 | ROZPOCET
| VV |  | Součet |  | 272.12 | [13 empty] | VV | 2 | 4 | True | 1 | ROZPOCET
4 | K | 171151101 | Hutnění boků násypů z hornin soudržných a sypkých pro jakýkoliv sklon, délku a míru zhutnění svahu | m2 | 381.8 |  | 0 | CS ÚRS 2021 02 |  |  | základní |  | 0 | 0 | 0 | 0 | 0 | 4 | K | 2 |  |  |  | ROZPOCET | 0 | 0 | 0 | 0 | 0 | 1 | 0 | 4 | -2126024614
| Online PSC |  | https://podminky.urs.cz/item/CS_URS_2021_02/171151101 | [15 empty] | Online PSC | 2
| VV |  | "úprava trvalých svahů tělesa komunikace dle PD" | [15 empty] | VV | 2 | 1 | True | 0 | ROZPOCET
| VV |  | "digitálně odečteno z grafické části PD" | [15 empty] | VV | 2 | 1 | True | 0 | ROZPOCET
| VV |  | 381,80 |  | 381.8 | [13 empty] | VV | 2 | 2 | True | 0 | ROZPOCET
| VV |  | Součet |  | 381.8 | [13 empty] | VV | 2 | 4 | True | 1 | ROZPOCET
5 | K | 171152111 | Uložení sypaniny do zhutněných násypů pro silnice, dálnice a letiště s rozprostřením sypaniny ve vrstvách, s hrubým urovnáním a uzavřením povrchu násypu z hornin nesoudržných sypkých v aktivní zóně | m3 | 653.688 |  | 0 | CS ÚRS 2021 02 |  |  | základní |  | 0 | 0 | 0 | 0 | 0 | 4 | K | 2 |  |  |  | ROZPOCET | 0 | 0 | 0 | 0 | 0 | 1 | 0 | 4 | 902154934
| Online PSC |  | https://podminky.urs.cz/item/CS_URS_2021_02/171152111 | [15 empty] | Online PSC | 2
| VV |  | "vytvoření parapláně (aktivní zóny) pod novou skladbu komunikace dle PD v tl. 55 cm" | [15 empty] | VV | 2 | 1 | True | 0 | ROZPOCET
| VV |  | "digitálně odečteno z grafické části PD, index rozšíření ploch i=1,22" | [15 empty] | VV | 2 | 1 | True | 0 | ROZPOCET
| VV |  | 0,55*974,20*1,22 |  | 653.688 | [13 empty] | VV | 2 | 2 | True | 0 | ROZPOCET
| VV |  | Součet |  | 653.688 | [13 empty] | VV | 2 | 4 | True | 1 | ROZPOCET
6 | M | 58344197 | štěrkodrť frakce 0/63 | t | 1242.007 |  | 0 | CS ÚRS 2021 02 |  |  | základní |  | 0 | 1 | 1242.007 | 0 | 0 | 8 | M | 2 |  |  |  | ROZPOCET | 0 | 0 | 0 | 0 | 0 | 1 | 0 | 4 | 1353300715
| P |  | Poznámka k položce: Zdroj - lomy v okolí stavby vč nákladů na pořízení a dopravu na místo stavby. | [15 empty] | P | 2
| VV |  | "dodávka (nákup)materiálu potřebného k vytvoření aktivní zóny - 1,90 t/m3" | [15 empty] | VV | 2 | 1 | True | 0 | ROZPOCET
| VV |  | 653,688*1,90 |  | 1242.007 | [13 empty] | VV | 2 | 2 | True | 0 | ROZPOCET
| VV |  | Součet |  | 1242.007 | [13 empty] | VV | 2 | 4 | True | 1 | ROZPOCET
7 | K | 173103999.FP | Doplnění násypů a dosypávky se zhutněním do 100% PS | m3 | 940.332 |  | 0 |  |  |  | základní |  | 0 | 0 | 0 | 0 | 0 | 4 | K | 2 |  |  |  | ROZPOCET | 0 | 0 | 0 | 0 | 0 | 1 | 0 | 4 | 716683656
| P |  | Poznámka k položce: Firemní položka. Dle ČSN 73 6133 a s ní souvisících ČSN, příslušných TP, TKP a ZTKP, parametr 92% PS, zemina min. podmínečně vhodná. Veškeré práce a použitý materiál musí být odsouhlasen TDI. Položka zahrnuje: - kompletní provedení zemní konstrukce vč. výběru vhodného materiálu - úprava ukládaného materiálu vlhčením, tříděním, promícháním nebo vysoušením, příp. jiné úpravy za účelem zlepšení jeho mech. vlastností - hutnění i různé míry hutnění - ošetření úložiště po celou dobu práce v něm vč. klimatických opatření - ztížení v okolí vedení, konstrukcí a objektů a jejich dočasné zajištění - ztížení provádění vč. hutnění ve ztížených podmínkách a stísněných prostorech - ztížené ukládání sypaniny pod vodu - ukládání po vrstvách a po jiných nutných částech (figurách) vč. dosypávek - spouštění a nošení materiálu - výměna částí zemní konstrukce znehodnocené klimatickými vlivy - ruční hutnění - svahování, hutnění a uzavírání povrchů svahů - udržování úložiště a jeho ochrana proti vodě - odvedení nebo obvedení vody v okolí úložiště a v úložišti - veškeré pomocné konstrukce umožňující provedení zemní konstrukce (příjezdy, sjezdy, nájezdy, lešení, podpěrné konstrukce, přemostění, zpevněné plochy, zakrytí a pod.) | [15 empty] | P | 2
| VV |  | "vytvoření násypu tělesa komunikace pod novou skladbu vozovky dle PD" | [15 empty] | VV | 2 | 1 | True | 0 | ROZPOCET
| VV |  | "digitálně odečteno z grafické části PD, interpolace z charakteristických řezů" | [15 empty] | VV | 2 | 1 | True | 0 | ROZPOCET
| VV |  | 1232,20-653,668 |  | 578.532 | [13 empty] | VV | 2 | 2 | True | 0 | ROZPOCET
| VV |  | "doplnění násypů svahu silničního tělesa dle PD" | [15 empty] | VV | 2 | 1 | True | 0 | ROZPOCET
| VV |  | 361,80 |  | 361.8 | [13 empty] | VV | 2 | 2 | True | 0 | ROZPOCET
| VV |  | Součet |  | 940.332 | [13 empty] | VV | 2 | 4 | True | 1 | ROZPOCET
8 | K | 181006121 | Rozprostření zemin schopných zúrodnění ve sklonu přes 1:5, tloušťka vrstvy do 0,10 m | m2 | 381.8 |  | 0 | CS ÚRS 2021 02 |  |  | základní |  | 0 | 0 | 0 | 0 | 0 | 4 | K | 2 |  |  |  | ROZPOCET | 0 | 0 | 0 | 0 | 0 | 1 | 0 | 4 | 760835444
| Online PSC |  | https://podminky.urs.cz/item/CS_URS_2021_02/181006121 | [15 empty] | Online PSC | 2
| VV |  | "finální úprava terénu dle PD - doplnění (ohumusování) zelených ploch vhod.zeminou" | [15 empty] | VV | 2 | 1 | True | 0 | ROZPOCET
| VV |  | "digitálně odečteno z grafické části PD" | [15 empty] | VV | 2 | 1 | True | 0 | ROZPOCET
| VV |  | 381,80 |  | 381.8 | [13 empty] | VV | 2 | 2 | True | 0 | ROZPOCET
| VV |  | Součet |  | 381.8 | [13 empty] | VV | 2 | 4 | True | 1 | ROZPOCET
9 | M | 10364100 | zemina pro terénní úpravy - tříděná | t | 61.088 |  | 0 | CS ÚRS 2021 02 |  |  | základní |  | 0 | 1 | 61.088 | 0 | 0 | 8 | M | 2 |  |  |  | ROZPOCET | 0 | 0 | 0 | 0 | 0 | 1 | 0 | 4 | -468355283
| VV |  | "dodávka vhodné zeminy pro provedení požadovaných úprav dle PD - 1,6 t/m3" | [15 empty] | VV | 2 | 1 | True | 0 | ROZPOCET
| VV |  | 381,80*0,10*1,6 |  | 61.088 | [13 empty] | VV | 2 | 2 | True | 0 | ROZPOCET
| VV |  | Součet |  | 61.088 | [13 empty] | VV | 2 | 4 | True | 1 | ROZPOCET
10 | K | 181152302 | Úprava pláně na stavbách silnic a dálnic strojně v zářezech mimo skalních se zhutněním | m2 | 1363.88 |  | 0 | CS ÚRS 2021 02 |  |  | základní |  | 0 | 0 | 0 | 0 | 0 | 4 | K | 2 |  |  |  | ROZPOCET | 0 | 0 | 0 | 0 | 0 | 1 | 0 | 4 | 752451459
| Online PSC |  | https://podminky.urs.cz/item/CS_URS_2021_02/181152302 | [15 empty] | Online PSC | 2
| VV |  | "plocha úpravy pláně s urovnáním do předepsaného profilu dle PD" | [15 empty] | VV | 2 | 1 | True | 0 | ROZPOCET
| VV |  | "digitálně odečteno z grafické části PD, index rozšíření ploch i=1,40" | [15 empty] | VV | 2 | 1 | True | 0 | ROZPOCET
| VV |  | 974,20*1,40 |  | 1363.88 | [13 empty] | VV | 2 | 2 | True | 0 | ROZPOCET
| VV |  | Součet |  | 1363.88 | [13 empty] | VV | 2 | 4 | True | 1 | ROZPOCET
11 | K | 181411123 | Založení trávníku na půdě předem připravené plochy do 1000 m2 výsevem včetně utažení lučního na svahu přes 1:2 do 1:1 | m2 | 381.8 |  | 0 | CS ÚRS 2021 02 |  |  | základní |  | 0 | 0 | 0 | 0 | 0 | 4 | K | 2 |  |  |  | ROZPOCET | 0 | 0 | 0 | 0 | 0 | 1 | 0 | 4 | 753529940
| Online PSC |  | https://podminky.urs.cz/item/CS_URS_2021_02/181411123 | [15 empty] | Online PSC | 2
| VV |  | "osetí plochy finálního terénu dle PD" | [15 empty] | VV | 2 | 1 | True | 0 | ROZPOCET
| VV |  | "digitálně odečteno z grafické části PD" | [15 empty] | VV | 2 | 1 | True | 0 | ROZPOCET
| VV |  | 381,80 |  | 381.8 | [13 empty] | VV | 2 | 2 | True | 0 | ROZPOCET
| VV |  | Součet |  | 381.8 | [13 empty] | VV | 2 | 4 | True | 1 | ROZPOCET
12 | M | 00572474 | osivo směs travní krajinná-svahová | kg | 11.454 |  | 0 | CS ÚRS 2021 02 |  |  | základní |  | 0 | 0.001 | 0.011454 | 0 | 0 | 8 | M | 2 |  |  |  | ROZPOCET | 0 | 0 | 0 | 0 | 0 | 1 | 0 | 4 | -523332767
| VV |  | "dodávka osiva - 35 m2/kg, ztratné 5%" | [15 empty] | VV | 2 | 1 | True | 0 | ROZPOCET
| VV |  | 381,80/35,00*1,05 |  | 11.454 | [13 empty] | VV | 2 | 2 | True | 0 | ROZPOCET
| VV |  | Součet |  | 11.454 | [13 empty] | VV | 2 | 4 | True | 1 | ROZPOCET
13 | K | 182251101 | Svahování trvalých svahů do projektovaných profilů strojně s potřebným přemístěním výkopku při svahování násypů v jakékoliv hornině | m2 | 381.8 |  | 0 | CS ÚRS 2021 02 |  |  | základní |  | 0 | 0 | 0 | 0 | 0 | 4 | K | 2 |  |  |  | ROZPOCET | 0 | 0 | 0 | 0 | 0 | 1 | 0 | 4 | 1576723876
| Online PSC |  | https://podminky.urs.cz/item/CS_URS_2021_02/182251101 | [15 empty] | Online PSC | 2
| VV |  | "úprava trvalých svahů tělesa komunikace dle PD" | [15 empty] | VV | 2 | 1 | True | 0 | ROZPOCET
| VV |  | "digitálně odečteno z grafické části PD" | [15 empty] | VV | 2 | 1 | True | 0 | ROZPOCET
| VV |  | 381,80 |  | 381.8 | [13 empty] | VV | 2 | 2 | True | 0 | ROZPOCET
| VV |  | Součet |  | 381.8 | [13 empty] | VV | 2 | 4 | True | 1 | ROZPOCET
| D | 23 | Zakládání - piloty |  |  |  | 0 | [5 empty] | 0 |  | 0 |  | 0 | 1 | D | 1 |  |  |  | ROZPOCET | [6 empty] | 0
14 | K | 231213399 | Provedení štěrkových pilot průměr do 940 mm dl. 3,30 m | m | 366.3 |  | 0 | vlastní |  |  | základní |  | 0 | 0 | 0 | 0 | 0 | 4 | K | 2 |  |  |  | ROZPOCET | 0 | 0 | 0 | 0 | 0 | 1 | 0 | 4 | -1146304716
| P |  | Poznámka k položce: Firemní položka. Položka obsahuje kompletní zřízení štěrkových pilířů dle PD a zahrnuje veškeré práce, činnosti a technologické prostředky nutné pro úplné provedení dodávky. | [15 empty] | P | 2
| VV |  | "zřízení štěrkopískových pilířů (pilot) dle PD" | [15 empty] | VV | 2 | 1 | True | 0 | ROZPOCET
| VV |  | "digitálně odečteno z grafické části PD" | [15 empty] | VV | 2 | 1 | True | 0 | ROZPOCET
| VV |  | 111*3,30 |  | 366.3 | [13 empty] | VV | 2 | 2 | True | 0 | ROZPOCET
| VV |  | Součet |  | 366.3 | [13 empty] | VV | 2 | 4 | True | 1 | ROZPOCET
| D | 4 | Vodorovné konstrukce |  |  |  | 0 | [5 empty] | 0 |  | 2.7496 |  | 0 | 1 | D | 1 |  |  |  | ROZPOCET | [6 empty] | 0
15 | K | 463212111 | Rovnanina z lomového kamene upraveného, tříděného jakékoliv tloušťky rovnaniny s vyklínováním spár a dutin úlomky kamene | m3 | 1.377 |  | 0 | CS ÚRS 2021 02 |  |  | základní |  | 0 | 1.9968 | 2.7496 | 0 | 0 | 4 | K | 2 |  |  |  | ROZPOCET | 0 | 0 | 0 | 0 | 0 | 1 | 0 | 4 | -1091127539
| Online PSC |  | https://podminky.urs.cz/item/CS_URS_2021_02/463212111 | [15 empty] | Online PSC | 2
| VV |  | "provedení opevnění výtoku přípojky UV dle PD" | [15 empty] | VV | 2 | 1 | True | 0 | ROZPOCET
| VV |  | "digitálně odečteno z výkr.č.100.2.7" | [15 empty] | VV | 2 | 1 | True | 0 | ROZPOCET
| VV |  | 1,70*1,80*0,45 |  | 1.377 | [13 empty] | VV | 2 | 2 | True | 0 | ROZPOCET
| VV |  | Součet |  | 1.377 | [13 empty] | VV | 2 | 4 | True | 1 | ROZPOCET
| D | 5 | Komunikace pozemní |  |  |  | 0 | [5 empty] | 0 |  | 1110.6565 |  | 0 | 1 | D | 1 |  |  |  | ROZPOCET | [6 empty] | 0
16 | K | 564211111 | Podklad nebo podsyp ze štěrkopísku ŠP s rozprostřením, vlhčením a zhutněním, po zhutnění tl. 50 mm | m2 | 1363.88 |  | 0 | CS ÚRS 2021 02 |  |  | základní |  | 0 | 0.115 | 156.8462 | 0 | 0 | 4 | K | 2 |  |  |  | ROZPOCET | 0 | 0 | 0 | 0 | 0 | 1 | 0 | 4 | -817330670
| Online PSC |  | https://podminky.urs.cz/item/CS_URS_2021_02/564211111 | [15 empty] | Online PSC | 2
| VV |  | "plocha úpravy pláně - vyrovnání ŠP do předepsaného profilu dle PD" | [15 empty] | VV | 2 | 1 | True | 0 | ROZPOCET
| VV |  | "digitálně odečteno z grafické části PD, index rozšíření ploch i=1,40" | [15 empty] | VV | 2 | 1 | True | 0 | ROZPOCET
| VV |  | 974,20*1,40 |  | 1363.88 | [13 empty] | VV | 2 | 2 | True | 0 | ROZPOCET
| VV |  | Součet |  | 1363.88 | [13 empty] | VV | 2 | 4 | True | 1 | ROZPOCET
17 | K | 564851113 | Podklad ze štěrkodrti ŠD s rozprostřením a zhutněním, po zhutnění tl. 170 mm | m2 | 1149.556 |  | 0 | CS ÚRS 2021 02 |  |  | základní |  | 0 | 0.391 | 449.4764 | 0 | 0 | 4 | K | 2 |  |  |  | ROZPOCET | 0 | 0 | 0 | 0 | 0 | 1 | 0 | 4 | -1120912189
| Online PSC |  | https://podminky.urs.cz/item/CS_URS_2021_02/564851113 | [15 empty] | Online PSC | 2
| VV |  | "nová skladba konstrukce komunikace dle PD, index rozšíření ploch i = 1,18" | [15 empty] | VV | 2 | 1 | True | 0 | ROZPOCET
| VV |  | "digitálně odečteno z výkr.č.100.2.1 a 100.2.3" | [15 empty] | VV | 2 | 1 | True | 0 | ROZPOCET
| VV |  | "podkladní vrstva ŠD" 974,20*1,18 |  | 1149.556 | [13 empty] | VV | 2 | 2 | True | 0 | ROZPOCET
| VV |  | Součet |  | 1149.556 | [13 empty] | VV | 2 | 4 | True | 1 | ROZPOCET
18 | K | 564861111 | Podklad ze štěrkodrti ŠD s rozprostřením a zhutněním, po zhutnění tl. 200 mm | m2 | 1061.878 |  | 0 | CS ÚRS 2021 02 |  |  | základní |  | 0 | 0.46 | 488.4639 | 0 | 0 | 4 | K | 2 |  |  |  | ROZPOCET | 0 | 0 | 0 | 0 | 0 | 1 | 0 | 4 | -1115483646
| Online PSC |  | https://podminky.urs.cz/item/CS_URS_2021_02/564861111 | [15 empty] | Online PSC | 2
| VV |  | "nová skladba konstrukce komunikace dle PD, index rozšíření ploch i = 1,09" | [15 empty] | VV | 2 | 1 | True | 0 | ROZPOCET
| VV |  | "digitálně odečteno z výkr.č.100.2.1 a 100.2.3" | [15 empty] | VV | 2 | 1 | True | 0 | ROZPOCET
| VV |  | "podkladní vrstva ŠD" 974,20*1,09 |  | 1061.878 | [13 empty] | VV | 2 | 2 | True | 0 | ROZPOCET
| VV |  | Součet |  | 1061.878 | [13 empty] | VV | 2 | 4 | True | 1 | ROZPOCET
19 | K | 565145121 | Asfaltový beton vrstva podkladní ACP 16 (obalované kamenivo střednězrnné - OKS) s rozprostřením a zhutněním v pruhu šířky přes 3 m, po zhutnění tl. 60 mm | m2 | 974.2 |  | 0 | CS ÚRS 2021 02 |  |  | základní |  | 0 | 0 | 0 | 0 | 0 | 4 | K | 2 |  |  |  | ROZPOCET | 0 | 0 | 0 | 0 | 0 | 1 | 0 | 4 | 384323177
| Online PSC |  | https://podminky.urs.cz/item/CS_URS_2021_02/565145121 | [15 empty] | Online PSC | 2
| VV |  | "nová skladba konstrukce komunikace dle PD" | [15 empty] | VV | 2 | 1 | True | 0 | ROZPOCET
| VV |  | "digitálně odečteno z výkr.č.100.2.1 a 100.2.3" | [15 empty] | VV | 2 | 1 | True | 0 | ROZPOCET
| VV |  | "podkladní vrstva" 974,20 |  | 974.2 | [13 empty] | VV | 2 | 2 | True | 0 | ROZPOCET
| VV |  | Součet |  | 974.2 | [13 empty] | VV | 2 | 4 | True | 1 | ROZPOCET
20 | K | 569831111 | Zpevnění krajnic nebo komunikací pro pěší s rozprostřením a zhutněním, po zhutnění štěrkodrtí tl. 100 mm | m2 | 69 |  | 0 | CS ÚRS 2021 02 |  |  | základní |  | 0 | 0.23 | 15.87 | 0 | 0 | 4 | K | 2 |  |  |  | ROZPOCET | 0 | 0 | 0 | 0 | 0 | 1 | 0 | 4 | -994225968
| Online PSC |  | https://podminky.urs.cz/item/CS_URS_2021_02/569831111 | [15 empty] | Online PSC | 2
| VV |  | "úprava nezpevněné krajnice dle PD" | [15 empty] | VV | 2 | 1 | True | 0 | ROZPOCET
| VV |  | "digitálně odečteno z výkr.č.100.2.1 a 100.2.3" | [15 empty] | VV | 2 | 1 | True | 0 | ROZPOCET
| VV |  | "pravá strana" 138,00*0,50 |  | 69 | [13 empty] | VV | 2 | 2 | True | 0 | ROZPOCET
| VV |  | Součet |  | 69 | [13 empty] | VV | 2 | 4 | True | 1 | ROZPOCET
21 | K | 573191111 | Postřik infiltrační kationaktivní emulzí v množství 1,00 kg/m2 | m2 | 1022.91 |  | 0 | CS ÚRS 2021 02 |  |  | základní |  | 0 | 0 | 0 | 0 | 0 | 4 | K | 2 |  |  |  | ROZPOCET | 0 | 0 | 0 | 0 | 0 | 1 | 0 | 4 | -186042101
| Online PSC |  | https://podminky.urs.cz/item/CS_URS_2021_02/573191111 | [15 empty] | Online PSC | 2
| VV |  | "nová skladba konstrukce komunikace dle PD, index rozšíření ploch i = 1,05" | [15 empty] | VV | 2 | 1 | True | 0 | ROZPOCET
| VV |  | "digitálně odečteno z výkr.č.100.2.1 a 100.2.3" | [15 empty] | VV | 2 | 1 | True | 0 | ROZPOCET
| VV |  | "infiltrační postřik 0,70 kg/m2" 974,20*1,05 |  | 1022.91 | [13 empty] | VV | 2 | 2 | True | 0 | ROZPOCET
| VV |  | Součet |  | 1022.91 | [13 empty] | VV | 2 | 4 | True | 1 | ROZPOCET
22 | K | 573231107 | Postřik spojovací PS bez posypu kamenivem ze silniční emulze, v množství 0,40 kg/m2 | m2 | 974.2 |  | 0 | CS ÚRS 2021 02 |  |  | základní |  | 0 | 0 | 0 | 0 | 0 | 4 | K | 2 |  |  |  | ROZPOCET | 0 | 0 | 0 | 0 | 0 | 1 | 0 | 4 | -1061948615
| Online PSC |  | https://podminky.urs.cz/item/CS_URS_2021_02/573231107 | [15 empty] | Online PSC | 2
| VV |  | "nová skladba konstrukce komunikace dle PD" | [15 empty] | VV | 2 | 1 | True | 0 | ROZPOCET
| VV |  | "digitálně odečteno z výkr.č.100.2.1 a 100.2.3" | [15 empty] | VV | 2 | 1 | True | 0 | ROZPOCET
| VV |  | 974,20 |  | 974.2 | [13 empty] | VV | 2 | 2 | True | 0 | ROZPOCET
| VV |  | Součet |  | 974.2 | [13 empty] | VV | 2 | 4 | True | 1 | ROZPOCET
23 | K | 573231108 | Postřik spojovací PS bez posypu kamenivem ze silniční emulze, v množství 0,50 kg/m2 | m2 | 974.2 |  | 0 | CS ÚRS 2021 02 |  |  | základní |  | 0 | 0 | 0 | 0 | 0 | 4 | K | 2 |  |  |  | ROZPOCET | 0 | 0 | 0 | 0 | 0 | 1 | 0 | 4 | -266539290
| Online PSC |  | https://podminky.urs.cz/item/CS_URS_2021_02/573231108 | [15 empty] | Online PSC | 2
| VV |  | "nová skladba konstrukce komunikace dle PD" | [15 empty] | VV | 2 | 1 | True | 0 | ROZPOCET
| VV |  | "digitálně odečteno z výkr.č.100.2.1 a 100.2.3" | [15 empty] | VV | 2 | 1 | True | 0 | ROZPOCET
| VV |  | 974,20 |  | 974.2 | [13 empty] | VV | 2 | 2 | True | 0 | ROZPOCET
| VV |  | Součet |  | 974.2 | [13 empty] | VV | 2 | 4 | True | 1 | ROZPOCET
24 | K | 577144121 | Asfaltový beton vrstva obrusná ACO 11 (ABS) s rozprostřením a se zhutněním z nemodifikovaného asfaltu v pruhu šířky přes 3 m tř. I, po zhutnění tl. 50 mm | m2 | 974.2 |  | 0 | CS ÚRS 2021 02 |  |  | základní |  | 0 | 0 | 0 | 0 | 0 | 4 | K | 2 |  |  |  | ROZPOCET | 0 | 0 | 0 | 0 | 0 | 1 | 0 | 4 | -1763701386
| Online PSC |  | https://podminky.urs.cz/item/CS_URS_2021_02/577144121 | [15 empty] | Online PSC | 2
| VV |  | "nová skladba konstrukce komunikace dle PD" | [15 empty] | VV | 2 | 1 | True | 0 | ROZPOCET
| VV |  | "digitálně odečteno z výkr.č.100.2.1 a 100.2.3" | [15 empty] | VV | 2 | 1 | True | 0 | ROZPOCET
| VV |  | "obrusná vrstva - kryt" 974,20 |  | 974.2 | [13 empty] | VV | 2 | 2 | True | 0 | ROZPOCET
| VV |  | Součet |  | 974.2 | [13 empty] | VV | 2 | 4 | True | 1 | ROZPOCET
25 | K | 577175122 | Asfaltový beton vrstva ložní ACL 16 (ABH) s rozprostřením a zhutněním z nemodifikovaného asfaltu v pruhu šířky přes 3 m, po zhutnění tl. 80 mm | m2 | 974.2 |  | 0 | CS ÚRS 2021 02 |  |  | základní |  | 0 | 0 | 0 | 0 | 0 | 4 | K | 2 |  |  |  | ROZPOCET | 0 | 0 | 0 | 0 | 0 | 1 | 0 | 4 | 11262269
| Online PSC |  | https://podminky.urs.cz/item/CS_URS_2021_02/577175122 | [15 empty] | Online PSC | 2
| VV |  | "nová skladba konstrukce komunikace dle PD" | [15 empty] | VV | 2 | 1 | True | 0 | ROZPOCET
| VV |  | "digitálně odečteno z výkr.č.100.2.1 a 100.2.3" | [15 empty] | VV | 2 | 1 | True | 0 | ROZPOCET
| VV |  | "ložní vrstva" 974,20 |  | 974.2 | [13 empty] | VV | 2 | 2 | True | 0 | ROZPOCET
| VV |  | Součet |  | 974.2 | [13 empty] | VV | 2 | 4 | True | 1 | ROZPOCET
| D | 6 | Úpravy povrchů, podlahy a osazování výplní |  |  |  | 0 | [5 empty] | 0 |  | 0.21837 |  | 0 | 1 | D | 1 |  |  |  | ROZPOCET | [6 empty] | 0
26 | K | 628635552 | Vyplnění spár dosavadních konstrukcí zdiva cementovou maltou s vyčištěním spár hloubky přes 70 do 120 mm, zdiva z lomového kamene s vyspárováním | m2 | 1.67 |  | 0 | CS ÚRS 2021 02 |  |  | základní |  | 0 | 0.13076 | 0.21837 | 0 | 0 | 4 | K | 2 |  |  |  | ROZPOCET | 0 | 0 | 0 | 0 | 0 | 1 | 0 | 4 | 791645859
| Online PSC |  | https://podminky.urs.cz/item/CS_URS_2021_02/628635552 | [15 empty] | Online PSC | 2
| VV |  | "vyspárování rovnaniny z LK pod výtokem přípojky UV dle PD" | [15 empty] | VV | 2 | 1 | True | 0 | ROZPOCET
| VV |  | "digitálně odečteno z výkr.č.100.2.7" | [15 empty] | VV | 2 | 1 | True | 0 | ROZPOCET
| VV |  | 1*1,67 |  | 1.67 | [13 empty] | VV | 2 | 2 | True | 0 | ROZPOCET
| VV |  | Součet |  | 1.67 | [13 empty] | VV | 2 | 4 | True | 1 | ROZPOCET
| D | 87 | Potrubí z trub plastických a skleněných |  |  |  | 0 | [5 empty] | 0 |  | 61.4159 |  | 0 | 1 | D | 1 |  |  |  | ROZPOCET | [6 empty] | 0
27 | K | 132151102 | Hloubení nezapažených rýh šířky do 800 mm strojně s urovnáním dna do předepsaného profilu a spádu v hornině třídy těžitelnosti I skupiny 1 a 2 přes 20 do 50 m3 | m3 | 31.2 |  | 0 | CS ÚRS 2021 02 |  |  | základní |  | 0 | 0 | 0 | 0 | 0 | 4 | K | 2 |  |  |  | ROZPOCET | 0 | 0 | 0 | 0 | 0 | 1 | 0 | 4 | -262441032
| Online PSC |  | https://podminky.urs.cz/item/CS_URS_2021_02/132151102 | [15 empty] | Online PSC | 2
| VV |  | "přípojka nové UV, předpokl.prům.hl.vč.lože 1,30 m" | [15 empty] | VV | 2 | 1 | True | 0 | ROZPOCET
| VV |  | 30,00*1,30*0,80 |  | 31.2 | [13 empty] | VV | 2 | 2 | True | 0 | ROZPOCET
| VV |  | "!!!předpoklad využití - veškerý přebytek výkopku bude využit k doplnění násypu a svahu tělesa komunikace!!!" | [15 empty] | VV | 2 | 1 | True | 0 | ROZPOCET
| VV |  | Součet |  | 31.2 | [13 empty] | VV | 2 | 4 | True | 1 | ROZPOCET
28 | K | 174151101 | Zásyp sypaninou z jakékoliv horniny strojně s uložením výkopku ve vrstvách se zhutněním jam, šachet, rýh nebo kolem objektů v těchto vykopávkách | m3 | 13.92 |  | 0 | CS ÚRS 2021 02 |  |  | základní |  | 0 | 0 | 0 | 0 | 0 | 4 | K | 2 |  |  |  | ROZPOCET | 0 | 0 | 0 | 0 | 0 | 1 | 0 | 4 | 1136981693
| Online PSC |  | https://podminky.urs.cz/item/CS_URS_2021_02/174151101 | [15 empty] | Online PSC | 2
| VV |  | "dosypání rýhy potrubí vhodným materiálem dle PD" | [15 empty] | VV | 2 | 1 | True | 0 | ROZPOCET
| VV |  | 31,20 |  | 31.2 | [13 empty] | VV | 2 | 2 | True | 0 | ROZPOCET
| VV |  | "odpočet objemu lože a obsypu potrubí - tl. 0,10 + 0,50" | [15 empty] | VV | 2 | 1 | True | 0 | ROZPOCET
| VV |  | -30,00*1,20*0,80*0,60 |  | -17.28 | [13 empty] | VV | 2 | 2 | True | 0 | ROZPOCET
| VV |  | Součet |  | 13.92 | [13 empty] | VV | 2 | 4 | True | 1 | ROZPOCET
29 | M | 58344197 | štěrkodrť frakce 0/63 | t | 27.84 |  | 0 | CS ÚRS 2021 02 |  |  | základní |  | 0 | 1 | 27.84 | 0 | 0 | 512 | M | 2 |  |  |  | ROZPOCET | 0 | 0 | 0 | 0 | 0 | 1 | 0 | 512 | 569056228
| VV |  | "dodávka vhodného materiálu pro zásyp přípojek UV (2,0 t/m3)" | [15 empty] | VV | 2 | 1 | True | 0 | ROZPOCET
| VV |  | 13,92*2,00 |  | 27.84 | [13 empty] | VV | 2 | 2 | True | 0 | ROZPOCET
| VV |  | Součet |  | 27.84 | [13 empty] | VV | 2 | 4 | True | 1 | ROZPOCET
30 | K | 175111101 | Obsypání potrubí ručně sypaninou z vhodných hornin třídy těžitelnosti I a II, skupiny 1 až 4 nebo materiálem připraveným podél výkopu ve vzdálenosti do 3 m od jeho kraje pro jakoukoliv hloubku výkopu a míru zhutnění bez prohození sypaniny | m3 | 14.4 |  | 0 | CS ÚRS 2021 02 |  |  | základní |  | 0 | 0 | 0 | 0 | 0 | 4 | K | 2 |  |  |  | ROZPOCET | 0 | 0 | 0 | 0 | 0 | 1 | 0 | 4 | 1378913196
| Online PSC |  | https://podminky.urs.cz/item/CS_URS_2021_02/175111101 | [15 empty] | Online PSC | 2
| VV |  | "obsyp potrubí dopojení UV vhodným materiálem dle PD - tl. 50 cm" | [15 empty] | VV | 2 | 1 | True | 0 | ROZPOCET
| VV |  | 30,00*1,20*0,80*0,50 |  | 14.4 | [13 empty] | VV | 2 | 2 | True | 0 | ROZPOCET
| VV |  | Součet |  | 14.4 | [13 empty] | VV | 2 | 4 | True | 1 | ROZPOCET
31 | M | 58337331 | štěrkopísek frakce 0/22 | t | 28.08 |  | 0 | CS ÚRS 2021 02 |  |  | základní |  | 0 | 1 | 28.08 | 0 | 0 | 512 | M | 2 |  |  |  | ROZPOCET | 0 | 0 | 0 | 0 | 0 | 1 | 0 | 512 | 1026923544
| VV |  | "materiál pro obsyp potrubí - 1,95 t/m3" | [15 empty] | VV | 2 | 1 | True | 0 | ROZPOCET
| VV |  | 14,40*1,95 |  | 28.08 | [13 empty] | VV | 2 | 2 | True | 0 | ROZPOCET
| VV |  | Součet |  | 28.08 | [13 empty] | VV | 2 | 4 | True | 1 | ROZPOCET
32 | K | 359901211 | Monitoring stok (kamerový systém) jakékoli výšky nová kanalizace | m | 30 |  | 0 | CS ÚRS 2021 02 |  |  | základní |  | 0 | 0 | 0 | 0 | 0 | 4 | K | 2 |  |  |  | ROZPOCET | 0 | 0 | 0 | 0 | 0 | 1 | 0 | 4 | -557113748
| Online PSC |  | https://podminky.urs.cz/item/CS_URS_2021_02/359901211 | [15 empty] | Online PSC | 2
| VV |  | "provedení kontroly novépřípojky dle PD" | [15 empty] | VV | 2 | 1 | True | 0 | ROZPOCET
| VV |  | 30,00 |  | 30 | [13 empty] | VV | 2 | 2 | True | 0 | ROZPOCET
| VV |  | Součet |  | 30 | [13 empty] | VV | 2 | 4 | True | 1 | ROZPOCET
33 | K | 451572111 | Lože pod potrubí, stoky a drobné objekty v otevřeném výkopu z kameniva drobného těženého 0 až 4 mm | m3 | 2.88 |  | 0 | CS ÚRS 2021 02 |  |  | základní |  | 0 | 1.8908 | 5.4454 | 0 | 0 | 4 | K | 2 |  |  |  | ROZPOCET | 0 | 0 | 0 | 0 | 0 | 1 | 0 | 4 | -1444258107
| Online PSC |  | https://podminky.urs.cz/item/CS_URS_2021_02/451572111 | [15 empty] | Online PSC | 2
| VV |  | "lože trubního vedení přípojky UV dle PD, tl.10 cm" | [15 empty] | VV | 2 | 1 | True | 0 | ROZPOCET
| VV |  | 30,00*1,20*0,80*0,10 |  | 2.88 | [13 empty] | VV | 2 | 2 | True | 0 | ROZPOCET
| VV |  | Součet |  | 2.88 | [13 empty] | VV | 2 | 4 | True | 1 | ROZPOCET
34 | K | 871310310 | Montáž kanalizačního potrubí z plastů z polypropylenu PP hladkého plnostěnného SN 10 DN 150 | m | 30 |  | 0 | CS ÚRS 2021 02 |  |  | základní |  | 0 | 1e-05 | 0.0003 | 0 | 0 | 4 | K | 2 |  |  |  | ROZPOCET | 0 | 0 | 0 | 0 | 0 | 1 | 0 | 4 | 2088856683
| Online PSC |  | https://podminky.urs.cz/item/CS_URS_2021_02/871310310 | [15 empty] | Online PSC | 2
| VV |  | "dodávka a montáž potrubí přípojky UV dle PD" | [15 empty] | VV | 2 | 1 | True | 0 | ROZPOCET
| VV |  | 30,00 |  | 30 | [13 empty] | VV | 2 | 2 | True | 0 | ROZPOCET
| VV |  | Součet |  | 30 | [13 empty] | VV | 2 | 4 | True | 1 | ROZPOCET
35 | M | 28611196 | trubka kanalizační PPKGEM 160x4,9x1000mm SN10 | m | 13.905 |  | 0 | CS ÚRS 2021 02 |  |  | základní |  | 0 | 0.00361 | 0.050197 | 0 | 0 | 8 | M | 2 |  |  |  | ROZPOCET | 0 | 0 | 0 | 0 | 0 | 1 | 0 | 4 | -175680101
| VV |  | "dodávka trub dle PD, ztratné 3%" | [15 empty] | VV | 2 | 1 | True | 0 | ROZPOCET
| VV |  | 13,50*1,03 |  | 13.905 | [13 empty] | VV | 2 | 2 | True | 0 | ROZPOCET
| VV |  | Součet |  | 13.905 | [13 empty] | VV | 2 | 4 | True | 1 | ROZPOCET
| D | 89 | Ostatní konstrukce na trubním vedení |  |  |  | 0 | [5 empty] | 0 |  | 5.9189 |  | 0 | 1 | D | 1 |  |  |  | ROZPOCET | [6 empty] | 0
36 | K | 131251100 | Hloubení nezapažených jam a zářezů strojně s urovnáním dna do předepsaného profilu a spádu v hornině třídy těžitelnosti I skupiny 3 do 20 m3 | m3 | 2.925 |  | 0 | CS ÚRS 2021 02 |  |  | základní |  | 0 | 0 | 0 | 0 | 0 | 4 | K | 2 |  |  |  | ROZPOCET | 0 | 0 | 0 | 0 | 0 | 1 | 0 | 4 | 1859014835
| Online PSC |  | https://podminky.urs.cz/item/CS_URS_2021_02/131251100 | [15 empty] | Online PSC | 2
| VV |  | "výkop pro montáž nové UV dle PD - předpokl.hl.1,30 m vč.lože" | [15 empty] | VV | 2 | 1 | True | 0 | ROZPOCET
| VV |  | 1,50*1,50*1,30 |  | 2.925 | [13 empty] | VV | 2 | 2 | True | 0 | ROZPOCET
| VV |  | "!!!předpoklad využití - veškerý přebytek výkopku bude využit k doplnění násypu a svahu tělesa komunikace!!!" | [15 empty] | VV | 2 | 1 | True | 0 | ROZPOCET
| VV |  | Součet |  | 2.925 | [13 empty] | VV | 2 | 4 | True | 1 | ROZPOCET
37 | K | 174151101 | Zásyp sypaninou z jakékoliv horniny strojně s uložením výkopku ve vrstvách se zhutněním jam, šachet, rýh nebo kolem objektů v těchto vykopávkách | m3 | 2.405 |  | 0 | CS ÚRS 2021 02 |  |  | základní |  | 0 | 0 | 0 | 0 | 0 | 4 | K | 2 |  |  |  | ROZPOCET | 0 | 0 | 0 | 0 | 0 | 1 | 0 | 4 | -490780256
| Online PSC |  | https://podminky.urs.cz/item/CS_URS_2021_02/174151101 | [15 empty] | Online PSC | 2
| VV |  | "zpětný zásyp nové UV dle PD" | [15 empty] | VV | 2 | 1 | True | 0 | ROZPOCET
| VV |  | "celkový objem výkopu" 2,925 |  | 2.925 | [13 empty] | VV | 2 | 2 | True | 0 | ROZPOCET
| VV |  | "odpočet objemu lože" -0,225 |  | -0.225 | [13 empty] | VV | 2 | 2 | True | 0 | ROZPOCET
| VV |  | "odpočet objemu UV" -0,28*0,28*3,14*1,20 |  | -0.295 | [13 empty] | VV | 2 | 2 | True | 0 | ROZPOCET
| VV |  | Součet |  | 2.405 | [13 empty] | VV | 2 | 4 | True | 1 | ROZPOCET
38 | M | 58344197 | štěrkodrť frakce 0/63 | t | 4.81 |  | 0 | CS ÚRS 2021 02 |  |  | základní |  | 0 | 1 | 4.81 | 0 | 0 | 512 | M | 2 |  |  |  | ROZPOCET | 0 | 0 | 0 | 0 | 0 | 1 | 0 | 512 | 1312144488
| VV |  | "dodávka vhodného materiálu pro zásyp UV (2,0 t/m3)" | [15 empty] | VV | 2 | 1 | True | 0 | ROZPOCET
| VV |  | 2,405*2,00 |  | 4.81 | [13 empty] | VV | 2 | 2 | True | 0 | ROZPOCET
| VV |  | Součet |  | 4.81 | [13 empty] | VV | 2 | 4 | True | 1 | ROZPOCET
39 | K | 451573111 | Lože pod potrubí, stoky a drobné objekty v otevřeném výkopu z písku a štěrkopísku do 63 mm | m3 | 0.225 |  | 0 | CS ÚRS 2021 02 |  |  | základní |  | 0 | 1.8908 | 0.42542 | 0 | 0 | 4 | K | 2 |  |  |  | ROZPOCET | 0 | 0 | 0 | 0 | 0 | 1 | 0 | 4 | 606807492
| Online PSC |  | https://podminky.urs.cz/item/CS_URS_2021_02/451573111 | [15 empty] | Online PSC | 2
| VV |  | "lože pod nové UV dle PD v tl. 10 cm" | [15 empty] | VV | 2 | 1 | True | 0 | ROZPOCET
| VV |  | 1,50*1,50*0,10 |  | 0.225 | [13 empty] | VV | 2 | 2 | True | 0 | ROZPOCET
| VV |  | Součet |  | 0.225 | [13 empty] | VV | 2 | 4 | True | 1 | ROZPOCET
40 | K | 895941111 | Zřízení vpusti kanalizační uliční z betonových dílců typ UV-50 normální | kus | 1 |  | 0 | CS ÚRS 2021 02 |  |  | základní |  | 0 | 0.3409 | 0.3409 | 0 | 0 | 4 | K | 2 |  |  |  | ROZPOCET | 0 | 0 | 0 | 0 | 0 | 1 | 0 | 4 | -1336372840
| Online PSC |  | https://podminky.urs.cz/item/CS_URS_2021_02/895941111 | [15 empty] | Online PSC | 2
| VV |  | "montáž (osazení) nové uliční vpusií dle PD" | [15 empty] | VV | 2 | 1 | True | 0 | ROZPOCET
| VV |  | "!!!skladba dílů jednotlivých vpustí bude upřesněna při provádění stavby!!!" | [15 empty] | VV | 2 | 1 | True | 0 | ROZPOCET
| VV |  | 1 |  | 1 | [13 empty] | VV | 2 | 2 | True | 0 | ROZPOCET
| VV |  | Součet |  | 1 | [13 empty] | VV | 2 | 4 | True | 1 | ROZPOCET
41 | M | 59223850 | dno pro uliční vpusť s výtokovým otvorem betonové 450x330x50mm | kus | 1 |  | 0 | CS ÚRS 2021 02 |  |  | základní |  | 0 | 0.097 | 0.097 | 0 | 0 | 512 | M | 2 |  |  |  | ROZPOCET | 0 | 0 | 0 | 0 | 0 | 1 | 0 | 512 | -294417718
| VV |  | "dodávka dna nové UV" | [15 empty] | VV | 2 | 1 | True | 0 | ROZPOCET
| VV |  | 1 |  | 1 | [13 empty] | VV | 2 | 2 | True | 0 | ROZPOCET
| VV |  | Součet |  | 1 | [13 empty] | VV | 2 | 4 | True | 1 | ROZPOCET
42 | M | 59223858 | skruž pro uliční vpusť horní betonová 450x570x50mm | kus | 1 |  | 0 | CS ÚRS 2021 02 |  |  | základní |  | 0 | 0.111 | 0.111 | 0 | 0 | 512 | M | 2 |  |  |  | ROZPOCET | 0 | 0 | 0 | 0 | 0 | 1 | 0 | 512 | 879527981
| VV |  | "dodávka skruží nové UV" | [15 empty] | VV | 2 | 1 | True | 0 | ROZPOCET
| VV |  | 1 |  | 1 | [13 empty] | VV | 2 | 2 | True | 0 | ROZPOCET
| VV |  | Součet |  | 1 | [13 empty] | VV | 2 | 4 | True | 1 | ROZPOCET
43 | M | 59223860 | skruž pro uliční vpusť středová betonová 450x195x50mm | kus | 1 |  | 0 | CS ÚRS 2021 02 |  |  | základní |  | 0 | 0.04 | 0.04 | 0 | 0 | 512 | M | 2 |  |  |  | ROZPOCET | 0 | 0 | 0 | 0 | 0 | 1 | 0 | 512 | -18227898
| VV |  | "dodávka skruží nové UV" | [15 empty] | VV | 2 | 1 | True | 0 | ROZPOCET
| VV |  | 1 |  | 1 | [13 empty] | VV | 2 | 2 | True | 0 | ROZPOCET
| VV |  | Součet |  | 1 | [13 empty] | VV | 2 | 4 | True | 1 | ROZPOCET
44 | M | 59223864 | prstenec pro uliční vpusť vyrovnávací betonový 390x60x130mm | kus | 1 |  | 0 | CS ÚRS 2021 02 |  |  | základní |  | 0 | 0.027 | 0.027 | 0 | 0 | 512 | M | 2 |  |  |  | ROZPOCET | 0 | 0 | 0 | 0 | 0 | 1 | 0 | 512 | -371420831
| VV |  | "dodávka prstence nové UV" | [15 empty] | VV | 2 | 1 | True | 0 | ROZPOCET
| VV |  | 1 |  | 1 | [13 empty] | VV | 2 | 2 | True | 0 | ROZPOCET
| VV |  | Součet |  | 1 | [13 empty] | VV | 2 | 4 | True | 1 | ROZPOCET
45 | K | 899211112 | Osazení litinových mříží s rámem na šachtách tunelové stoky hmotnosti jednotlivě přes 50 do 100 kg | kus | 1 |  | 0 | CS ÚRS 2021 02 |  |  | základní |  | 0 | 0.00702 | 0.00702 | 0 | 0 | 4 | K | 2 |  |  |  | ROZPOCET | 0 | 0 | 0 | 0 | 0 | 1 | 0 | 4 | -1438098559
| Online PSC |  | https://podminky.urs.cz/item/CS_URS_2021_02/899211112 | [15 empty] | Online PSC | 2
| VV |  | "osazení mříže nové UV dle PD" | [15 empty] | VV | 2 | 1 | True | 0 | ROZPOCET
| VV |  | 1 |  | 1 | [13 empty] | VV | 2 | 2 | True | 0 | ROZPOCET
| VV |  | Součet |  | 1 | [13 empty] | VV | 2 | 4 | True | 1 | ROZPOCET
46 | M | 55242320 | mříž vtoková litinová plochá 500x500mm | kus | 1 |  | 0 | CS ÚRS 2021 02 |  |  | základní |  | 0 | 0.0506 | 0.0506 | 0 | 0 | 512 | M | 2 |  |  |  | ROZPOCET | 0 | 0 | 0 | 0 | 0 | 1 | 0 | 512 | 476925373
| VV |  | "dodávka mříže pro novou UV" | [15 empty] | VV | 2 | 1 | True | 0 | ROZPOCET
| VV |  | 1 |  | 1 | [13 empty] | VV | 2 | 2 | True | 0 | ROZPOCET
| VV |  | Součet |  | 1 | [13 empty] | VV | 2 | 4 | True | 1 | ROZPOCET
47 | M | 592238277.FP | kalový koš B1 pro uliční vpust betonovou | kus | 1 |  | 0 | vlastní |  |  | základní |  | 0 | 0.01 | 0.01 | 0 | 0 | 512 | M | 2 |  |  |  | ROZPOCET | 0 | 0 | 0 | 0 | 0 | 1 | 0 | 512 | 565928497
| P |  | Poznámka k položce: Firemní položka | [15 empty] | P | 2
| VV |  | "dodávka kal.koše pro novou UV dle PD" | [15 empty] | VV | 2 | 1 | True | 0 | ROZPOCET
| VV |  | 1 |  | 1 | [13 empty] | VV | 2 | 2 | True | 0 | ROZPOCET
| VV |  | Součet |  | 1 | [13 empty] | VV | 2 | 4 | True | 1 | ROZPOCET
| D | 9 | Ostatní konstrukce a práce, bourání |  |  |  | 0 | [5 empty] | 0 |  | 34.2156 |  | 0 | 1 | D | 1 |  |  |  | ROZPOCET | [6 empty] | 0
48 | K | 916111123 | Osazení silniční obruby z dlažebních kostek v jedné řadě s ložem tl. přes 50 do 100 mm, s vyplněním a zatřením spár cementovou maltou z drobných kostek s boční opěrou z betonu prostého, do lože z betonu prostého téže značky | m | 198 |  | 0 | CS ÚRS 2021 02 |  |  | základní |  | 0 | 0.08978 | 17.7764 | 0 | 0 | 4 | K | 2 |  |  |  | ROZPOCET | 0 | 0 | 0 | 0 | 0 | 1 | 0 | 4 | -1519357770
| Online PSC |  | https://podminky.urs.cz/item/CS_URS_2021_02/916111123 | [15 empty] | Online PSC | 2
| VV |  | "osazení jednořádku ze žul.kostek podél silniční obruby v rozsahu dle PD" | [15 empty] | VV | 2 | 1 | True | 0 | ROZPOCET
| VV |  | "digitálně odečteno z výkr.č.100.2.1 a 100.2.3" | [15 empty] | VV | 2 | 1 | True | 0 | ROZPOCET
| VV |  | "1.úsek - u ONO" 46,00 |  | 46 | [13 empty] | VV | 2 | 2 | True | 0 | ROZPOCET
| VV |  | "2.úsek- před mostem" 137,00 |  | 137 | [13 empty] | VV | 2 | 2 | True | 0 | ROZPOCET
| VV |  | "3.úsek - za mostem" 1,00 |  | 1 | [13 empty] | VV | 2 | 2 | True | 0 | ROZPOCET
| VV |  | "výměna v ZÚ na PS pro napojení" 14,00 |  | 14 | [13 empty] | VV | 2 | 2 | True | 0 | ROZPOCET
| VV |  | Součet |  | 198 | [13 empty] | VV | 2 | 4 | True | 1 | ROZPOCET
49 | M | 58381007 | kostka dlažební žula drobná 8/10 | m2 | 13.362 |  | 0 | CS ÚRS 2021 02 |  |  | základní |  | 0 | 0.222 | 2.9664 | 0 | 0 | 8 | M | 2 |  |  |  | ROZPOCET | 0 | 0 | 0 | 0 | 0 | 1 | 0 | 4 | -1245174452
| VV |  | "dodávka ŽK pro dvojřádek, ztratné 2%" | [15 empty] | VV | 2 | 1 | True | 0 | ROZPOCET
| VV |  | 198,00*0,10*1,02 |  | 20.196 | [13 empty] | VV | 2 | 2 | True | 0 | ROZPOCET
| VV |  | "odpočet objemu využitých původních kostek" | [15 empty] | VV | 2 | 1 | True | 0 | ROZPOCET
| VV |  | "SO 101" -14,00*0,10*1,02 |  | -1.428 | [13 empty] | VV | 2 | 2 | True | 0 | ROZPOCET
| VV |  | "SO 111" -(45+8)*0,10*1,02 |  | -5.406 | [13 empty] | VV | 2 | 2 | True | 0 | ROZPOCET
| VV |  | Součet |  | 13.362 | [13 empty] | VV | 2 | 4 | True | 1 | ROZPOCET
50 | K | 916131213 | Osazení silničního obrubníku betonového se zřízením lože, s vyplněním a zatřením spár cementovou maltou stojatého s boční opěrou z betonu prostého, do lože z betonu prostého | m | 14 |  | 0 | CS ÚRS 2021 02 |  |  | základní |  | 0 | 0.1554 | 2.1756 | 0 | 0 | 4 | K | 2 |  |  |  | ROZPOCET | 0 | 0 | 0 | 0 | 0 | 1 | 0 | 4 | -466383590
| Online PSC |  | https://podminky.urs.cz/item/CS_URS_2021_02/916131213 | [15 empty] | Online PSC | 2
| VV |  | "osazení nových obrub dle PD" | [15 empty] | VV | 2 | 1 | True | 0 | ROZPOCET
| VV |  | "digitálně odečteno z výkr.č.100.2.1 a 100.2.3" | [15 empty] | VV | 2 | 1 | True | 0 | ROZPOCET
| VV |  | "výměna v ZÚ na PS pro napojení" 14,00 |  | 14 | [13 empty] | VV | 2 | 2 | True | 0 | ROZPOCET
| VV |  | Součet |  | 14 | [13 empty] | VV | 2 | 4 | True | 1 | ROZPOCET
51 | M | 59217030 | obrubník betonový silniční přechodový 1000x150x150-250mm | m | 1.01 |  | 0 | CS ÚRS 2021 02 |  |  | základní |  | 0 | 0.06567 | 0.066327 | 0 | 0 | 8 | M | 2 |  |  |  | ROZPOCET | 0 | 0 | 0 | 0 | 0 | 1 | 0 | 4 | 485920186
| VV |  | "dodávka nových obrub - ztratné 1%" | [15 empty] | VV | 2 | 1 | True | 0 | ROZPOCET
| VV |  | 1,00*1,01 |  | 1.01 | [13 empty] | VV | 2 | 2 | True | 0 | ROZPOCET
| VV |  | Součet |  | 1.01 | [13 empty] | VV | 2 | 4 | True | 1 | ROZPOCET
52 | M | 59217031 | obrubník betonový silniční 1000x150x250mm | m | 13.13 |  | 0 | CS ÚRS 2021 02 |  |  | základní |  | 0 | 0.08 | 1.0504 | 0 | 0 | 8 | M | 2 |  |  |  | ROZPOCET | 0 | 0 | 0 | 0 | 0 | 1 | 0 | 4 | 64985145
| VV |  | "dodávka nových obrub - ztratné 1%" | [15 empty] | VV | 2 | 1 | True | 0 | ROZPOCET
| VV |  | 13,00*1,01 |  | 13.13 | [13 empty] | VV | 2 | 2 | True | 0 | ROZPOCET
| VV |  | Součet |  | 13.13 | [13 empty] | VV | 2 | 4 | True | 1 | ROZPOCET
53 | K | 916991121 | Lože pod obrubníky, krajníky nebo obruby z dlažebních kostek z betonu prostého | m3 | 3.25 |  | 0 | CS ÚRS 2021 02 |  |  | základní |  | 0 | 2.2563 | 7.3331 | 0 | 0 | 4 | K | 2 |  |  |  | ROZPOCET | 0 | 0 | 0 | 0 | 0 | 1 | 0 | 4 | -433307847
| Online PSC |  | https://podminky.urs.cz/item/CS_URS_2021_02/916991121 | [15 empty] | Online PSC | 2
| VV |  | "zesílené bet.lože pod obrubou dle PD" | [15 empty] | VV | 2 | 1 | True | 0 | ROZPOCET
| VV |  | "jednořádek žulová kostka - 0,015 m3/m" | [15 empty] | VV | 2 | 1 | True | 0 | ROZPOCET
| VV |  | 198,00*0,015 |  | 2.97 | [13 empty] | VV | 2 | 2 | True | 0 | ROZPOCET
| VV |  | "obrubník silniční - 0,020 m3/m" | [15 empty] | VV | 2 | 1 | True | 0 | ROZPOCET
| VV |  | 14,00*0,020 |  | 0.28 | [13 empty] | VV | 2 | 2 | True | 0 | ROZPOCET
| VV |  | Součet |  | 3.25 | [13 empty] | VV | 2 | 4 | True | 1 | ROZPOCET
54 | K | 919726224 | Geotextilie tkaná pro vyztužení, separaci nebo filtraci z polyesteru, podélná/příčná pevnost v tahu 150/150 kN/m | m2 | 3740.928 |  | 0 | CS ÚRS 2021 02 |  |  | základní |  | 0 | 0.00076 | 2.8431 | 0 | 0 | 4 | K | 2 |  |  |  | ROZPOCET | 0 | 0 | 0 | 0 | 0 | 1 | 0 | 4 | 834281410
| Online PSC |  | https://podminky.urs.cz/item/CS_URS_2021_02/919726224 | [15 empty] | Online PSC | 2
| VV |  | "dodávka a montáž tahové geotextilie dle PD" | [15 empty] | VV | 2 | 1 | True | 0 | ROZPOCET
| VV |  | "digitálně odečteno z grafické části PD" | [15 empty] | VV | 2 | 1 | True | 0 | ROZPOCET
| VV |  | "pláň, index rozšíření ploch i=1,40" 974,20*1,4 |  | 1363.88 | [13 empty] | VV | 2 | 2 | True | 0 | ROZPOCET
| VV |  | "násyp, index rozšíření ploch i=1,26" 974,2*1,26 |  | 1227.492 | [13 empty] | VV | 2 | 2 | True | 0 | ROZPOCET
| VV |  | "podklad ŠD, index rozšíření ploch i=1,18" 974,20*1,18 |  | 1149.556 | [13 empty] | VV | 2 | 2 | True | 0 | ROZPOCET
| VV |  | Součet |  | 3740.928 | [13 empty] | VV | 2 | 4 | True | 1 | ROZPOCET
55 | K | 919732211 | Styčná pracovní spára při napojení nového živičného povrchu na stávající se zalitím za tepla modifikovanou asfaltovou hmotou s posypem vápenným hydrátem šířky do 15 mm, hloubky do 25 mm včetně prořezání spáry | m | 7 |  | 0 | CS ÚRS 2021 02 |  |  | základní |  | 0 | 0.00061 | 0.00427 | 0 | 0 | 4 | K | 2 |  |  |  | ROZPOCET | 0 | 0 | 0 | 0 | 0 | 1 | 0 | 4 | -494340786
| Online PSC |  | https://podminky.urs.cz/item/CS_URS_2021_02/919732211 | [15 empty] | Online PSC | 2
| P |  | Poznámka k položce: Firemní položka. | [15 empty] | P | 2
| VV |  | "izolace napojení živič.krytu na stáv.konstrukce zálivkou" | [15 empty] | VV | 2 | 1 | True | 0 | ROZPOCET
| VV |  | "digitálně odečteno z výkr.č.100.2.1" | [15 empty] | VV | 2 | 1 | True | 0 | ROZPOCET
| VV |  | "napojení na ZÚ" 7,00 |  | 7 | [13 empty] | VV | 2 | 2 | True | 0 | ROZPOCET
| VV |  | Součet |  | 7 | [13 empty] | VV | 2 | 4 | True | 1 | ROZPOCET
56 | K | 919735112 | Řezání stávajícího živičného krytu nebo podkladu hloubky přes 50 do 100 mm | m | 21 |  | 0 | CS ÚRS 2021 02 |  |  | základní |  | 0 | 0 | 0 | 0 | 0 | 4 | K | 2 |  |  |  | ROZPOCET | 0 | 0 | 0 | 0 | 0 | 1 | 0 | 4 | 1112163724
| Online PSC |  | https://podminky.urs.cz/item/CS_URS_2021_02/919735112 | [15 empty] | Online PSC | 2
| VV |  | "zaříznutí stávajícího živičného krytu pro úpravu napojení dle PD" | [15 empty] | VV | 2 | 1 | True | 0 | ROZPOCET
| VV |  | "digitálně odečteno z výkr.č.100.2.1" | [15 empty] | VV | 2 | 1 | True | 0 | ROZPOCET
| VV |  | "napojení na ZÚ" 7,00 |  | 7 | [13 empty] | VV | 2 | 2 | True | 0 | ROZPOCET
| VV |  | "zaříznutí u napojení k původním obrubám - výměna v ZÚ na PS" 14,00 |  | 14 | [13 empty] | VV | 2 | 2 | True | 0 | ROZPOCET
| VV |  | Součet |  | 21 | [13 empty] | VV | 2 | 4 | True | 1 | ROZPOCET
57 | K | 979071122 | Očištění vybouraných dlažebních kostek od spojovacího materiálu, s uložením očištěných kostek na skládku, s odklizením odpadových hmot na hromady a s odklizením vybouraných kostek na vzdálenost do 3 m drobných, s původním vyplněním spár živicí nebo cementovou maltou | m2 | 1.4 |  | 0 | CS ÚRS 2021 02 |  |  | základní |  | 0 | 0 | 0 | 0 | 0 | 4 | K | 2 |  |  |  | ROZPOCET | 0 | 0 | 0 | 0 | 0 | 1 | 0 | 4 | 1584548594
| Online PSC |  | https://podminky.urs.cz/item/CS_URS_2021_02/979071122 | [15 empty] | Online PSC | 2
| VV |  | "očištění vybour.žul.kostek k opětovnému použití dle PD" | [15 empty] | VV | 2 | 1 | True | 0 | ROZPOCET
| VV |  | 14,00*0,10 |  | 1.4 | [13 empty] | VV | 2 | 2 | True | 0 | ROZPOCET
| VV |  | Součet |  | 1.4 | [13 empty] | VV | 2 | 4 | True | 1 | ROZPOCET
58 | K | 999999101 | Příplatek za úpravu betonových obrub silničních seříznutím a dělením kolmým nebo šikmým pro vytvoření napojení v oblouku nebo zkrácení na požadovanou délku | ks | 0.7 |  | 0 | vlastní |  |  | základní |  | 0 | 0 | 0 | 0 | 0 | 512 | K | 2 |  |  |  | ROZPOCET | 0 | 0 | 0 | 0 | 0 | 1 | 0 | 512 | 1487642653
| P |  | Poznámka k položce: Firemní položka | [15 empty] | P | 2
| VV |  | "předpoklad 5% z celk.množství osazovaných obrub" | [15 empty] | VV | 2 | 1 | True | 0 | ROZPOCET
| VV |  | 14,00*0,05 |  | 0.7 | [13 empty] | VV | 2 | 2 | True | 0 | ROZPOCET
| VV |  | Součet |  | 0.7 | [13 empty] | VV | 2 | 4 | True | 1 | ROZPOCET
| D | 997 | Přesun sutě |  |  |  | 0 | [5 empty] | 0 |  | 0 |  | 0 | 1 | D | 1 |  |  |  | ROZPOCET | [6 empty] | 0
59 | K | 997221561 | Vodorovná doprava suti bez naložení, ale se složením a s hrubým urovnáním z kusových materiálů, na vzdálenost do 1 km | t | 2.87 |  | 0 | CS ÚRS 2021 02 |  |  | základní |  | 0 | 0 | 0 | 0 | 0 | 4 | K | 2 |  |  |  | ROZPOCET | 0 | 0 | 0 | 0 | 0 | 1 | 0 | 4 | 1613827020
| Online PSC |  | https://podminky.urs.cz/item/CS_URS_2021_02/997221561 | [15 empty] | Online PSC | 2
| VV |  | "odvoz vybouraného materiálu k trvalému uložení na skládku" | [15 empty] | VV | 2 | 1 | True | 0 | ROZPOCET
| VV |  | "obrubníky" 2,87 |  | 2.87 | [13 empty] | VV | 2 | 2 | True | 0 | ROZPOCET
| VV |  | Součet |  | 2.87 | [13 empty] | VV | 2 | 4 | True | 1 | ROZPOCET
60 | K | 997221569 | Vodorovná doprava suti bez naložení, ale se složením a s hrubým urovnáním Příplatek k ceně za každý další i započatý 1 km přes 1 km | t | 17.22 |  | 0 | CS ÚRS 2021 02 |  |  | základní |  | 0 | 0 | 0 | 0 | 0 | 4 | K | 2 |  |  |  | ROZPOCET | 0 | 0 | 0 | 0 | 0 | 1 | 0 | 4 | 2006668946
| Online PSC |  | https://podminky.urs.cz/item/CS_URS_2021_02/997221569 | [15 empty] | Online PSC | 2
| VV |  | "odvoz vybouraného materiálu k uložení na skládku do 7 km" | [15 empty] | VV | 2 | 1 | True | 0 | ROZPOCET
| VV |  | "obrubníky" 2,87*6 |  | 17.22 | [13 empty] | VV | 2 | 2 | True | 0 | ROZPOCET
| VV |  | Součet |  | 17.22 | [13 empty] | VV | 2 | 4 | True | 1 | ROZPOCET
61 | K | 997221615 | Poplatek za uložení stavebního odpadu na skládce (skládkovné) z prostého betonu zatříděného do Katalogu odpadů pod kódem 17 01 01 | t | 2.87 |  | 0 | CS ÚRS 2021 02 |  |  | základní |  | 0 | 0 | 0 | 0 | 0 | 4 | K | 2 |  |  |  | ROZPOCET | 0 | 0 | 0 | 0 | 0 | 1 | 0 | 4 | -927368383
| Online PSC |  | https://podminky.urs.cz/item/CS_URS_2021_02/997221615 | [15 empty] | Online PSC | 2
| VV |  | "poplatek za uložení vybouraného materiálu na skládce" | [15 empty] | VV | 2 | 1 | True | 0 | ROZPOCET
| VV |  | 2,87 |  | 2.87 | [13 empty] | VV | 2 | 2 | True | 0 | ROZPOCET
| VV |  | Součet |  | 2.87 | [13 empty] | VV | 2 | 4 | True | 1 | ROZPOCET
| D | 998 | Přesun hmot |  |  |  | 0 | [5 empty] | 0 |  | 0 |  | 0 | 1 | D | 1 |  |  |  | ROZPOCET | [6 empty] | 0
62 | K | 998225111 | Přesun hmot pro komunikace s krytem z kameniva, monolitickým betonovým nebo živičným dopravní vzdálenost do 200 m jakékoliv délky objektu | t | 2457.216 |  | 0 | CS ÚRS 2021 02 |  |  | základní |  | 0 | 0 | 0 | 0 | 0 | 4 | K | 2 |  |  |  | ROZPOCET | 0 | 0 | 0 | 0 | 0 | 1 | 0 | 4 | -1590990337
| Online PSC |  | https://podminky.urs.cz/item/CS_URS_2021_02/998225111 | [15 empty] | Online PSC | 2

## SO 111 - Chodník
[9 empty] | >> skryté sloupce << | [9 empty] | {9844f26a-a1c3-446f-8f4b-3d99430b5eba}
2
| KRYCÍ LIST SOUPISU PRACÍ | [8 empty] | v --- níže se nacházejí doplnkové a pomocné údaje k sestavám --- v | [8 empty] | False
Stavba:
Průmyslová zóna IV - Šumperk - dod info 1
Objekt:
100 - Objekty pozemních komunikací
Soupis:
SO 110 - Komunikace pro pěší (cyklisty)
Úroveň 3:
SO 111 - Chodník
| KSO: |  |  |  |  | CC-CZ:
| Místo: |  | k.ú.Šumperk |  |  | Datum: | 14. 3. 2022
| Zadavatel: |  |  |  |  | IČ: | 00303461
|  | Město Šumperk |  |  |  | DIČ: | CZ00303461
| Uchazeč: |  |  |  |  | IČ: | Vyplň údaj
|  | Vyplň údaj |  |  |  | DIČ: | Vyplň údaj
| Projektant: |  |  |  |  | IČ: | 27821251
|  | Cekr CZ s.r.o. |  |  |  | DIČ: | CZ27821251
| Zpracovatel: |  |  |  |  | IČ:
|  | Jan Zamykal, CS ÚRS 2021/II |  |  |  | DIČ:
Poznámka:
| Cena bez DPH | [5 empty] | 0
|  |  | Základ daně |  |  | Sazba daně | Výše daně
| DPH | základní | 0 |  |  | 21% | 0
|  | snížená | 0 |  |  | 15% | 0
|  | zákl. přenesená | 0 |  |  | 21% | 0
|  | sníž. přenesená | 0 |  |  | 15% | 0
|  | nulová | 0 |  |  | 0% | 0
| Cena s DPH |  |  | v | CZK |  | 0
REKAPITULACE ČLENĚNÍ SOUPISU PRACÍ
Stavba:
Průmyslová zóna IV - Šumperk - dod info 1
Objekt:
100 - Objekty pozemních komunikací
Soupis:
SO 110 - Komunikace pro pěší (cyklisty)
Úroveň 3:
SO 111 - Chodník
Místo: |  |  | k.ú.Šumperk |  |  | Datum: | 14. 3. 2022
Zadavatel: |  |  | Město Šumperk |  |  | Projektant: | Cekr CZ s.r.o.
Uchazeč: |  |  | Vyplň údaj |  |  | Zpracovatel: | Jan Zamykal, CS ÚRS 2021/II
Kód dílu - Popis | [6 empty] | Cena celkem [CZK]
Náklady stavby celkem | [6 empty] | 0 | [12 empty] | -1
| HSV - Práce a dodávky HSV | [5 empty] | 0
| 1 - Zemní práce | [5 empty] | 0
| 5 - Komunikace | [5 empty] | 0
| 9 - Ostatní konstrukce a práce, bourání | [5 empty] | 0
| 997 - Přesun sutě | [5 empty] | 0
| 998 - Přesun hmot | [5 empty] | 0
SOUPIS PRACÍ
Stavba:
Průmyslová zóna IV - Šumperk - dod info 1
Objekt:
100 - Objekty pozemních komunikací
Soupis:
SO 110 - Komunikace pro pěší (cyklisty)
Úroveň 3:
SO 111 - Chodník
Místo: |  |  | k.ú.Šumperk |  |  | Datum: | 14. 3. 2022
Zadavatel: |  |  | Město Šumperk |  |  | Projektant: | Cekr CZ s.r.o.
Uchazeč: |  |  | Vyplň údaj |  |  | Zpracovatel: | Jan Zamykal, CS ÚRS 2021/II
PČ | Typ | Kód | Popis | MJ | Množství | J.cena [CZK] | Cena celkem [CZK] | Cenová soustava |  |  | DPH | J. Nh [h] | Nh celkem [h] | J. hmotnost [t] | Hmotnost celkem [t] | J. suť [t] | Suť Celkem [t]
Náklady soupisu celkem | [6 empty] | 0 | [5 empty] | 0 |  | 471.8489 |  | 21.215 |  | D | -1 | [10 empty] | 0
| D | HSV | Práce a dodávky HSV |  |  |  | 0 | [5 empty] | 0 |  | 471.8489 |  | 21.215 | 1 | D | 0 |  |  |  | ROZPOCET | [6 empty] | 0
| D | 1 | Zemní práce |  |  |  | 0 | [5 empty] | 0 |  | 59.3726 |  | 21.215 | 1 | D | 1 |  |  |  | ROZPOCET | [6 empty] | 0
1 | K | 113154114 | Frézování živičného podkladu nebo krytu s naložením na dopravní prostředek plochy do 500 m2 bez překážek v trase pruhu šířky do 0,5 m, tloušťky vrstvy 100 mm | m2 | 18.5 |  | 0 | CS ÚRS 2021 02 |  |  | základní |  | 0 | 8e-05 | 0.00148 | 0.23 | 4.255 | 4 | K | 2 |  |  |  | ROZPOCET | 0 | 0 | 0 | 0 | 0 | 1 | 0 | 4 | 118202778
| Online PSC |  | https://podminky.urs.cz/item/CS_URS_2021_02/113154114 | [15 empty] | Online PSC | 2
| VV |  | "odfrézování živič,vrstev stáv.komunikace v trase chodníku dle PD" | [15 empty] | VV | 2 | 1 | True | 0 | ROZPOCET
| VV |  | 13,00+5,50 |  | 18.5 | [13 empty] | VV | 2 | 2 | True | 0 | ROZPOCET
| VV |  | "!!!vyzískaný recyklát je možno využít do úpravy krajnice objektu SO 101!!!" | [15 empty] | VV | 2 | 1 | True | 0 | ROZPOCET
| VV |  | Součet |  | 18.5 | [13 empty] | VV | 2 | 4 | True | 1 | ROZPOCET
2 | K | 113202111 | Vytrhání obrub s vybouráním lože, s přemístěním hmot na skládku na vzdálenost do 3 m nebo s naložením na dopravní prostředek z krajníků nebo obrubníků stojatých | m | 53 |  | 0 | CS ÚRS 2021 02 |  |  | základní |  | 0 | 0 | 0 | 0.205 | 10.865 | 4 | K | 2 |  |  |  | ROZPOCET | 0 | 0 | 0 | 0 | 0 | 1 | 0 | 4 | 1673537398
| Online PSC |  | https://podminky.urs.cz/item/CS_URS_2021_02/113202111 | [15 empty] | Online PSC | 2
| VV |  | "vybour.stáv.obrub komunikace v tras chodníku dle PD" | [15 empty] | VV | 2 | 1 | True | 0 | ROZPOCET
| VV |  | 45+8 |  | 53 | [13 empty] | VV | 2 | 2 | True | 0 | ROZPOCET
| VV |  | Součet |  | 53 | [13 empty] | VV | 2 | 4 | True | 1 | ROZPOCET
3 | K | 113203111 | Vytrhání obrub s vybouráním lože, s přemístěním hmot na skládku na vzdálenost do 3 m nebo s naložením na dopravní prostředek z dlažebních kostek | m | 53 |  | 0 | CS ÚRS 2021 02 |  |  | základní |  | 0 | 0 | 0 | 0.115 | 6.095 | 4 | K | 2 |  |  |  | ROZPOCET | 0 | 0 | 0 | 0 | 0 | 1 | 0 | 4 | -592123069
| Online PSC |  | https://podminky.urs.cz/item/CS_URS_2021_02/113203111 | [15 empty] | Online PSC | 2
| VV |  | "vybour.stáv.obrub ze ŽK (jednořádek) dle PD" | [15 empty] | VV | 2 | 1 | True | 0 | ROZPOCET
| VV |  | 45+8 |  | 53 | [13 empty] | VV | 2 | 2 | True | 0 | ROZPOCET
| VV |  | "!!!kostky budou opětovně využity při stavbě dle PD!!!" | [15 empty] | VV | 2 | 1 | True | 0 | ROZPOCET
| VV |  | Součet |  | 53 | [13 empty] | VV | 2 | 4 | True | 1 | ROZPOCET
4 | K | 122251104 | Odkopávky a prokopávky nezapažené strojně v hornině třídy těžitelnosti I skupiny 3 přes 100 do 500 m3 | m3 | 111.32 |  | 0 | CS ÚRS 2021 02 |  |  | základní |  | 0 | 0 | 0 | 0 | 0 | 4 | K | 2 |  |  |  | ROZPOCET | 0 | 0 | 0 | 0 | 0 | 1 | 0 | 4 | -1046885567
| Online PSC |  | https://podminky.urs.cz/item/CS_URS_2021_02/122251104 | [15 empty] | Online PSC | 2
| VV |  | "odkopávka pro konstrukci chodníků dle PD" | [15 empty] | VV | 2 | 1 | True | 0 | ROZPOCET
| VV |  | "digitálně odečteno z grafické části PD" | [15 empty] | VV | 2 | 1 | True | 0 | ROZPOCET
| VV |  | 111,32 |  | 111.32 | [13 empty] | VV | 2 | 2 | True | 0 | ROZPOCET
| VV |  | "!!!předpoklad využití - veškerý přebytek výkopku bude využit k doplnění násypu a svahu tělesa komunikace!!!" | [15 empty] | VV | 2 | 1 | True | 0 | ROZPOCET
| VV |  | Součet |  | 111.32 | [13 empty] | VV | 2 | 4 | True | 1 | ROZPOCET
5 | K | 171151101 | Hutnění boků násypů z hornin soudržných a sypkých pro jakýkoliv sklon, délku a míru zhutnění svahu | m2 | 371 |  | 0 | CS ÚRS 2021 02 |  |  | základní |  | 0 | 0 | 0 | 0 | 0 | 4 | K | 2 |  |  |  | ROZPOCET | 0 | 0 | 0 | 0 | 0 | 1 | 0 | 4 | 400776917
| Online PSC |  | https://podminky.urs.cz/item/CS_URS_2021_02/171151101 | [15 empty] | Online PSC | 2
| VV |  | "úprava trvalých svahů tělesa chodníku dle PD" | [15 empty] | VV | 2 | 1 | True | 0 | ROZPOCET
| VV |  | "digitálně odečteno z grafické části PD" | [15 empty] | VV | 2 | 1 | True | 0 | ROZPOCET
| VV |  | 342+29 |  | 371 | [13 empty] | VV | 2 | 2 | True | 0 | ROZPOCET
| VV |  | Součet |  | 371 | [13 empty] | VV | 2 | 4 | True | 1 | ROZPOCET
6 | K | 173103999.FP | Doplnění násypů a dosypávky se zhutněním do 100% PS | m3 | 241.4 |  | 0 | vlastní |  |  | základní |  | 0 | 0 | 0 | 0 | 0 | 4 | K | 2 |  |  |  | ROZPOCET | 0 | 0 | 0 | 0 | 0 | 1 | 0 | 4 | -72357284
| P |  | Poznámka k položce: Firemní položka. Dle ČSN 73 6133 a s ní souvisících ČSN, příslušných TP, TKP a ZTKP, parametr 92% PS, zemina min. podmínečně vhodná. Veškeré práce a použitý materiál musí být odsouhlasen TDI. Položka zahrnuje: - kompletní provedení zemní konstrukce vč. výběru vhodného materiálu - úprava ukládaného materiálu vlhčením, tříděním, promícháním nebo vysoušením, příp. jiné úpravy za účelem zlepšení jeho mech. vlastností - hutnění i různé míry hutnění - ošetření úložiště po celou dobu práce v něm vč. klimatických opatření - ztížení v okolí vedení, konstrukcí a objektů a jejich dočasné zajištění - ztížení provádění vč. hutnění ve ztížených podmínkách a stísněných prostorech - ztížené ukládání sypaniny pod vodu - ukládání po vrstvách a po jiných nutných částech (figurách) vč. dosypávek - spouštění a nošení materiálu - výměna částí zemní konstrukce znehodnocené klimatickými vlivy - ruční hutnění - svahování, hutnění a uzavírání povrchů svahů - udržování úložiště a jeho ochrana proti vodě - odvedení nebo obvedení vody v okolí úložiště a v úložišti - veškeré pomocné konstrukce umožňující provedení zemní konstrukce (příjezdy, sjezdy, nájezdy, lešení, podpěrné konstrukce, přemostění, zpevněné plochy, zakrytí a pod.) | [15 empty] | P | 2
| VV |  | "vytvoření násypu tělesa komunikace pod novou skladbu chodníku dle PD" | [15 empty] | VV | 2 | 1 | True | 0 | ROZPOCET
| VV |  | "digitálně odečteno z grafické části PD, interpolace z charakteristických řezů" | [15 empty] | VV | 2 | 1 | True | 0 | ROZPOCET
| VV |  | 241,40 |  | 241.4 | [13 empty] | VV | 2 | 2 | True | 0 | ROZPOCET
| VV |  | Součet |  | 241.4 | [13 empty] | VV | 2 | 4 | True | 1 | ROZPOCET
7 | K | 181006121 | Rozprostření zemin schopných zúrodnění ve sklonu přes 1:5, tloušťka vrstvy do 0,10 m | m2 | 371 |  | 0 | CS ÚRS 2021 02 |  |  | základní |  | 0 | 0 | 0 | 0 | 0 | 4 | K | 2 |  |  |  | ROZPOCET | 0 | 0 | 0 | 0 | 0 | 1 | 0 | 4 | -1571040449
| Online PSC |  | https://podminky.urs.cz/item/CS_URS_2021_02/181006121 | [15 empty] | Online PSC | 2
| VV |  | "finální úprava terénu dle PD - doplnění (ohumusování) zelených ploch vhod.zeminou" | [15 empty] | VV | 2 | 1 | True | 0 | ROZPOCET
| VV |  | "digitálně odečteno z grafické části PD" | [15 empty] | VV | 2 | 1 | True | 0 | ROZPOCET
| VV |  | 342+29 |  | 371 | [13 empty] | VV | 2 | 2 | True | 0 | ROZPOCET
| VV |  | Součet |  | 371 | [13 empty] | VV | 2 | 4 | True | 1 | ROZPOCET
8 | M | 10364100 | zemina pro terénní úpravy - tříděná | t | 59.36 |  | 0 | CS ÚRS 2021 02 |  |  | základní |  | 0 | 1 | 59.36 | 0 | 0 | 8 | M | 2 |  |  |  | ROZPOCET | 0 | 0 | 0 | 0 | 0 | 1 | 0 | 4 | 1341456569
| VV |  | "dodávka vhodné zeminy pro provedení požadovaných úprav dle PD - 1,6 t/m3" | [15 empty] | VV | 2 | 1 | True | 0 | ROZPOCET
| VV |  | (342+29)*0,10*1,6 |  | 59.36 | [13 empty] | VV | 2 | 2 | True | 0 | ROZPOCET
| VV |  | Součet |  | 59.36 | [13 empty] | VV | 2 | 4 | True | 1 | ROZPOCET
9 | K | 181152302 | Úprava pláně na stavbách silnic a dálnic strojně v zářezech mimo skalních se zhutněním | m2 | 449.35 |  | 0 | CS ÚRS 2021 02 |  |  | základní |  | 0 | 0 | 0 | 0 | 0 | 4 | K | 2 |  |  |  | ROZPOCET | 0 | 0 | 0 | 0 | 0 | 1 | 0 | 4 | 1529199433
| Online PSC |  | https://podminky.urs.cz/item/CS_URS_2021_02/181152302 | [15 empty] | Online PSC | 2
| VV |  | "plocha úpravy pláně s urovnáním do předepsaného profilu dle PD" | [15 empty] | VV | 2 | 1 | True | 0 | ROZPOCET
| VV |  | "digitálně odečteno z grafické části PD, index rozšíření ploch i=1,10" | [15 empty] | VV | 2 | 1 | True | 0 | ROZPOCET
| VV |  | "1.úsek - ONO" (91,80+3,70)*1,10 |  | 105.05 | [13 empty] | VV | 2 | 2 | True | 0 | ROZPOCET
| VV |  | "2.úsek - před mostem" ((265,60+7,50)+(31,60+3,00))*1,10 |  | 338.47 | [13 empty] | VV | 2 | 2 | True | 0 | ROZPOCET
| VV |  | "3.úsek - za mostem" 5,30*1,10 |  | 5.83 | [13 empty] | VV | 2 | 2 | True | 0 | ROZPOCET
| VV |  | Součet |  | 449.35 | [13 empty] | VV | 2 | 4 | True | 1 | ROZPOCET
10 | K | 181411123 | Založení trávníku na půdě předem připravené plochy do 1000 m2 výsevem včetně utažení lučního na svahu přes 1:2 do 1:1 | m2 | 371 |  | 0 | CS ÚRS 2021 02 |  |  | základní |  | 0 | 0 | 0 | 0 | 0 | 4 | K | 2 |  |  |  | ROZPOCET | 0 | 0 | 0 | 0 | 0 | 1 | 0 | 4 | -965598666
| Online PSC |  | https://podminky.urs.cz/item/CS_URS_2021_02/181411123 | [15 empty] | Online PSC | 2
| VV |  | "osetí plochy finálního terénu dle PD" | [15 empty] | VV | 2 | 1 | True | 0 | ROZPOCET
| VV |  | "digitálně odečteno z grafické části PD" | [15 empty] | VV | 2 | 1 | True | 0 | ROZPOCET
| VV |  | 342+29 |  | 371 | [13 empty] | VV | 2 | 2 | True | 0 | ROZPOCET
| VV |  | Součet |  | 371 | [13 empty] | VV | 2 | 4 | True | 1 | ROZPOCET
11 | M | 00572474 | osivo směs travní krajinná-svahová | kg | 11.13 |  | 0 | CS ÚRS 2021 02 |  |  | základní |  | 0 | 0.001 | 0.01113 | 0 | 0 | 8 | M | 2 |  |  |  | ROZPOCET | 0 | 0 | 0 | 0 | 0 | 1 | 0 | 4 | 1200152539
| VV |  | "dodávka osiva - 35 m2/kg, ztratné 5%" | [15 empty] | VV | 2 | 1 | True | 0 | ROZPOCET
| VV |  | 371/35,00*1,05 |  | 11.13 | [13 empty] | VV | 2 | 2 | True | 0 | ROZPOCET
| VV |  | Součet |  | 11.13 | [13 empty] | VV | 2 | 4 | True | 1 | ROZPOCET
12 | K | 182151111 | Svahování trvalých svahů do projektovaných profilů strojně s potřebným přemístěním výkopku při svahování v zářezech v hornině třídy těžitelnosti I, skupiny 1 až 3 | m2 | 29 |  | 0 | CS ÚRS 2021 02 |  |  | základní |  | 0 | 0 | 0 | 0 | 0 | 4 | K | 2 |  |  |  | ROZPOCET | 0 | 0 | 0 | 0 | 0 | 1 | 0 | 4 | 478275756
| Online PSC |  | https://podminky.urs.cz/item/CS_URS_2021_02/182151111 | [15 empty] | Online PSC | 2
| VV |  | "úprava trvalých svahů tělesa chodníku dle PD" | [15 empty] | VV | 2 | 1 | True | 0 | ROZPOCET
| VV |  | "digitálně odečteno z grafické části PD" | [15 empty] | VV | 2 | 1 | True | 0 | ROZPOCET
| VV |  | 29 |  | 29 | [13 empty] | VV | 2 | 2 | True | 0 | ROZPOCET
| VV |  | Součet |  | 29 | [13 empty] | VV | 2 | 4 | True | 1 | ROZPOCET
13 | K | 182251101 | Svahování trvalých svahů do projektovaných profilů strojně s potřebným přemístěním výkopku při svahování násypů v jakékoliv hornině | m2 | 342 |  | 0 | CS ÚRS 2021 02 |  |  | základní |  | 0 | 0 | 0 | 0 | 0 | 4 | K | 2 |  |  |  | ROZPOCET | 0 | 0 | 0 | 0 | 0 | 1 | 0 | 4 | -562987983
| Online PSC |  | https://podminky.urs.cz/item/CS_URS_2021_02/182251101 | [15 empty] | Online PSC | 2
| VV |  | "úprava trvalých svahů tělesa chodníku dle PD" | [15 empty] | VV | 2 | 1 | True | 0 | ROZPOCET
| VV |  | "digitálně odečteno z grafické části PD" | [15 empty] | VV | 2 | 1 | True | 0 | ROZPOCET
| VV |  | 342 |  | 342 | [13 empty] | VV | 2 | 2 | True | 0 | ROZPOCET
| VV |  | Součet |  | 342 | [13 empty] | VV | 2 | 4 | True | 1 | ROZPOCET
| D | 5 | Komunikace |  |  |  | 0 | [5 empty] | 0 |  | 323.906 |  | 0 | 1 | D | 1 |  |  |  | ROZPOCET | [6 empty] | 0
14 | K | 564871111 | Podklad ze štěrkodrti ŠD s rozprostřením a zhutněním, po zhutnění tl. 250 mm | m2 | 408.5 |  | 0 | CS ÚRS 2021 02 |  |  | základní |  | 0 | 0.575 | 234.8875 | 0 | 0 | 4 | K | 2 |  |  |  | ROZPOCET | 0 | 0 | 0 | 0 | 0 | 1 | 0 | 4 | -737719387
| Online PSC |  | https://podminky.urs.cz/item/CS_URS_2021_02/564871111 | [15 empty] | Online PSC | 2
| VV |  | "podklad dlažby chodníku dle PD" | [15 empty] | VV | 2 | 1 | True | 0 | ROZPOCET
| VV |  | "digitálně odečteno z výkr.č.100.2.1 a 100.2.3" | [15 empty] | VV | 2 | 1 | True | 0 | ROZPOCET
| VV |  | "1.úsek - ONO" 91,80+3,70 |  | 95.5 | [13 empty] | VV | 2 | 2 | True | 0 | ROZPOCET
| VV |  | "2.úsek - před mostem" (265,60+7,50)+(31,60+3,00) |  | 307.7 | [13 empty] | VV | 2 | 2 | True | 0 | ROZPOCET
| VV |  | "3.úsek - za mostem" 5,30 |  | 5.3 | [13 empty] | VV | 2 | 2 | True | 0 | ROZPOCET
| VV |  | Součet |  | 408.5 | [13 empty] | VV | 2 | 4 | True | 1 | ROZPOCET
15 | K | 596211112 | Kladení dlažby z betonových zámkových dlaždic komunikací pro pěší s ložem z kameniva těženého nebo drceného tl. do 40 mm, s vyplněním spár s dvojitým hutněním, vibrováním a se smetením přebytečného materiálu na krajnici tl. 60 mm skupiny A, pro plochy přes 100 do 300 m2 | m2 | 408.5 |  | 0 | CS ÚRS 2021 02 |  |  | základní |  | 0 | 0.08425 | 34.4161 | 0 | 0 | 4 | K | 2 |  |  |  | ROZPOCET | 0 | 0 | 0 | 0 | 0 | 1 | 0 | 4 | 1783061024
| Online PSC |  | https://podminky.urs.cz/item/CS_URS_2021_02/596211112 | [15 empty] | Online PSC | 2
| VV |  | "dlažba chodníku dle PD" | [15 empty] | VV | 2 | 1 | True | 0 | ROZPOCET
| VV |  | "digitálně odečteno z výkr.č.100.2.1 a 100.2.3" | [15 empty] | VV | 2 | 1 | True | 0 | ROZPOCET
| VV |  | "1.úsek - ONO" 91,80+3,70 |  | 95.5 | [13 empty] | VV | 2 | 2 | True | 0 | ROZPOCET
| VV |  | "2.úsek - před mostem" (265,60+7,50)+(31,60+3,00) |  | 307.7 | [13 empty] | VV | 2 | 2 | True | 0 | ROZPOCET
| VV |  | "3.úsek - za mostem" 5,30 |  | 5.3 | [13 empty] | VV | 2 | 2 | True | 0 | ROZPOCET
| VV |  | Součet |  | 408.5 | [13 empty] | VV | 2 | 4 | True | 1 | ROZPOCET
16 | M | 59245018 | dlažba tvar obdélník betonová 200x100x60mm přírodní | m2 | 402.186 |  | 0 | CS ÚRS 2021 02 |  |  | základní |  | 0 | 0.131 | 52.6864 | 0 | 0 | 8 | M | 2 |  |  |  | ROZPOCET | 0 | 0 | 0 | 0 | 0 | 1 | 0 | 4 | -921386805
| VV |  | "dodávka dlažby dle PD - ztratné 2 %" | [15 empty] | VV | 2 | 1 | True | 0 | ROZPOCET
| VV |  | "1.úsek - ONO" 91,80*1,02 |  | 93.636 | [13 empty] | VV | 2 | 2 | True | 0 | ROZPOCET
| VV |  | "2.úsek - před mostem" (265,60+31,60)*1,02 |  | 303.144 | [13 empty] | VV | 2 | 2 | True | 0 | ROZPOCET
| VV |  | "3.úsek - za mostem" 5,30*1,02 |  | 5.406 | [13 empty] | VV | 2 | 2 | True | 0 | ROZPOCET
| VV |  | Součet |  | 402.186 | [13 empty] | VV | 2 | 4 | True | 1 | ROZPOCET
17 | M | 59245006 | dlažba tvar obdélník betonová pro nevidomé 200x100x60mm barevná | m2 | 14.626 |  | 0 | CS ÚRS 2021 02 |  |  | základní |  | 0 | 0.131 | 1.916 | 0 | 0 | 8 | M | 2 |  |  |  | ROZPOCET | 0 | 0 | 0 | 0 | 0 | 1 | 0 | 4 | 158803683
| VV |  | "dodávka dlažby dle PD - SLP, ztratné 3%" | [15 empty] | VV | 2 | 1 | True | 0 | ROZPOCET
| VV |  | "signální a varovné pásy - SLP barevná (bílá)" | [15 empty] | VV | 2 | 1 | True | 0 | ROZPOCET
| VV |  | "1.úsek - ONO" 3,70*1,03 |  | 3.811 | [13 empty] | VV | 2 | 2 | True | 0 | ROZPOCET
| VV |  | "2.úsek - před mostem" (7,50+3,00)*1,03 |  | 10.815 | [13 empty] | VV | 2 | 2 | True | 0 | ROZPOCET
| VV |  | Součet |  | 14.626 | [13 empty] | VV | 2 | 4 | True | 1 | ROZPOCET
| D | 9 | Ostatní konstrukce a práce, bourání |  |  |  | 0 | [5 empty] | 0 |  | 88.5703 |  | 0 | 1 | D | 1 |  |  |  | ROZPOCET | [6 empty] | 0
18 | K | 916131213 | Osazení silničního obrubníku betonového se zřízením lože, s vyplněním a zatřením spár cementovou maltou stojatého s boční opěrou z betonu prostého, do lože z betonu prostého | m | 181.5 |  | 0 | CS ÚRS 2021 02 |  |  | základní |  | 0 | 0.1554 | 28.2051 | 0 | 0 | 4 | K | 2 |  |  |  | ROZPOCET | 0 | 0 | 0 | 0 | 0 | 1 | 0 | 4 | -127500103
| Online PSC |  | https://podminky.urs.cz/item/CS_URS_2021_02/916131213 | [15 empty] | Online PSC | 2
| VV |  | "osazení nových obrub dle PD" | [15 empty] | VV | 2 | 1 | True | 0 | ROZPOCET
| VV |  | "digitálně odečteno z výkr.č.100.2.1 a 100.2.3" | [15 empty] | VV | 2 | 1 | True | 0 | ROZPOCET
| VV |  | "1.úsek - ONO" 41+6+1 |  | 48 | [13 empty] | VV | 2 | 2 | True | 0 | ROZPOCET
| VV |  | "2.úsek - před mostem" (103+12)+(6,5+3,5+3)+(1+1+1) |  | 131 | [13 empty] | VV | 2 | 2 | True | 0 | ROZPOCET
| VV |  | "3.úsek - za mostem" 2,5 |  | 2.5 | [13 empty] | VV | 2 | 2 | True | 0 | ROZPOCET
| VV |  | Součet |  | 181.5 | [13 empty] | VV | 2 | 4 | True | 1 | ROZPOCET
19 | M | 59217029 | obrubník betonový silniční nájezdový 1000x150x150mm | m | 19.19 |  | 0 | CS ÚRS 2021 02 |  |  | základní |  | 0 | 0.0483 | 0.92688 | 0 | 0 | 8 | M | 2 |  |  |  | ROZPOCET | 0 | 0 | 0 | 0 | 0 | 1 | 0 | 4 | -106977396
| VV |  | "dodávka nových obrub - ztratné 1%" | [15 empty] | VV | 2 | 1 | True | 0 | ROZPOCET
| VV |  | "1.úsek - ONO" 6*1,01 |  | 6.06 | [13 empty] | VV | 2 | 2 | True | 0 | ROZPOCET
| VV |  | "2.úsek - před mostem" (6,5+3,5+3)*1,01 |  | 13.13 | [13 empty] | VV | 2 | 2 | True | 0 | ROZPOCET
| VV |  | Součet |  | 19.19 | [13 empty] | VV | 2 | 4 | True | 1 | ROZPOCET
20 | M | 59217030 | obrubník betonový silniční přechodový 1000x150x150-250mm | m | 4.04 |  | 0 | CS ÚRS 2021 02 |  |  | základní |  | 0 | 0.06567 | 0.26531 | 0 | 0 | 8 | M | 2 |  |  |  | ROZPOCET | 0 | 0 | 0 | 0 | 0 | 1 | 0 | 4 | -1162133669
| VV |  | "dodávka nových obrub - ztratné 1%" | [15 empty] | VV | 2 | 1 | True | 0 | ROZPOCET
| VV |  | "1.úsek - ONO" 1*1,01 |  | 1.01 | [13 empty] | VV | 2 | 2 | True | 0 | ROZPOCET
| VV |  | "2.úsek - před mostem" (1+1+1)*1,01 |  | 3.03 | [13 empty] | VV | 2 | 2 | True | 0 | ROZPOCET
| VV |  | Součet |  | 4.04 | [13 empty] | VV | 2 | 4 | True | 1 | ROZPOCET
21 | M | 59217031 | obrubník betonový silniční 1000x150x250mm | m | 160.085 |  | 0 | CS ÚRS 2021 02 |  |  | základní |  | 0 | 0.08 | 12.8068 | 0 | 0 | 8 | M | 2 |  |  |  | ROZPOCET | 0 | 0 | 0 | 0 | 0 | 1 | 0 | 4 | -1993341062
| VV |  | "dodávka nových obrub - ztratné 1%" | [15 empty] | VV | 2 | 1 | True | 0 | ROZPOCET
| VV |  | "1.úsek - ONO" 41*1,01 |  | 41.41 | [13 empty] | VV | 2 | 2 | True | 0 | ROZPOCET
| VV |  | "2.úsek - před mostem" (103+12)*1,01 |  | 116.15 | [13 empty] | VV | 2 | 2 | True | 0 | ROZPOCET
| VV |  | "3.úsek - za mostem" 2,5*1,01 |  | 2.525 | [13 empty] | VV | 2 | 2 | True | 0 | ROZPOCET
| VV |  | Součet |  | 160.085 | [13 empty] | VV | 2 | 4 | True | 1 | ROZPOCET
22 | K | 916231213 | Osazení chodníkového obrubníku betonového se zřízením lože, s vyplněním a zatřením spár cementovou maltou stojatého s boční opěrou z betonu prostého, do lože z betonu prostého | m | 173.5 |  | 0 | CS ÚRS 2021 02 |  |  | základní |  | 0 | 0.1295 | 22.4683 | 0 | 0 | 4 | K | 2 |  |  |  | ROZPOCET | 0 | 0 | 0 | 0 | 0 | 1 | 0 | 4 | 1720896590
| Online PSC |  | https://podminky.urs.cz/item/CS_URS_2021_02/916231213 | [15 empty] | Online PSC | 2
| VV |  | "osazení nových obrub chodníku dle PD" | [15 empty] | VV | 2 | 1 | True | 0 | ROZPOCET
| VV |  | "digitálně odečteno z výkr.č.100.2.1 a 100.2.3" | [15 empty] | VV | 2 | 1 | True | 0 | ROZPOCET
| VV |  | "1.úsek - ONO" 44,5 |  | 44.5 | [13 empty] | VV | 2 | 2 | True | 0 | ROZPOCET
| VV |  | "2.úsek - před mostem" 110,5+14,5 |  | 125 | [13 empty] | VV | 2 | 2 | True | 0 | ROZPOCET
| VV |  | "3.úsek - za mostem" 4 |  | 4 | [13 empty] | VV | 2 | 2 | True | 0 | ROZPOCET
| VV |  | Součet |  | 173.5 | [13 empty] | VV | 2 | 4 | True | 1 | ROZPOCET
23 | M | 59217017 | obrubník betonový chodníkový 1000x100x250mm | m | 175.235 |  | 0 | CS ÚRS 2021 02 |  |  | základní |  | 0 | 0.05612 | 9.8342 | 0 | 0 | 8 | M | 2 |  |  |  | ROZPOCET | 0 | 0 | 0 | 0 | 0 | 1 | 0 | 4 | 277924746
| VV |  | "dodávka nových obrub - ztratné 1%" | [15 empty] | VV | 2 | 1 | True | 0 | ROZPOCET
| VV |  | "1.úsek - ONO" 44,5*1,01 |  | 44.945 | [13 empty] | VV | 2 | 2 | True | 0 | ROZPOCET
| VV |  | "2.úsek - před mostem" (110,5+14,5)*1,01 |  | 126.25 | [13 empty] | VV | 2 | 2 | True | 0 | ROZPOCET
| VV |  | "3.úsek - za mostem" 4*1,01 |  | 4.04 | [13 empty] | VV | 2 | 2 | True | 0 | ROZPOCET
| VV |  | Součet |  | 175.235 | [13 empty] | VV | 2 | 4 | True | 1 | ROZPOCET
24 | K | 916991121 | Lože pod obrubníky, krajníky nebo obruby z dlažebních kostek z betonu prostého | m3 | 6.233 |  | 0 | CS ÚRS 2021 02 |  |  | základní |  | 0 | 2.2563 | 14.0638 | 0 | 0 | 4 | K | 2 |  |  |  | ROZPOCET | 0 | 0 | 0 | 0 | 0 | 1 | 0 | 4 | 882491865
| Online PSC |  | https://podminky.urs.cz/item/CS_URS_2021_02/916991121 | [15 empty] | Online PSC | 2
| VV |  | "zesílené bet.lože pod obrubou dle PD" | [15 empty] | VV | 2 | 1 | True | 0 | ROZPOCET
| VV |  | "obrubník silniční - 0,02 m3/m" | [15 empty] | VV | 2 | 1 | True | 0 | ROZPOCET
| VV |  | 181,50*0,02 |  | 3.63 | [13 empty] | VV | 2 | 2 | True | 0 | ROZPOCET
| VV |  | "obrubník chodníkový - 0,015 m3/m" | [15 empty] | VV | 2 | 1 | True | 0 | ROZPOCET
| VV |  | 173,50*0,015 |  | 2.603 | [13 empty] | VV | 2 | 2 | True | 0 | ROZPOCET
| VV |  | Součet |  | 6.233 | [13 empty] | VV | 2 | 4 | True | 1 | ROZPOCET
25 | K | 919735112 | Řezání stávajícího živičného krytu nebo podkladu hloubky přes 50 do 100 mm | m | 54.5 |  | 0 | CS ÚRS 2021 02 |  |  | základní |  | 0 | 0 | 0 | 0 | 0 | 4 | K | 2 |  |  |  | ROZPOCET | 0 | 0 | 0 | 0 | 0 | 1 | 0 | 4 | 249452869
| Online PSC |  | https://podminky.urs.cz/item/CS_URS_2021_02/919735112 | [15 empty] | Online PSC | 2
| VV |  | "zaříznutí stávajícího živičného krytu pro úpravu napojení dle PD" | [15 empty] | VV | 2 | 1 | True | 0 | ROZPOCET
| VV |  | "digitálně odečteno z výkr.č.100.2.1" | [15 empty] | VV | 2 | 1 | True | 0 | ROZPOCET
| VV |  | "zaříznutí pro uložení nových obrub v pův.komunikaci" 46+8,5 |  | 54.5 | [13 empty] | VV | 2 | 2 | True | 0 | ROZPOCET
| VV |  | Součet |  | 54.5 | [13 empty] | VV | 2 | 4 | True | 1 | ROZPOCET
26 | K | 979071122 | Očištění vybouraných dlažebních kostek od spojovacího materiálu, s uložením očištěných kostek na skládku, s odklizením odpadových hmot na hromady a s odklizením vybouraných kostek na vzdálenost do 3 m drobných, s původním vyplněním spár živicí nebo cementovou maltou | m2 | 5.3 |  | 0 | CS ÚRS 2021 02 |  |  | základní |  | 0 | 0 | 0 | 0 | 0 | 4 | K | 2 |  |  |  | ROZPOCET | 0 | 0 | 0 | 0 | 0 | 1 | 0 | 4 | 1324310659
| Online PSC |  | https://podminky.urs.cz/item/CS_URS_2021_02/979071122 | [15 empty] | Online PSC | 2
| VV |  | "očištění vybour.žul.kostek k opětovnému použití dle PD" | [15 empty] | VV | 2 | 1 | True | 0 | ROZPOCET
| VV |  | (45+8)*0,10 |  | 5.3 | [13 empty] | VV | 2 | 2 | True | 0 | ROZPOCET
| VV |  | Součet |  | 5.3 | [13 empty] | VV | 2 | 4 | True | 1 | ROZPOCET
27 | K | 999999101 | Příplatek za úpravu betonových obrub silničních seříznutím a dělením kolmým nebo šikmým pro vytvoření napojení v oblouku nebo zkrácení na požadovanou délku | ks | 9.2 |  | 0 | vlastní |  |  | základní |  | 0 | 0 | 0 | 0 | 0 | 512 | K | 2 |  |  |  | ROZPOCET | 0 | 0 | 0 | 0 | 0 | 1 | 0 | 512 | -1415861069
| P |  | Poznámka k položce: Firemní položka | [15 empty] | P | 2
| VV |  | "předpoklad 5% z celk.množství osazovaných obrub" | [15 empty] | VV | 2 | 1 | True | 0 | ROZPOCET
| VV |  | 184,00*0,05 |  | 9.2 | [13 empty] | VV | 2 | 2 | True | 0 | ROZPOCET
| VV |  | Součet |  | 9.2 | [13 empty] | VV | 2 | 4 | True | 1 | ROZPOCET
28 | K | 999999102 | Příplatek za úpravu betonových obrub chodníkových seříznutím a dělením kolmým nebo šikmým pro vytvoření napojení v oblouku nebo zkrácení na požadovanou délku | ks | 8.675 |  | 0 | vlastní |  |  | základní |  | 0 | 0 | 0 | 0 | 0 | 512 | K | 2 |  |  |  | ROZPOCET | 0 | 0 | 0 | 0 | 0 | 1 | 0 | 512 | 1904692082
| P |  | Poznámka k položce: Firemní položka | [15 empty] | P | 2
| VV |  | "předpoklad 5% z celk.množství osazovaných obrub" | [15 empty] | VV | 2 | 1 | True | 0 | ROZPOCET
| VV |  | 173,50*0,05 |  | 8.675 | [13 empty] | VV | 2 | 2 | True | 0 | ROZPOCET
| VV |  | Součet |  | 8.675 | [13 empty] | VV | 2 | 4 | True | 1 | ROZPOCET
| D | 997 | Přesun sutě |  |  |  | 0 | [5 empty] | 0 |  | 0 |  | 0 | 1 | D | 1 |  |  |  | ROZPOCET | [6 empty] | 0
29 | K | 997221561 | Vodorovná doprava suti bez naložení, ale se složením a s hrubým urovnáním z kusových materiálů, na vzdálenost do 1 km | t | 10.865 |  | 0 | CS ÚRS 2021 02 |  |  | základní |  | 0 | 0 | 0 | 0 | 0 | 4 | K | 2 |  |  |  | ROZPOCET | 0 | 0 | 0 | 0 | 0 | 1 | 0 | 4 | 2058572658
| Online PSC |  | https://podminky.urs.cz/item/CS_URS_2021_02/997221561 | [15 empty] | Online PSC | 2
| VV |  | "odvoz vybouraného materiálu k trvalému uložení na skládku" | [15 empty] | VV | 2 | 1 | True | 0 | ROZPOCET
| VV |  | "obrubníky" 10,865 |  | 10.865 | [13 empty] | VV | 2 | 2 | True | 0 | ROZPOCET
| VV |  | Součet |  | 10.865 | [13 empty] | VV | 2 | 4 | True | 1 | ROZPOCET
30 | K | 997221569 | Vodorovná doprava suti bez naložení, ale se složením a s hrubým urovnáním Příplatek k ceně za každý další i započatý 1 km přes 1 km | t | 65.19 |  | 0 | CS ÚRS 2021 02 |  |  | základní |  | 0 | 0 | 0 | 0 | 0 | 4 | K | 2 |  |  |  | ROZPOCET | 0 | 0 | 0 | 0 | 0 | 1 | 0 | 4 | 75840843
| Online PSC |  | https://podminky.urs.cz/item/CS_URS_2021_02/997221569 | [15 empty] | Online PSC | 2
| VV |  | "odvoz vybouraného materiálu k uložení na skládku do 7 km" | [15 empty] | VV | 2 | 1 | True | 0 | ROZPOCET
| VV |  | "obrubníky" 10,865*6 |  | 65.19 | [13 empty] | VV | 2 | 2 | True | 0 | ROZPOCET
| VV |  | Součet |  | 65.19 | [13 empty] | VV | 2 | 4 | True | 1 | ROZPOCET
31 | K | 997221615 | Poplatek za uložení stavebního odpadu na skládce (skládkovné) z prostého betonu zatříděného do Katalogu odpadů pod kódem 17 01 01 | t | 10.865 |  | 0 | CS ÚRS 2021 02 |  |  | základní |  | 0 | 0 | 0 | 0 | 0 | 4 | K | 2 |  |  |  | ROZPOCET | 0 | 0 | 0 | 0 | 0 | 1 | 0 | 4 | -1081753295
| Online PSC |  | https://podminky.urs.cz/item/CS_URS_2021_02/997221615 | [15 empty] | Online PSC | 2
| VV |  | "poplatek za uložení vybouraného materiálu na skládce" | [15 empty] | VV | 2 | 1 | True | 0 | ROZPOCET
| VV |  | 10,865 |  | 10.865 | [13 empty] | VV | 2 | 2 | True | 0 | ROZPOCET
| VV |  | Součet |  | 10.865 | [13 empty] | VV | 2 | 4 | True | 1 | ROZPOCET
| D | 998 | Přesun hmot |  |  |  | 0 | [5 empty] | 0 |  | 0 |  | 0 | 1 | D | 1 |  |  |  | ROZPOCET | [6 empty] | 0
32 | K | 998223011 | Přesun hmot pro pozemní komunikace s krytem dlážděným dopravní vzdálenost do 200 m jakékoliv délky objektu | t | 471.849 |  | 0 | CS ÚRS 2021 02 |  |  | základní |  | 0 | 0 | 0 | 0 | 0 | 4 | K | 2 |  |  |  | ROZPOCET | 0 | 0 | 0 | 0 | 0 | 1 | 0 | 4 | -297589438
| Online PSC |  | https://podminky.urs.cz/item/CS_URS_2021_02/998223011 | [15 empty] | Online PSC | 2

## SO 191 - Dopravní značení...
[9 empty] | >> skryté sloupce << | [9 empty] | {8b021d0c-8336-4734-a564-93f65add1ff7}
2
| KRYCÍ LIST SOUPISU PRACÍ | [8 empty] | v --- níže se nacházejí doplnkové a pomocné údaje k sestavám --- v | [8 empty] | False
Stavba:
Průmyslová zóna IV - Šumperk - dod info 1
Objekt:
100 - Objekty pozemních komunikací
Soupis:
SO 190 - Dopravní značení
Úroveň 3:
SO 191 - Dopravní značení - trvalé
| KSO: |  |  |  |  | CC-CZ:
| Místo: |  | k.ú.Šumperk |  |  | Datum: | 14. 3. 2022
| Zadavatel: |  |  |  |  | IČ: | 00303461
|  | Město Šumperk |  |  |  | DIČ: | CZ00303461
| Uchazeč: |  |  |  |  | IČ: | Vyplň údaj
|  | Vyplň údaj |  |  |  | DIČ: | Vyplň údaj
| Projektant: |  |  |  |  | IČ: | 27821251
|  | Cekr CZ s.r.o. |  |  |  | DIČ: | CZ27821251
| Zpracovatel: |  |  |  |  | IČ:
|  | Jan Zamykal, CS ÚRS 2021/II |  |  |  | DIČ:
Poznámka:
| Cena bez DPH | [5 empty] | 0
|  |  | Základ daně |  |  | Sazba daně | Výše daně
| DPH | základní | 0 |  |  | 21% | 0
|  | snížená | 0 |  |  | 15% | 0
|  | zákl. přenesená | 0 |  |  | 21% | 0
|  | sníž. přenesená | 0 |  |  | 15% | 0
|  | nulová | 0 |  |  | 0% | 0
| Cena s DPH |  |  | v | CZK |  | 0
REKAPITULACE ČLENĚNÍ SOUPISU PRACÍ
Stavba:
Průmyslová zóna IV - Šumperk - dod info 1
Objekt:
100 - Objekty pozemních komunikací
Soupis:
SO 190 - Dopravní značení
Úroveň 3:
SO 191 - Dopravní značení - trvalé
Místo: |  |  | k.ú.Šumperk |  |  | Datum: | 14. 3. 2022
Zadavatel: |  |  | Město Šumperk |  |  | Projektant: | Cekr CZ s.r.o.
Uchazeč: |  |  | Vyplň údaj |  |  | Zpracovatel: | Jan Zamykal, CS ÚRS 2021/II
Kód dílu - Popis | [6 empty] | Cena celkem [CZK]
Náklady stavby celkem | [6 empty] | 0 | [12 empty] | -1
| HSV - Práce a dodávky HSV | [5 empty] | 0
| 9 - Ostatní konstrukce a práce, bourání | [5 empty] | 0
| 998 - Přesun hmot | [5 empty] | 0
SOUPIS PRACÍ
Stavba:
Průmyslová zóna IV - Šumperk - dod info 1
Objekt:
100 - Objekty pozemních komunikací
Soupis:
SO 190 - Dopravní značení
Úroveň 3:
SO 191 - Dopravní značení - trvalé
Místo: |  |  | k.ú.Šumperk |  |  | Datum: | 14. 3. 2022
Zadavatel: |  |  | Město Šumperk |  |  | Projektant: | Cekr CZ s.r.o.
Uchazeč: |  |  | Vyplň údaj |  |  | Zpracovatel: | Jan Zamykal, CS ÚRS 2021/II
PČ | Typ | Kód | Popis | MJ | Množství | J.cena [CZK] | Cena celkem [CZK] | Cenová soustava |  |  | DPH | J. Nh [h] | Nh celkem [h] | J. hmotnost [t] | Hmotnost celkem [t] | J. suť [t] | Suť Celkem [t]
Náklady soupisu celkem | [6 empty] | 0 | [5 empty] | 0 |  | 0.13943 |  | 0.008 |  | D | -1 | [10 empty] | 0
| D | HSV | Práce a dodávky HSV |  |  |  | 0 | [5 empty] | 0 |  | 0.13943 |  | 0.008 | 1 | D | 0 |  |  |  | ROZPOCET | [6 empty] | 0
| D | 9 | Ostatní konstrukce a práce, bourání |  |  |  | 0 | [5 empty] | 0 |  | 0.13943 |  | 0.008 | 1 | D | 1 |  |  |  | ROZPOCET | [6 empty] | 0
1 | K | 914111111 | Montáž svislé dopravní značky základní velikosti do 1 m2 objímkami na sloupky nebo konzoly | kus | 2 |  | 0 | CS ÚRS 2021 02 |  |  | základní |  | 0 | 0.0007 | 0.0014 | 0 | 0 | 4 | K | 2 |  |  |  | ROZPOCET | 0 | 0 | 0 | 0 | 0 | 1 | 0 | 4 | -448488957
| Online PSC |  | https://podminky.urs.cz/item/CS_URS_2021_02/914111111 | [15 empty] | Online PSC | 2
| VV |  | "montáž přemisťovaného stávajícího DZ dle PD" | [15 empty] | VV | 2 | 1 | True | 0 | ROZPOCET
| VV |  | "P2+E2c" 1+1 |  | 2 | [13 empty] | VV | 2 | 2 | True | 0 | ROZPOCET
| VV |  | Součet |  | 2 | [13 empty] | VV | 2 | 4 | True | 1 | ROZPOCET
2 | K | 914511112 | Montáž sloupku dopravních značek délky do 3,5 m do hliníkové patky | kus | 1 |  | 0 | CS ÚRS 2021 02 |  |  | základní |  | 0 | 0.11241 | 0.11241 | 0 | 0 | 4 | K | 2 |  |  |  | ROZPOCET | 0 | 0 | 0 | 0 | 0 | 1 | 0 | 4 | -365681362
| Online PSC |  | https://podminky.urs.cz/item/CS_URS_2021_02/914511112 | [15 empty] | Online PSC | 2
| VV |  | "montáž přemisťovaného stávajícího DZ dle PD - nový sloupek" | [15 empty] | VV | 2 | 1 | True | 0 | ROZPOCET
| VV |  | "sestava značek P4+E2c" 1 |  | 1 | [13 empty] | VV | 2 | 2 | True | 0 | ROZPOCET
| VV |  | Součet |  | 1 | [13 empty] | VV | 2 | 4 | True | 1 | ROZPOCET
3 | M | 40445235 | sloupek pro dopravní značku Al D 60mm v 3,5m | kus | 1 |  | 0 | CS ÚRS 2021 02 |  |  | základní |  | 0 | 0.0025 | 0.0025 | 0 | 0 | 8 | M | 2 |  |  |  | ROZPOCET | 0 | 0 | 0 | 0 | 0 | 1 | 0 | 4 | 826358699
| VV |  | "dodávka nových sloupků DZ dle PD" | [15 empty] | VV | 2 | 1 | True | 0 | ROZPOCET
| VV |  | 1 |  | 1 | [13 empty] | VV | 2 | 2 | True | 0 | ROZPOCET
| VV |  | Součet |  | 1 | [13 empty] | VV | 2 | 4 | True | 1 | ROZPOCET
4 | K | 915111111 | Vodorovné dopravní značení stříkané barvou dělící čára šířky 125 mm souvislá bílá základní | m | 289 |  | 0 | CS ÚRS 2021 02 |  |  | základní |  | 0 | 8e-05 | 0.02312 | 0 | 0 | 4 | K | 2 |  |  |  | ROZPOCET | 0 | 0 | 0 | 0 | 0 | 1 | 0 | 4 | -787786251
| Online PSC |  | https://podminky.urs.cz/item/CS_URS_2021_02/915111111 | [15 empty] | Online PSC | 2
| VV |  | "VDZ dle PD" | [15 empty] | VV | 2 | 1 | True | 0 | ROZPOCET
| VV |  | "digitálně odečteno z výkr.č.100.2.1 a 100.2.3" | [15 empty] | VV | 2 | 1 | True | 0 | ROZPOCET
| VV |  | "V4a" 144+106+39 |  | 289 | [13 empty] | VV | 2 | 2 | True | 0 | ROZPOCET
| VV |  | Součet |  | 289 | [13 empty] | VV | 2 | 4 | True | 1 | ROZPOCET
5 | K | 915611111 | Předznačení pro vodorovné značení stříkané barvou nebo prováděné z nátěrových hmot liniové dělicí čáry, vodicí proužky | m | 289 |  | 0 | CS ÚRS 2021 02 |  |  | základní |  | 0 | 0 | 0 | 0 | 0 | 4 | K | 2 |  |  |  | ROZPOCET | 0 | 0 | 0 | 0 | 0 | 1 | 0 | 4 | 1810815006
| Online PSC |  | https://podminky.urs.cz/item/CS_URS_2021_02/915611111 | [15 empty] | Online PSC | 2
| VV |  | "VDZ dle PD" | [15 empty] | VV | 2 | 1 | True | 0 | ROZPOCET
| VV |  | "digitálně odečteno z výkr.č.100.2.1 a 100.2.3" | [15 empty] | VV | 2 | 1 | True | 0 | ROZPOCET
| VV |  | "V4a" 144+106+39 |  | 289 | [13 empty] | VV | 2 | 2 | True | 0 | ROZPOCET
| VV |  | Součet |  | 289 | [13 empty] | VV | 2 | 4 | True | 1 | ROZPOCET
6 | K | 966006211 | Odstranění (demontáž) svislých dopravních značek s odklizením materiálu na skládku na vzdálenost do 20 m nebo s naložením na dopravní prostředek ze sloupů, sloupků nebo konzol | kus | 2 |  | 0 | CS ÚRS 2021 02 |  |  | základní |  | 0 | 0 | 0 | 0.004 | 0.008 | 4 | K | 2 |  |  |  | ROZPOCET | 0 | 0 | 0 | 0 | 0 | 1 | 0 | 4 | 1257034513
| Online PSC |  | https://podminky.urs.cz/item/CS_URS_2021_02/966006211 | [15 empty] | Online PSC | 2
| VV |  | "demontáž původního DZ k přemístění dle PD" | [15 empty] | VV | 2 | 1 | True | 0 | ROZPOCET
| VV |  | "P4+E2c" 1+1 |  | 2 | [13 empty] | VV | 2 | 2 | True | 0 | ROZPOCET
| VV |  | Součet |  | 2 | [13 empty] | VV | 2 | 4 | True | 1 | ROZPOCET
| D | 998 | Přesun hmot |  |  |  | 0 | [5 empty] | 0 |  | 0 |  | 0 | 1 | D | 1 |  |  |  | ROZPOCET | [6 empty] | 0
7 | K | 998225111 | Přesun hmot pro komunikace s krytem z kameniva, monolitickým betonovým nebo živičným dopravní vzdálenost do 200 m jakékoliv délky objektu | t | 0.139 |  | 0 | CS ÚRS 2021 02 |  |  | základní |  | 0 | 0 | 0 | 0 | 0 | 4 | K | 2 |  |  |  | ROZPOCET | 0 | 0 | 0 | 0 | 0 | 1 | 0 | 4 | -759856020
| Online PSC |  | https://podminky.urs.cz/item/CS_URS_2021_02/998225111 | [15 empty] | Online PSC | 2

## SO 192 - Dočasné dopravní...
[9 empty] | >> skryté sloupce << | [9 empty] | {189d99f2-80e9-4f17-ba47-c4e67b328964}
2
| KRYCÍ LIST SOUPISU PRACÍ | [8 empty] | v --- níže se nacházejí doplnkové a pomocné údaje k sestavám --- v | [8 empty] | False
Stavba:
Průmyslová zóna IV - Šumperk - dod info 1
Objekt:
100 - Objekty pozemních komunikací
Soupis:
SO 190 - Dopravní značení
Úroveň 3:
SO 192 - Dočasné dopravní značení (DIO)
| KSO: |  |  |  |  | CC-CZ:
| Místo: |  | k.ú.Šumperk |  |  | Datum: | 14. 3. 2022
| Zadavatel: |  |  |  |  | IČ: | 00303461
|  | Město Šumperk |  |  |  | DIČ: | CZ00303461
| Uchazeč: |  |  |  |  | IČ: | Vyplň údaj
|  | Vyplň údaj |  |  |  | DIČ: | Vyplň údaj
| Projektant: |  |  |  |  | IČ: | 27821251
|  | Cekr CZ s.r.o. |  |  |  | DIČ: | CZ27821251
| Zpracovatel: |  |  |  |  | IČ:
|  | Jan Zamykal, CS ÚRS 2021/II |  |  |  | DIČ:
Poznámka:
| Cena bez DPH | [5 empty] | 0
|  |  | Základ daně |  |  | Sazba daně | Výše daně
| DPH | základní | 0 |  |  | 21% | 0
|  | snížená | 0 |  |  | 15% | 0
|  | zákl. přenesená | 0 |  |  | 21% | 0
|  | sníž. přenesená | 0 |  |  | 15% | 0
|  | nulová | 0 |  |  | 0% | 0
| Cena s DPH |  |  | v | CZK |  | 0
REKAPITULACE ČLENĚNÍ SOUPISU PRACÍ
Stavba:
Průmyslová zóna IV - Šumperk - dod info 1
Objekt:
100 - Objekty pozemních komunikací
Soupis:
SO 190 - Dopravní značení
Úroveň 3:
SO 192 - Dočasné dopravní značení (DIO)
Místo: |  |  | k.ú.Šumperk |  |  | Datum: | 14. 3. 2022
Zadavatel: |  |  | Město Šumperk |  |  | Projektant: | Cekr CZ s.r.o.
Uchazeč: |  |  | Vyplň údaj |  |  | Zpracovatel: | Jan Zamykal, CS ÚRS 2021/II
Kód dílu - Popis | [6 empty] | Cena celkem [CZK]
Náklady stavby celkem | [6 empty] | 0 | [12 empty] | -1
| HSV - Práce a dodávky HSV | [5 empty] | 0
| 9 - Ostatní konstrukce a práce, bourání | [5 empty] | 0
SOUPIS PRACÍ
Stavba:
Průmyslová zóna IV - Šumperk - dod info 1
Objekt:
100 - Objekty pozemních komunikací
Soupis:
SO 190 - Dopravní značení
Úroveň 3:
SO 192 - Dočasné dopravní značení (DIO)
Místo: |  |  | k.ú.Šumperk |  |  | Datum: | 14. 3. 2022
Zadavatel: |  |  | Město Šumperk |  |  | Projektant: | Cekr CZ s.r.o.
Uchazeč: |  |  | Vyplň údaj |  |  | Zpracovatel: | Jan Zamykal, CS ÚRS 2021/II
PČ | Typ | Kód | Popis | MJ | Množství | J.cena [CZK] | Cena celkem [CZK] | Cenová soustava |  |  | DPH | J. Nh [h] | Nh celkem [h] | J. hmotnost [t] | Hmotnost celkem [t] | J. suť [t] | Suť Celkem [t]
Náklady soupisu celkem | [6 empty] | 0 | [5 empty] | 0 |  | 0 |  | 0 |  | D | -1 | [7 empty] | 0
| D | HSV | Práce a dodávky HSV |  |  |  | 0 | [5 empty] | 0 |  | 0 |  | 0 | 1 | D | 0 | ROZPOCET | [6 empty] | 0
| D | 9 | Ostatní konstrukce a práce, bourání |  |  |  | 0 | [5 empty] | 0 |  | 0 |  | 0 | 1 | D | 1 | ROZPOCET | [6 empty] | 0
1 | K | 913911000 | Montáž, demontáž a údržba dočasného dopravního značení po dobu výstavby | soub | 1 |  | 0 | vlastní |  |  | základní |  | 0 | 0 | 0 | 0 | 0 | 4 | K | 2 | ROZPOCET | 0 | 0 | 0 | 0 | 0 | 1 | 0 | 4 | 881627855
| P |  | Poznámka k položce: Firemní položka | [15 empty] | P | 2

## SO 201 - Most
[9 empty] | >> skryté sloupce << | [9 empty] | {b2c9ae7b-0af0-4c7a-835a-d182840d44a0}
2
| KRYCÍ LIST SOUPISU PRACÍ | [8 empty] | v --- níže se nacházejí doplnkové a pomocné údaje k sestavám --- v | [8 empty] | False
Stavba:
Průmyslová zóna IV - Šumperk - dod info 1
Objekt:
200 - Mostní objekty a zdi
Soupis:
SO 201 - Most
| KSO: |  |  |  |  | CC-CZ:
| Místo: |  | k.ú.Šumperk |  |  | Datum: | 14. 3. 2022
| Zadavatel: |  |  |  |  | IČ: | 00303461
|  | Město Šumperk |  |  |  | DIČ: | CZ00303461
| Uchazeč: |  |  |  |  | IČ: | Vyplň údaj
|  | Vyplň údaj |  |  |  | DIČ: | Vyplň údaj
| Projektant: |  |  |  |  | IČ: | 27821251
|  | Cekr CZ s.r.o. |  |  |  | DIČ: | CZ27821251
| Zpracovatel: |  |  |  |  | IČ:
|  | Jan Zamykal, CS ÚRS 2021/II |  |  |  | DIČ:
Poznámka:
| Cena bez DPH | [5 empty] | 0
|  |  | Základ daně |  |  | Sazba daně | Výše daně
| DPH | základní | 0 |  |  | 21% | 0
|  | snížená | 0 |  |  | 15% | 0
|  | zákl. přenesená | 0 |  |  | 21% | 0
|  | sníž. přenesená | 0 |  |  | 15% | 0
|  | nulová | 0 |  |  | 0% | 0
| Cena s DPH |  |  | v | CZK |  | 0
REKAPITULACE ČLENĚNÍ SOUPISU PRACÍ
Stavba:
Průmyslová zóna IV - Šumperk - dod info 1
Objekt:
200 - Mostní objekty a zdi
Soupis:
SO 201 - Most
Místo: |  |  | k.ú.Šumperk |  |  | Datum: | 14. 3. 2022
Zadavatel: |  |  | Město Šumperk |  |  | Projektant: | Cekr CZ s.r.o.
Uchazeč: |  |  | Vyplň údaj |  |  | Zpracovatel: | Jan Zamykal, CS ÚRS 2021/II
Kód dílu - Popis | [6 empty] | Cena celkem [CZK]
Náklady stavby celkem | [6 empty] | 0 | [12 empty] | -1
| HSV - Práce a dodávky HSV | [5 empty] | 0
| 1 - Zemní práce | [5 empty] | 0
| 2 - Zakládání | [5 empty] | 0
| 3 - Svislé a kompletní konstrukce | [5 empty] | 0
| 4 - Vodorovné konstrukce | [5 empty] | 0
| 5 - Komunikace pozemní | [5 empty] | 0
| 6 - Úpravy povrchů, podlahy a osazování výplní | [5 empty] | 0
| 8 - Trubní vedení | [5 empty] | 0
| 9 - Ostatní konstrukce a práce, bourání | [5 empty] | 0
| 998 - Přesun hmot | [5 empty] | 0
| PSV - Práce a dodávky PSV | [5 empty] | 0
| 711 - Izolace proti vodě, vlhkosti a plynům | [5 empty] | 0
| 764 - Konstrukce klempířské | [5 empty] | 0
SOUPIS PRACÍ
Stavba:
Průmyslová zóna IV - Šumperk - dod info 1
Objekt:
200 - Mostní objekty a zdi
Soupis:
SO 201 - Most
Místo: |  |  | k.ú.Šumperk |  |  | Datum: | 14. 3. 2022
Zadavatel: |  |  | Město Šumperk |  |  | Projektant: | Cekr CZ s.r.o.
Uchazeč: |  |  | Vyplň údaj |  |  | Zpracovatel: | Jan Zamykal, CS ÚRS 2021/II
PČ | Typ | Kód | Popis | MJ | Množství | J.cena [CZK] | Cena celkem [CZK] | Cenová soustava |  |  | DPH | J. Nh [h] | Nh celkem [h] | J. hmotnost [t] | Hmotnost celkem [t] | J. suť [t] | Suť Celkem [t]
Náklady soupisu celkem | [6 empty] | 0 | [5 empty] | 0 |  | 1701.1437 |  | 0 |  | D | -1 | [10 empty] | 0
| D | HSV | Práce a dodávky HSV |  |  |  | 0 | [5 empty] | 0 |  | 1698.3342 |  | 0 | 1 | D | 0 |  |  |  | ROZPOCET | [6 empty] | 0
| D | 1 | Zemní práce |  |  |  | 0 | [5 empty] | 0 |  | 353.5282 |  | 0 | 1 | D | 1 |  |  |  | ROZPOCET | [6 empty] | 0
1 | K | 124253100 | Vykopávky pro koryta vodotečí strojně v hornině třídy těžitelnosti I skupiny 3 do 100 m3 | m3 | 18.792 |  | 0 | CS ÚRS 2021 02 |  |  | základní |  | 0 | 0 | 0 | 0 | 0 | 4 | K | 2 |  |  |  | ROZPOCET | 0 | 0 | 0 | 0 | 0 | 1 | 0 | 4 | -806318779
| Online PSC |  | https://podminky.urs.cz/item/CS_URS_2021_02/124253100 | [15 empty] | Online PSC | 2
| VV |  | zpevnění dna toku - výměry určeny odměřením a výpočtem z digitálního podkladu | [15 empty] | VV | 2 | 1 | True | 0 | ROZPOCET
| VV |  | "přechod z nově upraveného dna toku na stávající v dl. 3,0m a tl. 0,4m" 7,83*0,4*3,0*2 |  | 18.792 | [13 empty] | VV | 2 | 2 | True | 0 | ROZPOCET
| VV |  | Součet |  | 18.792 | [13 empty] | VV | 2 | 4 | True | 1 | ROZPOCET
2 | K | 131251104 | Hloubení nezapažených jam a zářezů strojně s urovnáním dna do předepsaného profilu a spádu v hornině třídy těžitelnosti I skupiny 3 přes 100 do 500 m3 | m3 | 188.741 |  | 0 | CS ÚRS 2021 02 |  |  | základní |  | 0 | 0 | 0 | 0 | 0 | 4 | K | 2 |  |  |  | ROZPOCET | 0 | 0 | 0 | 0 | 0 | 1 | 0 | 4 | -2063738461
| Online PSC |  | https://podminky.urs.cz/item/CS_URS_2021_02/131251104 | [15 empty] | Online PSC | 2
| VV |  | výměry určeny odměřením a výpočtem z digitálního podkladu | [15 empty] | VV | 2 | 1 | True | 0 | ROZPOCET
| VV |  | "pro opěru 1" 15,43"m2"*5,68"m |  | 87.642 | [13 empty] | VV | 2 | 2 | True | 0 | ROZPOCET
| VV |  | "pro opěru 2" 14,32"m2"*7,06"m |  | 101.099 | [13 empty] | VV | 2 | 2 | True | 0 | ROZPOCET
| VV |  | Součet |  | 188.741 | [13 empty] | VV | 2 | 4 | True | 1 | ROZPOCET
3 | K | 132251101 | Hloubení nezapažených rýh šířky do 800 mm strojně s urovnáním dna do předepsaného profilu a spádu v hornině třídy těžitelnosti I skupiny 3 do 20 m3 | m3 | 19.386 |  | 0 | CS ÚRS 2021 02 |  |  | základní |  | 0 | 0 | 0 | 0 | 0 | 4 | K | 2 |  |  |  | ROZPOCET | 0 | 0 | 0 | 0 | 0 | 1 | 0 | 4 | -1492828649
| Online PSC |  | https://podminky.urs.cz/item/CS_URS_2021_02/132251101 | [15 empty] | Online PSC | 2
| VV |  | výměry určeny odměřením a výpočtem z digitálního podkladu | [15 empty] | VV | 2 | 1 | True | 0 | ROZPOCET
| VV |  | "příčné prahy ve dně toku" 0,6*(0,8-0,35)*(17,1+13,1) |  | 8.154 | [13 empty] | VV | 2 | 2 | True | 0 | ROZPOCET
| VV |  | "podélné prahy ve dně toku" 0,6*(0,8-0,35)*(20,8+20,8) |  | 11.232 | [13 empty] | VV | 2 | 2 | True | 0 | ROZPOCET
| VV |  | Součet |  | 19.386 | [13 empty] | VV | 2 | 4 | True | 1 | ROZPOCET
4 | K | 162751117 | Vodorovné přemístění výkopku nebo sypaniny po suchu na obvyklém dopravním prostředku, bez naložení výkopku, avšak se složením bez rozhrnutí z horniny třídy těžitelnosti I skupiny 1 až 3 na vzdálenost přes 9 000 do 10 000 m | m3 | 226.919 |  | 0 | CS ÚRS 2021 02 |  |  | základní |  | 0 | 0 | 0 | 0 | 0 | 4 | K | 2 |  |  |  | ROZPOCET | 0 | 0 | 0 | 0 | 0 | 1 | 0 | 4 | -1748845068
| Online PSC |  | https://podminky.urs.cz/item/CS_URS_2021_02/162751117 | [15 empty] | Online PSC | 2
| VV |  | na skládku do 10km | [15 empty] | VV | 2 | 1 | True | 0 | ROZPOCET
| VV |  | "ze stavebních jam" 188,741 |  | 188.741 | [13 empty] | VV | 2 | 2 | True | 0 | ROZPOCET
| VV |  | "z rýh pro prahy ve dně toku" 19,386 |  | 19.386 | [13 empty] | VV | 2 | 2 | True | 0 | ROZPOCET
| VV |  | "z kamenného záhozu dna" 18,792 |  | 18.792 | [13 empty] | VV | 2 | 2 | True | 0 | ROZPOCET
| VV |  | Součet |  | 226.919 | [13 empty] | VV | 2 | 4 | True | 1 | ROZPOCET
5 | K | 171201231 | Poplatek za uložení stavebního odpadu na recyklační skládce (skládkovné) zeminy a kamení zatříděného do Katalogu odpadů pod kódem 17 05 04 | t | 431.146 |  | 0 | CS ÚRS 2021 02 |  |  | základní |  | 0 | 0 | 0 | 0 | 0 | 4 | K | 2 |  |  |  | ROZPOCET | 0 | 0 | 0 | 0 | 0 | 1 | 0 | 4 | 1200654430
| Online PSC |  | https://podminky.urs.cz/item/CS_URS_2021_02/171201231 | [15 empty] | Online PSC | 2
| VV |  | "výkopek ze stavebních jam" 188,741"m3"*1,9"t/m3 |  | 358.608 | [13 empty] | VV | 2 | 2 | True | 0 | ROZPOCET
| VV |  | "výkopek z rýh pro prahy ve dně toku" 19,386*1,9"t/m3 |  | 36.833 | [13 empty] | VV | 2 | 2 | True | 0 | ROZPOCET
| VV |  | "výkopek z kamenného záhozu dna" 18,792*1,9"t/m3 |  | 35.705 | [13 empty] | VV | 2 | 2 | True | 0 | ROZPOCET
| VV |  | Součet |  | 431.146 | [13 empty] | VV | 2 | 4 | True | 1 | ROZPOCET
6 | K | 174151101 | Zásyp sypaninou z jakékoliv horniny strojně s uložením výkopku ve vrstvách se zhutněním jam, šachet, rýh nebo kolem objektů v těchto vykopávkách | m3 | 170.908 |  | 0 | CS ÚRS 2021 02 |  |  | základní |  | 0 | 0 | 0 | 0 | 0 | 4 | K | 2 |  |  |  | ROZPOCET | 0 | 0 | 0 | 0 | 0 | 1 | 0 | 4 | 673295959
| Online PSC |  | https://podminky.urs.cz/item/CS_URS_2021_02/174151101 | [15 empty] | Online PSC | 2
| VV |  | stavebních jam za opěrami - výměry určeny odměřením a výpočtem z digitálního podkladu | [15 empty] | VV | 2 | 1 | True | 0 | ROZPOCET
| VV |  | "opěra 1" 3,34"m2"*11,038"m"+7,0*0,6*8,0 |  | 70.467 | [13 empty] | VV | 2 | 2 | True | 0 | ROZPOCET
| VV |  | "opěra 2" 2,93"m2"*10,331"m"+7,0*0,6*8,0 |  | 63.87 | [13 empty] | VV | 2 | 2 | True | 0 | ROZPOCET
| VV |  | stavebních jam před opěrami - výměry určeny odměřením a výpočtem z digitálního podkladu | [15 empty] | VV | 2 | 1 | True | 0 | ROZPOCET
| VV |  | "opěra 1" 1,34"m2"*15,43"m |  | 20.676 | [13 empty] | VV | 2 | 2 | True | 0 | ROZPOCET
| VV |  | "opěra 2" 1,11"m2"*14,32"m |  | 15.895 | [13 empty] | VV | 2 | 2 | True | 0 | ROZPOCET
| VV |  | Součet |  | 170.908 | [13 empty] | VV | 2 | 4 | True | 1 | ROZPOCET
7 | M | 58331200 | štěrkopísek netříděný zásypový | t | 324.725 |  | 0 | CS ÚRS 2021 02 |  |  | základní |  | 0 | 1 | 324.725 | 0 | 0 | 8 | M | 2 |  |  |  | ROZPOCET | 0 | 0 | 0 | 0 | 0 | 1 | 0 | 4 | 1055052008
| VV |  | 170,908"m3"*1,9"t/m3 |  | 324.725 | [13 empty] | VV | 2 | 2 | True | 0 | ROZPOCET
| VV |  | Součet |  | 324.725 | [13 empty] | VV | 2 | 4 | True | 1 | ROZPOCET
8 | K | 181411132 | Založení trávníku na půdě předem připravené plochy do 1000 m2 výsevem včetně utažení parkového na svahu přes 1:5 do 1:2 | m2 | 160 |  | 0 | CS ÚRS 2021 02 |  |  | základní |  | 0 | 0 | 0 | 0 | 0 | 4 | K | 2 |  |  |  | ROZPOCET | 0 | 0 | 0 | 0 | 0 | 1 | 0 | 4 | -425223339
| Online PSC |  | https://podminky.urs.cz/item/CS_URS_2021_02/181411132 | [15 empty] | Online PSC | 2
| VV |  | výměry určeny odměřením a výpočtem z digitálního podkladu | [15 empty] | VV | 2 | 1 | True | 0 | ROZPOCET
| VV |  | "definitivní terénní úpravy kolem mostu" 4*40,0 |  | 160 | [13 empty] | VV | 2 | 2 | True | 0 | ROZPOCET
| VV |  | Součet |  | 160 | [13 empty] | VV | 2 | 4 | True | 1 | ROZPOCET
9 | M | 00572474 | osivo směs travní krajinná-svahová | kg | 3.2 |  | 0 | CS ÚRS 2021 02 |  |  | základní |  | 0 | 0.001 | 0.0032 | 0 | 0 | 8 | M | 2 |  |  |  | ROZPOCET | 0 | 0 | 0 | 0 | 0 | 1 | 0 | 4 | 167554279
| VV |  | 160,0*0,02"kg/m2 |  | 3.2 | [13 empty] | VV | 2 | 2 | True | 0 | ROZPOCET
| VV |  | Součet |  | 3.2 | [13 empty] | VV | 2 | 4 | True | 1 | ROZPOCET
10 | K | 182251101 | Svahování trvalých svahů do projektovaných profilů strojně s potřebným přemístěním výkopku při svahování násypů v jakékoliv hornině | m2 | 160 |  | 0 | CS ÚRS 2021 02 |  |  | základní |  | 0 | 0 | 0 | 0 | 0 | 4 | K | 2 |  |  |  | ROZPOCET | 0 | 0 | 0 | 0 | 0 | 1 | 0 | 4 | 413418988
| Online PSC |  | https://podminky.urs.cz/item/CS_URS_2021_02/182251101 | [15 empty] | Online PSC | 2
| VV |  | výměry určeny odměřením a výpočtem z digitálního podkladu | [15 empty] | VV | 2 | 1 | True | 0 | ROZPOCET
| VV |  | "definitivní terénní úpravy koem mostu" 4*40,0 |  | 160 | [13 empty] | VV | 2 | 2 | True | 0 | ROZPOCET
| VV |  | Součet |  | 160 | [13 empty] | VV | 2 | 4 | True | 1 | ROZPOCET
11 | K | 182351123 | Rozprostření a urovnání ornice ve svahu sklonu přes 1:5 strojně při souvislé ploše přes 100 do 500 m2, tl. vrstvy do 200 mm | m2 | 160 |  | 0 | CS ÚRS 2021 02 |  |  | základní |  | 0 | 0 | 0 | 0 | 0 | 4 | K | 2 |  |  |  | ROZPOCET | 0 | 0 | 0 | 0 | 0 | 1 | 0 | 4 | -412872505
| Online PSC |  | https://podminky.urs.cz/item/CS_URS_2021_02/182351123 | [15 empty] | Online PSC | 2
| VV |  | výměry určeny odměřením a výpočtem z digitálního podkladu | [15 empty] | VV | 2 | 1 | True | 0 | ROZPOCET
| VV |  | "definitivní terénní úpravy kolem mostu" 4*40,0 |  | 160 | [13 empty] | VV | 2 | 2 | True | 0 | ROZPOCET
| VV |  | Součet |  | 160 | [13 empty] | VV | 2 | 4 | True | 1 | ROZPOCET
12 | M | 10364101 | zemina pro terénní úpravy - ornice | t | 28.8 |  | 0 | CS ÚRS 2021 02 |  |  | základní |  | 0 | 1 | 28.8 | 0 | 0 | 8 | M | 2 |  |  |  | ROZPOCET | 0 | 0 | 0 | 0 | 0 | 1 | 0 | 4 | 1038362471
| VV |  | "v tl.100mm" 160,0*0,1*1,8"t/m3 |  | 28.8 | [13 empty] | VV | 2 | 2 | True | 0 | ROZPOCET
| VV |  | Součet |  | 28.8 | [13 empty] | VV | 2 | 4 | True | 1 | ROZPOCET
| D | 2 | Zakládání |  |  |  | 0 | [5 empty] | 0 |  | 107.6445 |  | 0 | 1 | D | 1 |  |  |  | ROZPOCET | [6 empty] | 0
13 | K | 211521111 | Výplň kamenivem do rýh odvodňovacích žeber nebo trativodů bez zhutnění, s úpravou povrchu výplně kamenivem hrubým drceným frakce 63 až 125 mm | m3 | 3.419 |  | 0 | CS ÚRS 2021 02 |  |  | základní |  | 0 | 1.63 | 5.573 | 0 | 0 | 4 | K | 2 |  |  |  | ROZPOCET | 0 | 0 | 0 | 0 | 0 | 1 | 0 | 4 | 544273907
| Online PSC |  | https://podminky.urs.cz/item/CS_URS_2021_02/211521111 | [15 empty] | Online PSC | 2
| VV |  | obsyp drenáží za ruby opěr | [15 empty] | VV | 2 | 1 | True | 0 | ROZPOCET
| VV |  | "opěra 1" 0,4*0,4*11,039 |  | 1.766 | [13 empty] | VV | 2 | 2 | True | 0 | ROZPOCET
| VV |  | "opěra 1" 0,4*0,4*10,331 |  | 1.653 | [13 empty] | VV | 2 | 2 | True | 0 | ROZPOCET
| VV |  | Součet |  | 3.419 | [13 empty] | VV | 2 | 4 | True | 1 | ROZPOCET
14 | K | 212792212 | Odvodnění mostní opěry z plastových trub drenážní potrubí flexibilní DN 160 | m | 21.37 |  | 0 | CS ÚRS 2021 02 |  |  | základní |  | 0 | 0.00114 | 0.024362 | 0 | 0 | 4 | K | 2 |  |  |  | ROZPOCET | 0 | 0 | 0 | 0 | 0 | 1 | 0 | 4 | -603789113
| Online PSC |  | https://podminky.urs.cz/item/CS_URS_2021_02/212792212 | [15 empty] | Online PSC | 2
| VV |  | drenáže za ruby opěr | [15 empty] | VV | 2 | 1 | True | 0 | ROZPOCET
| VV |  | "opěra 1" 11,039 |  | 11.039 | [13 empty] | VV | 2 | 2 | True | 0 | ROZPOCET
| VV |  | "opěra 1" 10,331 |  | 10.331 | [13 empty] | VV | 2 | 2 | True | 0 | ROZPOCET
| VV |  | Součet |  | 21.37 | [13 empty] | VV | 2 | 4 | True | 1 | ROZPOCET
15 | K | 212972113 | Opláštění drenážních trub filtrační textilií DN 160 | m | 21.37 |  | 0 | CS ÚRS 2021 02 |  |  | základní |  | 0 | 0.00016 | 0.0034192 | 0 | 0 | 4 | K | 2 |  |  |  | ROZPOCET | 0 | 0 | 0 | 0 | 0 | 1 | 0 | 4 | -1749674352
| Online PSC |  | https://podminky.urs.cz/item/CS_URS_2021_02/212972113 | [15 empty] | Online PSC | 2
| VV |  | drenáže za ruby opěr geotextílií 800g/m2 | [15 empty] | VV | 2 | 1 | True | 0 | ROZPOCET
| VV |  | "opěra 1" 11,039 |  | 11.039 | [13 empty] | VV | 2 | 2 | True | 0 | ROZPOCET
| VV |  | "opěra 1" 10,331 |  | 10.331 | [13 empty] | VV | 2 | 2 | True | 0 | ROZPOCET
| VV |  | Součet |  | 21.37 | [13 empty] | VV | 2 | 4 | True | 1 | ROZPOCET
16 | K | 224311112 | Maloprofilové vrty průběžným sacím vrtáním průměru přes 93 do 156 mm do úklonu 45° v hl 0 až 25 m v hornině tř. I a II | m | 192 |  | 0 | CS ÚRS 2021 02 |  |  | základní |  | 0 | 0.00016 | 0.03072 | 0 | 0 | 4 | K | 2 |  |  |  | ROZPOCET | 0 | 0 | 0 | 0 | 0 | 1 | 0 | 4 | -1017470869
| Online PSC |  | https://podminky.urs.cz/item/CS_URS_2021_02/224311112 | [15 empty] | Online PSC | 2
| VV |  | pro mikropiloty | [15 empty] | VV | 2 | 1 | True | 0 | ROZPOCET
| VV |  | "opěra 1" 12*8,0 |  | 96 | [13 empty] | VV | 2 | 2 | True | 0 | ROZPOCET
| VV |  | "opěra 2" 12*8,0 |  | 96 | [13 empty] | VV | 2 | 2 | True | 0 | ROZPOCET
| VV |  | Součet |  | 192 | [13 empty] | VV | 2 | 4 | True | 1 | ROZPOCET
17 | K | 273311126 | Základové konstrukce z betonu prostého desky ve výkopu nebo na hlavách pilot C 20/25 | m3 | 25.649 |  | 0 | CS ÚRS 2021 02 |  |  | základní |  | 0 | 2.536 | 65.0448 | 0 | 0 | 4 | K | 2 |  |  |  | ROZPOCET | 0 | 0 | 0 | 0 | 0 | 1 | 0 | 4 | -1129602033
| Online PSC |  | https://podminky.urs.cz/item/CS_URS_2021_02/273311126 | [15 empty] | Online PSC | 2
| VV |  | přechodové klíny tl. 250-550mm, dl.3,0m | [15 empty] | VV | 2 | 1 | True | 0 | ROZPOCET
| VV |  | "opěra 1" 3,0*(0,25+0,55)/2*11,043 |  | 13.252 | [13 empty] | VV | 2 | 2 | True | 0 | ROZPOCET
| VV |  | "opěra 2" 3,0*(0,25+0,55)/2*10,331 |  | 12.397 | [13 empty] | VV | 2 | 2 | True | 0 | ROZPOCET
| VV |  | Součet |  | 25.649 | [13 empty] | VV | 2 | 4 | True | 1 | ROZPOCET
18 | K | 273311128 | Základové konstrukce z betonu prostého desky ve výkopu nebo na hlavách pilot C 30/37 | m3 | 1.44 |  | 0 | CS ÚRS 2021 02 |  |  | základní |  | 0 | 2.536 | 3.6518 | 0 | 0 | 4 | K | 2 |  |  |  | ROZPOCET | 0 | 0 | 0 | 0 | 0 | 1 | 0 | 4 | -1613520150
| Online PSC |  | https://podminky.urs.cz/item/CS_URS_2021_02/273311128 | [15 empty] | Online PSC | 2
| VV |  | rampovité zakočení pravostranné římsy | [15 empty] | VV | 2 | 1 | True | 0 | ROZPOCET
| VV |  | 0,8*0,3*3,0*2 |  | 1.44 | [13 empty] | VV | 2 | 2 | True | 0 | ROZPOCET
| VV |  | Součet |  | 1.44 | [13 empty] | VV | 2 | 4 | True | 1 | ROZPOCET
19 | K | 273354111 | Bednění základových konstrukcí desek zřízení | m2 | 26.946 |  | 0 | CS ÚRS 2021 02 |  |  | základní |  | 0 | 0.00144 | 0.038802 | 0 | 0 | 4 | K | 2 |  |  |  | ROZPOCET | 0 | 0 | 0 | 0 | 0 | 1 | 0 | 4 | 928021622
| Online PSC |  | https://podminky.urs.cz/item/CS_URS_2021_02/273354111 | [15 empty] | Online PSC | 2
| VV |  | přechodové klíny tl. 250-550mm, dl.3,0m | [15 empty] | VV | 2 | 1 | True | 0 | ROZPOCET
| VV |  | "opěra 1" 2*3,437*(0,25+0,55)/2+(0,25+0,55)*11,043 |  | 11.584 | [13 empty] | VV | 2 | 2 | True | 0 | ROZPOCET
| VV |  | "opěra 2" 2*3,171*(0,25+0,55)/2+(0,25+0,55)*10,331 |  | 10.802 | [13 empty] | VV | 2 | 2 | True | 0 | ROZPOCET
| VV |  | rampovité zakočení pravostranné římsy | [15 empty] | VV | 2 | 1 | True | 0 | ROZPOCET
| VV |  | 0,3*(0,8+3,0)*2*2 |  | 4.56 | [13 empty] | VV | 2 | 2 | True | 0 | ROZPOCET
| VV |  | Součet |  | 26.946 | [13 empty] | VV | 2 | 4 | True | 1 | ROZPOCET
20 | K | 273354211 | Bednění základových konstrukcí desek odstranění bednění | m2 | 26.946 |  | 0 | CS ÚRS 2021 02 |  |  | základní |  | 0 | 4e-05 | 0.0010778 | 0 | 0 | 4 | K | 2 |  |  |  | ROZPOCET | 0 | 0 | 0 | 0 | 0 | 1 | 0 | 4 | -432022180
| Online PSC |  | https://podminky.urs.cz/item/CS_URS_2021_02/273354211 | [15 empty] | Online PSC | 2
21 | K | 281602111 | Injektování povrchové s dvojitým obturátorem mikropilot nebo kotev tlakem do 0,60 MPa | hod | 36 |  | 0 | CS ÚRS 2021 02 |  |  | základní |  | 0 | 0.00014 | 0.00504 | 0 | 0 | 4 | K | 2 |  |  |  | ROZPOCET | 0 | 0 | 0 | 0 | 0 | 1 | 0 | 4 | -2008084140
| Online PSC |  | https://podminky.urs.cz/item/CS_URS_2021_02/281602111 | [15 empty] | Online PSC | 2
| VV |  | zálivka mikropilot - 1,5hod/pilotu | [15 empty] | VV | 2 | 1 | True | 0 | ROZPOCET
| VV |  | "opěra 1" 12*1,5 |  | 18 | [13 empty] | VV | 2 | 2 | True | 0 | ROZPOCET
| VV |  | "opěra 2" 12*1,5 |  | 18 | [13 empty] | VV | 2 | 2 | True | 0 | ROZPOCET
| VV |  | Součet |  | 36 | [13 empty] | VV | 2 | 4 | True | 1 | ROZPOCET
22 | K | 282602112 | Injektování povrchové s dvojitým obturátorem mikropilot nebo kotev tlakem přes 0,60 do 2,0 MPa | hod | 72 |  | 0 | CS ÚRS 2021 02 |  |  | základní |  | 0 | 0.00015 | 0.0108 | 0 | 0 | 4 | K | 2 |  |  |  | ROZPOCET | 0 | 0 | 0 | 0 | 0 | 1 | 0 | 4 | -2101424510
| Online PSC |  | https://podminky.urs.cz/item/CS_URS_2021_02/282602112 | [15 empty] | Online PSC | 2
| VV |  | injektáž mikropilot - 2x1,5hod/pilotu | [15 empty] | VV | 2 | 1 | True | 0 | ROZPOCET
| VV |  | "opěra 1" 12*1,5*2 |  | 36 | [13 empty] | VV | 2 | 2 | True | 0 | ROZPOCET
| VV |  | "opěra 2" 12*1,5*2 |  | 36 | [13 empty] | VV | 2 | 2 | True | 0 | ROZPOCET
| VV |  | Součet |  | 72 | [13 empty] | VV | 2 | 4 | True | 1 | ROZPOCET
23 | M | 58522150 | cement portlandský směsný CEM II 32,5MPa | t | 15.898 |  | 0 | CS ÚRS 2021 02 |  |  | základní |  | 0 | 1 | 15.898 | 0 | 0 | 8 | M | 2 |  |  |  | ROZPOCET | 0 | 0 | 0 | 0 | 0 | 1 | 0 | 4 | -1226102567
| VV |  | směs cement:voda=2,2:1 | [15 empty] | VV | 2 | 1 | True | 0 | ROZPOCET
| VV |  | zálivka mikropilot - 320l směsi/pilotu | [15 empty] | VV | 2 | 1 | True | 0 | ROZPOCET
| VV |  | "opěra 1" 12*0,320"m"*1,2"t/m3"*0,69 |  | 3.18 | [13 empty] | VV | 2 | 2 | True | 0 | ROZPOCET
| VV |  | "opěra 2" 12*0,320"m"*1,2"t/m3"*0,69 |  | 3.18 | [13 empty] | VV | 2 | 2 | True | 0 | ROZPOCET
| VV |  | injektáž mikropilot - 240l směsi/pilotu | [15 empty] | VV | 2 | 1 | True | 0 | ROZPOCET
| VV |  | "opěra 1" 12*0,240"m"*1,2"t/m3"*0,69*2"injektáže" |  | 4.769 | [13 empty] | VV | 2 | 2 | True | 0 | ROZPOCET
| VV |  | "opěra 2" 12*0,240"m"*1,2"t/m3"*0,69*2"injektáže" |  | 4.769 | [13 empty] | VV | 2 | 2 | True | 0 | ROZPOCET
| VV |  | Součet |  | 15.898 | [13 empty] | VV | 2 | 4 | True | 1 | ROZPOCET
24 | M | 08211321 | voda pitná pro ostatní odběratele | m3 | 5.952 |  | 0 | CS ÚRS 2021 02 |  |  | základní |  | 0 | 0 | 0 | 0 | 0 | 8 | M | 2 |  |  |  | ROZPOCET | 0 | 0 | 0 | 0 | 0 | 1 | 0 | 4 | -1682385977
| VV |  | směs cement:voda=2,2:1 | [15 empty] | VV | 2 | 1 | True | 0 | ROZPOCET
| VV |  | zálivka mikropilot - 320l směsi/pilotu | [15 empty] | VV | 2 | 1 | True | 0 | ROZPOCET
| VV |  | "opěra 1" 12*0,320"m"*0,31 |  | 1.19 | [13 empty] | VV | 2 | 2 | True | 0 | ROZPOCET
| VV |  | "opěra 2" 12*0,320"m"*0,31 |  | 1.19 | [13 empty] | VV | 2 | 2 | True | 0 | ROZPOCET
| VV |  | injektáž mikropilot - 240l směsi/pilotu | [15 empty] | VV | 2 | 1 | True | 0 | ROZPOCET
| VV |  | "opěra 1" 12*0,240"m"*0,31*2"injektáže" |  | 1.786 | [13 empty] | VV | 2 | 2 | True | 0 | ROZPOCET
| VV |  | "opěra 2" 12*0,240"m"*0,31*2"injektáže" |  | 1.786 | [13 empty] | VV | 2 | 2 | True | 0 | ROZPOCET
| VV |  | Součet |  | 5.952 | [13 empty] | VV | 2 | 4 | True | 1 | ROZPOCET
25 | K | 283111113 | Zřízení ocelových, trubkových mikropilot tlakové i tahové svislé nebo odklon od svislice do 60° část hladká, průměru přes 105 do 115 mm | m | 94 |  | 0 | CS ÚRS 2021 02 |  |  | základní |  | 0 | 0.03739 | 3.5147 | 0 | 0 | 4 | K | 2 |  |  |  | ROZPOCET | 0 | 0 | 0 | 0 | 0 | 1 | 0 | 4 | 1456979462
| Online PSC |  | https://podminky.urs.cz/item/CS_URS_2021_02/283111113 | [15 empty] | Online PSC | 2
| VV |  | "opěra 1" 24*(8,0-6,0) |  | 48 | [13 empty] | VV | 2 | 2 | True | 0 | ROZPOCET
| VV |  | "opěra 2" 23*(8,0-6,0) |  | 46 | [13 empty] | VV | 2 | 2 | True | 0 | ROZPOCET
| VV |  | Součet |  | 94 | [13 empty] | VV | 2 | 4 | True | 1 | ROZPOCET
26 | K | 283111123 | Zřízení ocelových, trubkových mikropilot tlakové i tahové svislé nebo odklon od svislice do 60° část manžetová, průměru přes 105 do 115 mm | m | 144 |  | 0 | CS ÚRS 2021 02 |  |  | základní |  | 0 | 0.03739 | 5.3842 | 0 | 0 | 4 | K | 2 |  |  |  | ROZPOCET | 0 | 0 | 0 | 0 | 0 | 1 | 0 | 4 | -1389073032
| Online PSC |  | https://podminky.urs.cz/item/CS_URS_2021_02/283111123 | [15 empty] | Online PSC | 2
| VV |  | "opěra 1" 12*6,0 |  | 72 | [13 empty] | VV | 2 | 2 | True | 0 | ROZPOCET
| VV |  | "opěra 2" 12*6,0 |  | 72 | [13 empty] | VV | 2 | 2 | True | 0 | ROZPOCET
| VV |  | Součet |  | 144 | [13 empty] | VV | 2 | 4 | True | 1 | ROZPOCET
27 | M | 14011080 | trubka ocelová bezešvá hladká jakost 11 353 108x16mm | m | 192 |  | 0 | CS ÚRS 2021 02 |  |  | základní |  | 0 | 0.0434 | 8.3328 | 0 | 0 | 8 | M | 2 |  |  |  | ROZPOCET | 0 | 0 | 0 | 0 | 0 | 1 | 0 | 4 | -1202191916
| VV |  | "opěra 1" 12*8,0 |  | 96 | [13 empty] | VV | 2 | 2 | True | 0 | ROZPOCET
| VV |  | "opěra 2" 12*8,0 |  | 96 | [13 empty] | VV | 2 | 2 | True | 0 | ROZPOCET
| VV |  | Součet |  | 192 | [13 empty] | VV | 2 | 4 | True | 1 | ROZPOCET
28 | K | 283131113 | Zřízení hlav trubkových mikropilot namáhaných tlakem i tahem, průměru přes 105 do 115 mm | kus | 24 |  | 0 | CS ÚRS 2021 02 |  |  | základní |  | 0 | 0.00071 | 0.01704 | 0 | 0 | 4 | K | 2 |  |  |  | ROZPOCET | 0 | 0 | 0 | 0 | 0 | 1 | 0 | 4 | 908832159
| Online PSC |  | https://podminky.urs.cz/item/CS_URS_2021_02/283131113 | [15 empty] | Online PSC | 2
| VV |  | "opěra 1" 12 |  | 12 | [13 empty] | VV | 2 | 2 | True | 0 | ROZPOCET
| VV |  | "opěra 2" 12 |  | 12 | [13 empty] | VV | 2 | 2 | True | 0 | ROZPOCET
| VV |  | Součet |  | 24 | [13 empty] | VV | 2 | 4 | True | 1 | ROZPOCET
29 | M | 13611238 | plech ocelový hladký jakost S235JR tl 15mm tabule | t | 0.114 |  | 0 | CS ÚRS 2021 02 |  |  | základní |  | 0 | 1 | 0.114 | 0 | 0 | 8 | M | 2 |  |  |  | ROZPOCET | 0 | 0 | 0 | 0 | 0 | 1 | 0 | 4 | 1834902768
| P |  | Poznámka k položce: Hmotnost 720 kg/kus | [15 empty] | P | 2
| VV |  | "opěra 1" 12*0,2*0,2*0,015*7,850 |  | 0.057 | [13 empty] | VV | 2 | 2 | True | 0 | ROZPOCET
| VV |  | "opěra 2" 12*0,2*0,2*0,015*7,850 |  | 0.057 | [13 empty] | VV | 2 | 2 | True | 0 | ROZPOCET
| VV |  | Součet |  | 0.114 | [13 empty] | VV | 2 | 4 | True | 1 | ROZPOCET
| D | 3 | Svislé a kompletní konstrukce |  |  |  | 0 | [5 empty] | 0 |  | 201.9044 |  | 0 | 1 | D | 1 |  |  |  | ROZPOCET | [6 empty] | 0
30 | K | 317171126 | Kotvení monolitického betonu římsy do mostovky kotvou do vývrtu | kus | 47 |  | 0 | CS ÚRS 2021 02 |  |  | základní |  | 0 | 0.00132 | 0.06204 | 0 | 0 | 4 | K | 2 |  |  |  | ROZPOCET | 0 | 0 | 0 | 0 | 0 | 1 | 0 | 4 | -537073709
| Online PSC |  | https://podminky.urs.cz/item/CS_URS_2021_02/317171126 | [15 empty] | Online PSC | 2
| VV |  | "levostranná římsa" 11+15 |  | 26 | [13 empty] | VV | 2 | 2 | True | 0 | ROZPOCET
| VV |  | "pravostranná římsa" 21 |  | 21 | [13 empty] | VV | 2 | 2 | True | 0 | ROZPOCET
| VV |  | Součet |  | 47 | [13 empty] | VV | 2 | 4 | True | 1 | ROZPOCET
31 | M | 54879202 | kotva do vývrtu pro kotvení mostní římsy | kus | 47 |  | 0 | INDIVIDUÁLNÍ CENA |  |  | základní |  | 0 | 0 | 0 | 0 | 0 | 8 | M | 2 |  |  |  | ROZPOCET | 0 | 0 | 0 | 0 | 0 | 1 | 0 | 4 | -2008420929
| P |  | Poznámka k položce: iNDIVIDUÁLNÍ CENA | [15 empty] | P | 2
32 | K | 317321118 | Římsy ze železového betonu C 30/37 | m3 | 21.891 |  | 0 | CS ÚRS 2021 02 |  |  | základní |  | 0 | 2.4779 | 54.2428 | 0 | 0 | 4 | K | 2 |  |  |  | ROZPOCET | 0 | 0 | 0 | 0 | 0 | 1 | 0 | 4 | 1670722631
| Online PSC |  | https://podminky.urs.cz/item/CS_URS_2021_02/317321118 | [15 empty] | Online PSC | 2
| VV |  | výměry určeny odměřením a výpočtem z digitálního podkladu | [15 empty] | VV | 2 | 1 | True | 0 | ROZPOCET
| VV |  | "levostranná římsa" 0,866"m2"*(20,341+20,921)/2"m |  | 17.866 | [13 empty] | VV | 2 | 2 | True | 0 | ROZPOCET
| VV |  | "pravostranná římsa" 0,197"m2"*(20,355+20,512)/2"m |  | 4.025 | [13 empty] | VV | 2 | 2 | True | 0 | ROZPOCET
| VV |  | Součet |  | 21.891 | [13 empty] | VV | 2 | 4 | True | 1 | ROZPOCET
33 | K | 317321191 | Římsy ze železového betonu Příplatek k cenám za betonáž malého rozsahu do 25 m3 | m3 | 21.65 |  | 0 | CS ÚRS 2021 02 |  |  | základní |  | 0 | 0.04858 | 1.0518 | 0 | 0 | 4 | K | 2 |  |  |  | ROZPOCET | 0 | 0 | 0 | 0 | 0 | 1 | 0 | 4 | -628032736
| Online PSC |  | https://podminky.urs.cz/item/CS_URS_2021_02/317321191 | [15 empty] | Online PSC | 2
34 | K | 317353121 | Bednění mostní římsy zřízení všech tvarů | m2 | 31.503 |  | 0 | CS ÚRS 2021 02 |  |  | základní |  | 0 | 0.04174 | 1.3149 | 0 | 0 | 4 | K | 2 |  |  |  | ROZPOCET | 0 | 0 | 0 | 0 | 0 | 1 | 0 | 4 | -1571644759
| Online PSC |  | https://podminky.urs.cz/item/CS_URS_2021_02/317353121 | [15 empty] | Online PSC | 2
| VV |  | výměry určeny odměřením a výpočtem z digitálního podkladu | [15 empty] | VV | 2 | 1 | True | 0 | ROZPOCET
| VV |  | "levostranná římsa" (0,15+0,376)*20,341+0,25*20,921+2,8*(0,376+0,25)/2*2 |  | 17.682 | [13 empty] | VV | 2 | 2 | True | 0 | ROZPOCET
| VV |  | "pravostranná římsa" (0,15+0,256)*20,512+0,25*20,355+0,8*(0,256+0,25)/2*2 |  | 13.821 | [13 empty] | VV | 2 | 2 | True | 0 | ROZPOCET
| VV |  | Součet |  | 31.503 | [13 empty] | VV | 2 | 4 | True | 1 | ROZPOCET
35 | K | 317353191 | Bednění mostní římsy Příplatek k ceně za bednění oblouku, poloměru do 200 m | m2 | 31.503 |  | 0 | CS ÚRS 2021 02 |  |  | základní |  | 0 | 0.00057 | 0.017957 | 0 | 0 | 4 | K | 2 |  |  |  | ROZPOCET | 0 | 0 | 0 | 0 | 0 | 1 | 0 | 4 | -624628371
| Online PSC |  | https://podminky.urs.cz/item/CS_URS_2021_02/317353191 | [15 empty] | Online PSC | 2
36 | K | 317353221 | Bednění mostní římsy odstranění všech tvarů | m2 | 31.503 |  | 0 | CS ÚRS 2021 02 |  |  | základní |  | 0 | 2e-05 | 0.00063006 | 0 | 0 | 4 | K | 2 |  |  |  | ROZPOCET | 0 | 0 | 0 | 0 | 0 | 1 | 0 | 4 | 51765196
| Online PSC |  | https://podminky.urs.cz/item/CS_URS_2021_02/317353221 | [15 empty] | Online PSC | 2
37 | K | 317361116 | Výztuž mostních železobetonových říms z betonářské oceli 10 505 (R) nebo BSt 500 | t | 3.721 |  | 0 | CS ÚRS 2021 02 |  |  | základní |  | 0 | 1.0488 | 3.9025 | 0 | 0 | 4 | K | 2 |  |  |  | ROZPOCET | 0 | 0 | 0 | 0 | 0 | 1 | 0 | 4 | 1394355385
| Online PSC |  | https://podminky.urs.cz/item/CS_URS_2021_02/317361116 | [15 empty] | Online PSC | 2
| VV |  | "170 kg oceli na 1 m3 betonu" 0,17*21,891 |  | 3.721 | [13 empty] | VV | 2 | 2 | True | 0 | ROZPOCET
| VV |  | Součet |  | 3.721 | [13 empty] | VV | 2 | 4 | True | 1 | ROZPOCET
38 | K | 334323118 | Mostní opěry a úložné prahy z betonu železového C 30/37 | m3 | 39.471 |  | 0 | CS ÚRS 2021 02 |  |  | základní |  | 0 | 2.4778 | 97.8012 | 0 | 0 | 4 | K | 2 |  |  |  | ROZPOCET | 0 | 0 | 0 | 0 | 0 | 1 | 0 | 4 | -120677943
| Online PSC |  | https://podminky.urs.cz/item/CS_URS_2021_02/334323118 | [15 empty] | Online PSC | 2
| VV |  | rámové stojky | [15 empty] | VV | 2 | 1 | True | 0 | ROZPOCET
| VV |  | "opěra 1" 0,75*(2,361+2,089)/2*12,354 |  | 20.616 | [13 empty] | VV | 2 | 2 | True | 0 | ROZPOCET
| VV |  | "opěra 2" 0,75*(2,296+2,024)/2*11,639 |  | 18.855 | [13 empty] | VV | 2 | 2 | True | 0 | ROZPOCET
| VV |  | Součet |  | 39.471 | [13 empty] | VV | 2 | 4 | True | 1 | ROZPOCET
39 | K | 334323218 | Mostní křídla a závěrné zídky z betonu železového C 30/37 | m3 | 13.6 |  | 0 | CS ÚRS 2021 02 |  |  | základní |  | 0 | 2.4778 | 33.6981 | 0 | 0 | 4 | K | 2 |  |  |  | ROZPOCET | 0 | 0 | 0 | 0 | 0 | 1 | 0 | 4 | 1925366144
| Online PSC |  | https://podminky.urs.cz/item/CS_URS_2021_02/334323218 | [15 empty] | Online PSC | 2
| VV |  | "křídlo A" 0,6*(2,642+2,951)/2*(1,0+3,111)/2 |  | 3.449 | [13 empty] | VV | 2 | 2 | True | 0 | ROZPOCET
| VV |  | "křídlo B" 0,6*(3,155+2,821)/2*(1,0+2,839)/2 |  | 3.441 | [13 empty] | VV | 2 | 2 | True | 0 | ROZPOCET
| VV |  | "křídlo C" 0,6*(3,218+3,012)/2*(1,0+3,046)/2 |  | 3.781 | [13 empty] | VV | 2 | 2 | True | 0 | ROZPOCET
| VV |  | "křídlo D" 0,6*(2,472+2,702)/2*(1,0+2,774)/2 |  | 2.929 | [13 empty] | VV | 2 | 2 | True | 0 | ROZPOCET
| VV |  | Součet |  | 13.6 | [13 empty] | VV | 2 | 4 | True | 1 | ROZPOCET
40 | K | 334351112 | Bednění mostních opěr a úložných prahů ze systémového bednění zřízení z překližek, pro železobeton | m2 | 112.481 |  | 0 | CS ÚRS 2021 02 |  |  | základní |  | 0 | 0.00182 | 0.20472 | 0 | 0 | 4 | K | 2 |  |  |  | ROZPOCET | 0 | 0 | 0 | 0 | 0 | 1 | 0 | 4 | 793504454
| Online PSC |  | https://podminky.urs.cz/item/CS_URS_2021_02/334351112 | [15 empty] | Online PSC | 2
| VV |  | rámové stojky | [15 empty] | VV | 2 | 1 | True | 0 | ROZPOCET
| VV |  | "opěra 1" 2*(2,361+2,089)/2*12,354+0,849*(2,361+2,089) |  | 58.753 | [13 empty] | VV | 2 | 2 | True | 0 | ROZPOCET
| VV |  | "opěra 2" 2*(2,296+2,024)/2*11,639+0,798*(2,296+2,024) |  | 53.728 | [13 empty] | VV | 2 | 2 | True | 0 | ROZPOCET
| VV |  | Součet |  | 112.481 | [13 empty] | VV | 2 | 4 | True | 1 | ROZPOCET
41 | K | 334351211 | Bednění mostních opěr a úložných prahů ze systémového bednění odstranění z překližek | m2 | 112.481 |  | 0 | CS ÚRS 2021 02 |  |  | základní |  | 0 | 4e-05 | 0.0044992 | 0 | 0 | 4 | K | 2 |  |  |  | ROZPOCET | 0 | 0 | 0 | 0 | 0 | 1 | 0 | 4 | -635647824
| Online PSC |  | https://podminky.urs.cz/item/CS_URS_2021_02/334351211 | [15 empty] | Online PSC | 2
42 | K | 334352111 | Bednění mostních křídel a závěrných zídek ze systémového bednění zřízení z překližek | m2 | 56.056 |  | 0 | CS ÚRS 2021 02 |  |  | základní |  | 0 | 0.00132 | 0.073994 | 0 | 0 | 4 | K | 2 |  |  |  | ROZPOCET | 0 | 0 | 0 | 0 | 0 | 1 | 0 | 4 | 1103690021
| Online PSC |  | https://podminky.urs.cz/item/CS_URS_2021_02/334352111 | [15 empty] | Online PSC | 2
| VV |  | "křídlo A" 2*((2,642+2,951)/2*(1,0+3,111)/2)+0,6*(1,0+Sqrt(2,951^2+2,13^2)) |  | 14.28 | [13 empty] | VV | 2 | 2 | True | 0 | ROZPOCET
| VV |  | "křídlo B" 2*((3,155+2,821)/2*(1,0+2,839)/2)+0,6*(1,0+Sqrt(2,821^2+1,857^2)) |  | 14.097 | [13 empty] | VV | 2 | 2 | True | 0 | ROZPOCET
| VV |  | "křídlo C" 2*((3,218+3,012)/2*(1,0+3,046)/2)+0,6*(1,0+Sqrt(3,012^2+2,027^2)) |  | 15.382 | [13 empty] | VV | 2 | 2 | True | 0 | ROZPOCET
| VV |  | "křídlo D" 2*((2,472+2,702)/2*(1,0+2,774)/2)+0,6*(1,0+Sqrt(2,702^2+1,757^2)) |  | 12.297 | [13 empty] | VV | 2 | 2 | True | 0 | ROZPOCET
| VV |  | Součet |  | 56.056 | [13 empty] | VV | 2 | 4 | True | 1 | ROZPOCET
43 | K | 334352211 | Bednění mostních křídel a závěrných zídek ze systémového bednění odstranění z překližek | m2 | 56.056 |  | 0 | CS ÚRS 2021 02 |  |  | základní |  | 0 | 4e-05 | 0.0022422 | 0 | 0 | 4 | K | 2 |  |  |  | ROZPOCET | 0 | 0 | 0 | 0 | 0 | 1 | 0 | 4 | 372279963
| Online PSC |  | https://podminky.urs.cz/item/CS_URS_2021_02/334352211 | [15 empty] | Online PSC | 2
44 | K | 334361216 | Výztuž betonářská mostních konstrukcí opěr, úložných prahů, křídel, závěrných zídek, bloků ložisek, pilířů a sloupů z oceli 10 505 (R) nebo BSt 500 dříků opěr | t | 6.71 |  | 0 | CS ÚRS 2021 02 |  |  | základní |  | 0 | 1.0385 | 6.968 | 0 | 0 | 4 | K | 2 |  |  |  | ROZPOCET | 0 | 0 | 0 | 0 | 0 | 1 | 0 | 4 | -1061077456
| Online PSC |  | https://podminky.urs.cz/item/CS_URS_2021_02/334361216 | [15 empty] | Online PSC | 2
| VV |  | "170 kg oceli na 1 m3 betonu" 0,17*39,471 |  | 6.71 | [13 empty] | VV | 2 | 2 | True | 0 | ROZPOCET
| VV |  | Součet |  | 6.71 | [13 empty] | VV | 2 | 4 | True | 1 | ROZPOCET
45 | K | 334361226 | Výztuž betonářská mostních konstrukcí opěr, úložných prahů, křídel, závěrných zídek, bloků ložisek, pilířů a sloupů z oceli 10 505 (R) nebo BSt 500 křídel, závěrných zdí | t | 2.312 |  | 0 | CS ÚRS 2021 02 |  |  | základní |  | 0 | 1.0765 | 2.4889 | 0 | 0 | 4 | K | 2 |  |  |  | ROZPOCET | 0 | 0 | 0 | 0 | 0 | 1 | 0 | 4 | 427348674
| Online PSC |  | https://podminky.urs.cz/item/CS_URS_2021_02/334361226 | [15 empty] | Online PSC | 2
| VV |  | "170 kg oceli na 1 m3 betonu" 0,17*13,6 |  | 2.312 | [13 empty] | VV | 2 | 2 | True | 0 | ROZPOCET
| VV |  | Součet |  | 2.312 | [13 empty] | VV | 2 | 4 | True | 1 | ROZPOCET
46 | K | 334791113 | Prostup v betonových zdech z plastových trub průměru do DN 160 | m | 1.5 |  | 0 | CS ÚRS 2021 02 |  |  | základní |  | 0 | 0.01331 | 0.019965 | 0 | 0 | 4 | K | 2 |  |  |  | ROZPOCET | 0 | 0 | 0 | 0 | 0 | 1 | 0 | 4 | 547182944
| Online PSC |  | https://podminky.urs.cz/item/CS_URS_2021_02/334791113 | [15 empty] | Online PSC | 2
| VV |  | "převedení drenážních trubek přes opěry" 2*0,75 |  | 1.5 | [13 empty] | VV | 2 | 2 | True | 0 | ROZPOCET
| VV |  | Součet |  | 1.5 | [13 empty] | VV | 2 | 4 | True | 1 | ROZPOCET
47 | K | 388995212 | Chránička kabelů v římse z trub HDPE přes DN 80 do DN 110 | m | 61.893 |  | 0 | CS ÚRS 2021 02 |  |  | základní |  | 0 | 0.00081 | 0.050133 | 0 | 0 | 4 | K | 2 |  |  |  | ROZPOCET | 0 | 0 | 0 | 0 | 0 | 1 | 0 | 4 | 1302850127
| Online PSC |  | https://podminky.urs.cz/item/CS_URS_2021_02/388995212 | [15 empty] | Online PSC | 2
| VV |  | výměry určeny odměřením a výpočtem z digitálního podkladu | [15 empty] | VV | 2 | 1 | True | 0 | ROZPOCET
| VV |  | "levostranná římsa" 3*(20,341+20,921)/2 |  | 61.893 | [13 empty] | VV | 2 | 2 | True | 0 | ROZPOCET
| VV |  | Součet |  | 61.893 | [13 empty] | VV | 2 | 4 | True | 1 | ROZPOCET
| D | 4 | Vodorovné konstrukce |  |  |  | 0 | [5 empty] | 0 |  | 795.5888 |  | 0 | 1 | D | 1 |  |  |  | ROZPOCET | [6 empty] | 0
48 | K | 421321128 | Mostní železobetonové nosné konstrukce deskové nebo klenbové deskové, z betonu C 30/37 | m3 | 101.188 |  | 0 | CS ÚRS 2021 02 |  |  | základní |  | 0 | 2.4779 | 250.7348 | 0 | 0 | 4 | K | 2 |  |  |  | ROZPOCET | 0 | 0 | 0 | 0 | 0 | 1 | 0 | 4 | -489606179
| Online PSC |  | https://podminky.urs.cz/item/CS_URS_2021_02/421321128 | [15 empty] | Online PSC | 2
| VV |  | "rámová příčel" 10,9*((0,754+0,75)/2*0,849+(0,75+0,55)/2*4,485+0,55*4,3+(0,55+0,75)/2*4,258+(0,75+0,746)/2*0,798) |  | 101.188 | [13 empty] | VV | 2 | 2 | True | 0 | ROZPOCET
| VV |  | Součet |  | 101.188 | [13 empty] | VV | 2 | 4 | True | 1 | ROZPOCET
49 | K | 421361226 | Výztuž deskových konstrukcí z betonářské oceli 10 505 (R) nebo BSt 500 deskového mostu | t | 17.202 |  | 0 | CS ÚRS 2021 02 |  |  | základní |  | 0 | 1.0493 | 18.0495 | 0 | 0 | 4 | K | 2 |  |  |  | ROZPOCET | 0 | 0 | 0 | 0 | 0 | 1 | 0 | 4 | 1761136363
| Online PSC |  | https://podminky.urs.cz/item/CS_URS_2021_02/421361226 | [15 empty] | Online PSC | 2
| VV |  | "170 kg oceli na 1 m3 betonu" 0,17*101,188 |  | 17.202 | [13 empty] | VV | 2 | 2 | True | 0 | ROZPOCET
| VV |  | Součet |  | 17.202 | [13 empty] | VV | 2 | 4 | True | 1 | ROZPOCET
50 | K | 421955112 | Bednění na mostní skruži zřízení bednění z překližek | m2 | 176.865 |  | 0 | CS ÚRS 2021 02 |  |  | základní |  | 0 | 0.01087 | 1.9225 | 0 | 0 | 4 | K | 2 |  |  |  | ROZPOCET | 0 | 0 | 0 | 0 | 0 | 1 | 0 | 4 | 1190341721
| Online PSC |  | https://podminky.urs.cz/item/CS_URS_2021_02/421955112 | [15 empty] | Online PSC | 2
| VV |  | rámová příčel | [15 empty] | VV | 2 | 1 | True | 0 | ROZPOCET
| VV |  | "dolní plocha" 10,9*(Sqrt(0,2^2+4,485^2)+4,3+Sqrt(0,2^2+4,258^2)) |  | 142.268 | [13 empty] | VV | 2 | 2 | True | 0 | ROZPOCET
| VV |  | "boční stěny" 2*((0,754+0,75)/2*0,849+(0,75+0,55)/2*4,485+0,55*4,3+(0,55+0,75)/2*4,258+(0,75+0,746)/2*0,798) |  | 18.567 | [13 empty] | VV | 2 | 2 | True | 0 | ROZPOCET
| VV |  | "zadní stěny" 0,754*11,038+0,746*10,331 |  | 16.03 | [13 empty] | VV | 2 | 2 | True | 0 | ROZPOCET
| VV |  | Součet |  | 176.865 | [13 empty] | VV | 2 | 4 | True | 1 | ROZPOCET
51 | K | 421955212 | Bednění na mostní skruži odstranění bednění z překližek | m2 | 176.865 |  | 0 | CS ÚRS 2021 02 |  |  | základní |  | 0 | 0 | 0 | 0 | 0 | 4 | K | 2 |  |  |  | ROZPOCET | 0 | 0 | 0 | 0 | 0 | 1 | 0 | 4 | 2035090631
| Online PSC |  | https://podminky.urs.cz/item/CS_URS_2021_02/421955212 | [15 empty] | Online PSC | 2
52 | K | 451312111 | Podklad pod dlažbu z betonu prostého bez zvýšených nároků na prostředí tř. C 20/25 tl. přes 100 do 150 mm | m2 | 302.06 |  | 0 | CS ÚRS 2021 02 |  |  | základní |  | 0 | 0.36435 | 110.0556 | 0 | 0 | 4 | K | 2 |  |  |  | ROZPOCET | 0 | 0 | 0 | 0 | 0 | 1 | 0 | 4 | -324217240
| Online PSC |  | https://podminky.urs.cz/item/CS_URS_2021_02/451312111 | [15 empty] | Online PSC | 2
| VV |  | výměry určeny odměřením a výpočtem z digitálního podkladu | [15 empty] | VV | 2 | 1 | True | 0 | ROZPOCET
| VV |  | "opevnění koryta toku na dl. 22,0m" 13,73*22,0 |  | 302.06 | [13 empty] | VV | 2 | 2 | True | 0 | ROZPOCET
| VV |  | Součet |  | 302.06 | [13 empty] | VV | 2 | 4 | True | 1 | ROZPOCET
53 | K | 451315124 | Podkladní a výplňové vrstvy z betonu prostého tloušťky do 150 mm, z betonu C 12/15 | m2 | 45.483 |  | 0 | CS ÚRS 2021 02 |  |  | základní |  | 0 | 0.34191 | 15.5511 | 0 | 0 | 4 | K | 2 |  |  |  | ROZPOCET | 0 | 0 | 0 | 0 | 0 | 1 | 0 | 4 | -313783477
| Online PSC |  | https://podminky.urs.cz/item/CS_URS_2021_02/451315124 | [15 empty] | Online PSC | 2
| VV |  | "opěra 1" 1,75*13,35 |  | 23.363 | [13 empty] | VV | 2 | 2 | True | 0 | ROZPOCET
| VV |  | "opěra 2" 1,75*12,64 |  | 22.12 | [13 empty] | VV | 2 | 2 | True | 0 | ROZPOCET
| VV |  | Součet |  | 45.483 | [13 empty] | VV | 2 | 4 | True | 1 | ROZPOCET
54 | K | 451475121 | Podkladní vrstva plastbetonová samonivelační, tloušťky do 10 mm první vrstva | m2 | 0.88 |  | 0 | CS ÚRS 2021 02 |  |  | základní |  | 0 | 0.02102 | 0.018498 | 0 | 0 | 4 | K | 2 |  |  |  | ROZPOCET | 0 | 0 | 0 | 0 | 0 | 1 | 0 | 4 | -1184648262
| Online PSC |  | https://podminky.urs.cz/item/CS_URS_2021_02/451475121 | [15 empty] | Online PSC | 2
| VV |  | podlití sloupků mostního zábradlí | [15 empty] | VV | 2 | 1 | True | 0 | ROZPOCET
| VV |  | 2"zábradlí"*11"sloupků"*0,2*0,2"m |  | 0.88 | [13 empty] | VV | 2 | 2 | True | 0 | ROZPOCET
| VV |  | Součet |  | 0.88 | [13 empty] | VV | 2 | 4 | True | 1 | ROZPOCET
55 | K | 451477121 | Podkladní vrstva plastbetonová drenážní, tloušťky do 20 mm první vrstva | m2 | 5.409 |  | 0 | CS ÚRS 2021 02 |  |  | základní |  | 0 | 0.05305 | 0.28695 | 0 | 0 | 4 | K | 2 |  |  |  | ROZPOCET | 0 | 0 | 0 | 0 | 0 | 1 | 0 | 4 | -425896863
| Online PSC |  | https://podminky.urs.cz/item/CS_URS_2021_02/451477121 | [15 empty] | Online PSC | 2
| VV |  | odvodnění povrchu izolace v tl.45mm | [15 empty] | VV | 2 | 1 | True | 0 | ROZPOCET
| VV |  | "podél říms" 0,15*14,629*2 |  | 4.389 | [13 empty] | VV | 2 | 2 | True | 0 | ROZPOCET
| VV |  | "kolem odvodňovačů vozovky" 0,3*1,7*2 |  | 1.02 | [13 empty] | VV | 2 | 2 | True | 0 | ROZPOCET
| VV |  | Součet |  | 5.409 | [13 empty] | VV | 2 | 4 | True | 1 | ROZPOCET
56 | K | 451477122 | Podkladní vrstva plastbetonová drenážní, tloušťky do 20 mm každá další vrstva | m2 | 10.818 |  | 0 | CS ÚRS 2021 02 |  |  | základní |  | 0 | 0.05305 | 0.57389 | 0 | 0 | 4 | K | 2 |  |  |  | ROZPOCET | 0 | 0 | 0 | 0 | 0 | 1 | 0 | 4 | 123020439
| Online PSC |  | https://podminky.urs.cz/item/CS_URS_2021_02/451477122 | [15 empty] | Online PSC | 2
| VV |  | 5,409*2"vrsty |  | 10.818 | [13 empty] | VV | 2 | 2 | True | 0 | ROZPOCET
| VV |  | Součet |  | 10.818 | [13 empty] | VV | 2 | 4 | True | 1 | ROZPOCET
57 | K | 452311171 | Podkladní a zajišťovací konstrukce z betonu prostého v otevřeném výkopu desky pod potrubí, stoky a drobné objekty z betonu tř. C 30/37 | m3 | 1.282 |  | 0 | CS ÚRS 2021 02 |  |  | základní |  | 0 | 2.429 | 3.114 | 0 | 0 | 4 | K | 2 |  |  |  | ROZPOCET | 0 | 0 | 0 | 0 | 0 | 1 | 0 | 4 | 1067275906
| Online PSC |  | https://podminky.urs.cz/item/CS_URS_2021_02/452311171 | [15 empty] | Online PSC | 2
| VV |  | pod drenáže ze rubem opěr tl. 150mm, šíř. 400mm | [15 empty] | VV | 2 | 1 | True | 0 | ROZPOCET
| VV |  | "opěra 1" 0,4*0,15*11,039 |  | 0.662 | [13 empty] | VV | 2 | 2 | True | 0 | ROZPOCET
| VV |  | "opěra 1" 0,4*0,15*10,331 |  | 0.62 | [13 empty] | VV | 2 | 2 | True | 0 | ROZPOCET
| VV |  | Součet |  | 1.282 | [13 empty] | VV | 2 | 4 | True | 1 | ROZPOCET
58 | K | 457311118 | Vyrovnávací nebo spádový beton včetně úpravy povrchu C 30/37 | m3 | 1.44 |  | 0 | CS ÚRS 2021 02 |  |  | základní |  | 0 | 2.4816 | 3.5735 | 0 | 0 | 4 | K | 2 |  |  |  | ROZPOCET | 0 | 0 | 0 | 0 | 0 | 1 | 0 | 4 | -1705280077
| Online PSC |  | https://podminky.urs.cz/item/CS_URS_2021_02/457311118 | [15 empty] | Online PSC | 2
| VV |  | rampovité zakočení pravostranné římsy | [15 empty] | VV | 2 | 1 | True | 0 | ROZPOCET
| VV |  | 0,8*0,3*3,0*2 |  | 1.44 | [13 empty] | VV | 2 | 2 | True | 0 | ROZPOCET
| VV |  | Součet |  | 1.44 | [13 empty] | VV | 2 | 4 | True | 1 | ROZPOCET
59 | K | 458501111 | Výplňové klíny za opěrou z kameniva hutněného po vrstvách těženého | m3 | 30.696 |  | 0 | CS ÚRS 2021 02 |  |  | základní |  | 0 | 2.09 | 64.1546 | 0 | 0 | 4 | K | 2 |  |  |  | ROZPOCET | 0 | 0 | 0 | 0 | 0 | 1 | 0 | 4 | -53851657
| Online PSC |  | https://podminky.urs.cz/item/CS_URS_2021_02/458501111 | [15 empty] | Online PSC | 2
| VV |  | drenážní zásypy v přechodových oblastech mostu - výměry určeny odměřením a výpočtem z digitálního podkladu | [15 empty] | VV | 2 | 1 | True | 0 | ROZPOCET
| VV |  | "opěra 1" 1,48"m2"*11,038"m" |  | 16.336 | [13 empty] | VV | 2 | 2 | True | 0 | ROZPOCET
| VV |  | "opěra 2" 1,39"m2"*10,331"m" |  | 14.36 | [13 empty] | VV | 2 | 2 | True | 0 | ROZPOCET
| VV |  | Součet |  | 30.696 | [13 empty] | VV | 2 | 4 | True | 1 | ROZPOCET
60 | K | 461310114 | Patka z betonu prostého do rýhy nebo do bednění s provedením dilatačních spár v osové vzdálenosti 2 m a jejich zalitím živičnou zálivkou z betonu bez zvláštních nároků na prostředí tř. C 20/25 | m3 | 19.386 |  | 0 | CS ÚRS 2021 02 |  |  | základní |  | 0 | 2.5068 | 48.5972 | 0 | 0 | 4 | K | 2 |  |  |  | ROZPOCET | 0 | 0 | 0 | 0 | 0 | 1 | 0 | 4 | 1875490476
| Online PSC |  | https://podminky.urs.cz/item/CS_URS_2021_02/461310114 | [15 empty] | Online PSC | 2
| VV |  | výměry určeny odměřením a výpočtem z digitálního podkladu | [15 empty] | VV | 2 | 1 | True | 0 | ROZPOCET
| VV |  | "příčné prahy ve dně toku" 0,6*(0,8-0,35)*(17,1+13,1) |  | 8.154 | [13 empty] | VV | 2 | 2 | True | 0 | ROZPOCET
| VV |  | "podélné prahy ve dně toku" 0,6*(0,8-0,35)*(20,8+20,8) |  | 11.232 | [13 empty] | VV | 2 | 2 | True | 0 | ROZPOCET
| VV |  | Součet |  | 19.386 | [13 empty] | VV | 2 | 4 | True | 1 | ROZPOCET
61 | K | 462512270 | Zához z lomového kamene neupraveného záhozového s proštěrkováním z terénu, hmotnosti jednotlivých kamenů do 200 kg | m3 | 18.792 |  | 0 | CS ÚRS 2021 02 |  |  | základní |  | 0 | 2.4341 | 45.7412 | 0 | 0 | 4 | K | 2 |  |  |  | ROZPOCET | 0 | 0 | 0 | 0 | 0 | 1 | 0 | 4 | 1804361002
| Online PSC |  | https://podminky.urs.cz/item/CS_URS_2021_02/462512270 | [15 empty] | Online PSC | 2
| VV |  | zpevnění dna toku - výměry určeny odměřením a výpočtem z digitálního podkladu | [15 empty] | VV | 2 | 1 | True | 0 | ROZPOCET
| VV |  | "přechod z nově upraveného dna toku na stávající v dl. 3,0m a tl. 0,4m" 7,83*0,4*3,0*2 |  | 18.792 | [13 empty] | VV | 2 | 2 | True | 0 | ROZPOCET
| VV |  | Součet |  | 18.792 | [13 empty] | VV | 2 | 4 | True | 1 | ROZPOCET
62 | K | 465513127 | Dlažba z lomového kamene lomařsky upraveného na cementovou maltu, s vyspárováním cementovou maltou, tl. kamene 200 mm | m2 | 302.06 |  | 0 | CS ÚRS 2021 02 |  |  | základní |  | 0 | 0.74327 | 224.5121 | 0 | 0 | 4 | K | 2 |  |  |  | ROZPOCET | 0 | 0 | 0 | 0 | 0 | 1 | 0 | 4 | -1593097878
| Online PSC |  | https://podminky.urs.cz/item/CS_URS_2021_02/465513127 | [15 empty] | Online PSC | 2
| VV |  | výměry určeny odměřením a výpočtem z digitálního podkladu | [15 empty] | VV | 2 | 1 | True | 0 | ROZPOCET
| VV |  | "opevnění koryta toku na dl. 22,0m - spárováno maltou SAP XF3" 13,73*22,0 |  | 302.06 | [13 empty] | VV | 2 | 2 | True | 0 | ROZPOCET
| VV |  | Součet |  | 302.06 | [13 empty] | VV | 2 | 4 | True | 1 | ROZPOCET
63 | K | 465513156 | Dlažba svahu u mostních opěr z upraveného lomového žulového kamene s vyspárováním maltou MC 25, šíře spáry 15 mm do betonového lože C 25/30 tloušťky 200 mm, plochy do 10 m2 | m2 | 8.44 |  | 0 | CS ÚRS 2021 02 |  |  | základní |  | 0 | 1.0312 | 8.7033 | 0 | 0 | 4 | K | 2 |  |  |  | ROZPOCET | 0 | 0 | 0 | 0 | 0 | 1 | 0 | 4 | -754816071
| Online PSC |  | https://podminky.urs.cz/item/CS_URS_2021_02/465513156 | [15 empty] | Online PSC | 2
| VV |  | opevnění svahů kolem mostních křídel v šíř, 0,5m - výměry určeny odměřením a výpočtem z digitálního podkladu | [15 empty] | VV | 2 | 1 | True | 0 | ROZPOCET
| VV |  | "křídlo A" 0,5*4,35 |  | 2.175 | [13 empty] | VV | 2 | 2 | True | 0 | ROZPOCET
| VV |  | "křídlo B" 0,5*4,15 |  | 2.075 | [13 empty] | VV | 2 | 2 | True | 0 | ROZPOCET
| VV |  | "křídlo C" 0,5*4,38 |  | 2.19 | [13 empty] | VV | 2 | 2 | True | 0 | ROZPOCET
| VV |  | "křídlo D" 0,5*4,00 |  | 2 | [13 empty] | VV | 2 | 2 | True | 0 | ROZPOCET
| VV |  | Součet |  | 8.44 | [13 empty] | VV | 2 | 4 | True | 1 | ROZPOCET
| D | 5 | Komunikace pozemní |  |  |  | 0 | [5 empty] | 0 |  | 234.6678 |  | 0 | 1 | D | 1 |  |  |  | ROZPOCET | [6 empty] | 0
64 | K | 564851113 | Podklad ze štěrkodrti ŠD s rozprostřením a zhutněním, po zhutnění tl. 170 mm | m2 | 158 |  | 0 | CS ÚRS 2021 02 |  |  | základní |  | 0 | 0.391 | 61.778 | 0 | 0 | 4 | K | 2 |  |  |  | ROZPOCET | 0 | 0 | 0 | 0 | 0 | 1 | 0 | 4 | -859009275
| Online PSC |  | https://podminky.urs.cz/item/CS_URS_2021_02/564851113 | [15 empty] | Online PSC | 2
| VV |  | ochranná vrstva vozovky ŠDa 0/63 | [15 empty] | VV | 2 | 1 | True | 0 | ROZPOCET
| VV |  | "na předmostích" 7,9*10,0*2 |  | 158 | [13 empty] | VV | 2 | 2 | True | 0 | ROZPOCET
| VV |  | Součet |  | 158 | [13 empty] | VV | 2 | 4 | True | 1 | ROZPOCET
65 | K | 564861111 | Podklad ze štěrkodrti ŠD s rozprostřením a zhutněním, po zhutnění tl. 200 mm | m2 | 156 |  | 0 | CS ÚRS 2021 02 |  |  | základní |  | 0 | 0.46 | 71.76 | 0 | 0 | 4 | K | 2 |  |  |  | ROZPOCET | 0 | 0 | 0 | 0 | 0 | 1 | 0 | 4 | 1883795859
| Online PSC |  | https://podminky.urs.cz/item/CS_URS_2021_02/564861111 | [15 empty] | Online PSC | 2
| VV |  | podkladní vrstva vozovky ŠDa 0/63 | [15 empty] | VV | 2 | 1 | True | 0 | ROZPOCET
| VV |  | "na předmostích" 7,8*10,0*2 |  | 156 | [13 empty] | VV | 2 | 2 | True | 0 | ROZPOCET
| VV |  | Součet |  | 156 | [13 empty] | VV | 2 | 4 | True | 1 | ROZPOCET
66 | K | 565145121 | Asfaltový beton vrstva podkladní ACP 16 (obalované kamenivo střednězrnné - OKS) s rozprostřením a zhutněním v pruhu šířky přes 3 m, po zhutnění tl. 60 mm | m2 | 154 |  | 0 | CS ÚRS 2021 02 |  |  | základní |  | 0 | 0.15826 | 24.372 | 0 | 0 | 4 | K | 2 |  |  |  | ROZPOCET | 0 | 0 | 0 | 0 | 0 | 1 | 0 | 4 | 738162978
| Online PSC |  | https://podminky.urs.cz/item/CS_URS_2021_02/565145121 | [15 empty] | Online PSC | 2
| VV |  | podkladní vrstva vozovky ACP 16+ | [15 empty] | VV | 2 | 1 | True | 0 | ROZPOCET
| VV |  | "na předmostích" 7,7*10,0*2 |  | 154 | [13 empty] | VV | 2 | 2 | True | 0 | ROZPOCET
| VV |  | Součet |  | 154 | [13 empty] | VV | 2 | 4 | True | 1 | ROZPOCET
67 | K | 573191111 | Postřik infiltrační kationaktivní emulzí v množství 1,00 kg/m2 | m2 | 156 |  | 0 | CS ÚRS 2021 02 |  |  | základní |  | 0 | 0.00034 | 0.05304 | 0 | 0 | 4 | K | 2 |  |  |  | ROZPOCET | 0 | 0 | 0 | 0 | 0 | 1 | 0 | 4 | 1716970842
| Online PSC |  | https://podminky.urs.cz/item/CS_URS_2021_02/573191111 | [15 empty] | Online PSC | 2
| VV |  | na podkladní ŠD vrstvě vozovky | [15 empty] | VV | 2 | 1 | True | 0 | ROZPOCET
| VV |  | "na předmostích" 7,8*10,0*2 |  | 156 | [13 empty] | VV | 2 | 2 | True | 0 | ROZPOCET
| VV |  | Součet |  | 156 | [13 empty] | VV | 2 | 4 | True | 1 | ROZPOCET
68 | K | 573231106 | Postřik spojovací PS bez posypu kamenivem ze silniční emulze, v množství 0,30 kg/m2 | m2 | 263.18 |  | 0 | CS ÚRS 2021 02 |  |  | základní |  | 0 | 0.00031 | 0.081586 | 0 | 0 | 4 | K | 2 |  |  |  | ROZPOCET | 0 | 0 | 0 | 0 | 0 | 1 | 0 | 4 | -794337889
| Online PSC |  | https://podminky.urs.cz/item/CS_URS_2021_02/573231106 | [15 empty] | Online PSC | 2
| VV |  | "na ložní vrstvě na předmostích" 7,6*10,0*2 |  | 152 | [13 empty] | VV | 2 | 2 | True | 0 | ROZPOCET
| VV |  | "na ochraně izolace mostovky" 7,6*14,629 |  | 111.18 | [13 empty] | VV | 2 | 2 | True | 0 | ROZPOCET
| VV |  | Součet |  | 263.18 | [13 empty] | VV | 2 | 4 | True | 1 | ROZPOCET
69 | K | 573231108 | Postřik spojovací PS bez posypu kamenivem ze silniční emulze, v množství 0,50 kg/m2 | m2 | 154 |  | 0 | CS ÚRS 2021 02 |  |  | základní |  | 0 | 0.00051 | 0.07854 | 0 | 0 | 4 | K | 2 |  |  |  | ROZPOCET | 0 | 0 | 0 | 0 | 0 | 1 | 0 | 4 | 1317241609
| Online PSC |  | https://podminky.urs.cz/item/CS_URS_2021_02/573231108 | [15 empty] | Online PSC | 2
| VV |  | na podkladní ACPvrstvě vozovky | [15 empty] | VV | 2 | 1 | True | 0 | ROZPOCET
| VV |  | "na předmostích" 7,7*10,0*2 |  | 154 | [13 empty] | VV | 2 | 2 | True | 0 | ROZPOCET
| VV |  | Součet |  | 154 | [13 empty] | VV | 2 | 4 | True | 1 | ROZPOCET
70 | K | 577144141 | Asfaltový beton vrstva obrusná ACO 11 (ABS) s rozprostřením a se zhutněním z modifikovaného asfaltu v pruhu šířky přes 3 m, po zhutnění tl. 50 mm | m2 | 263.18 |  | 0 | CS ÚRS 2021 02 |  |  | základní |  | 0 | 0.12966 | 34.1239 | 0 | 0 | 4 | K | 2 |  |  |  | ROZPOCET | 0 | 0 | 0 | 0 | 0 | 1 | 0 | 4 | 1369616941
| Online PSC |  | https://podminky.urs.cz/item/CS_URS_2021_02/577144141 | [15 empty] | Online PSC | 2
| VV |  | "na předmostích" 7,6*10,0*2 |  | 152 | [13 empty] | VV | 2 | 2 | True | 0 | ROZPOCET
| VV |  | "na mostovce" 7,6*14,629 |  | 111.18 | [13 empty] | VV | 2 | 2 | True | 0 | ROZPOCET
| VV |  | Součet |  | 263.18 | [13 empty] | VV | 2 | 4 | True | 1 | ROZPOCET
71 | K | 577175122 | Asfaltový beton vrstva ložní ACL 16 (ABH) s rozprostřením a zhutněním z nemodifikovaného asfaltu v pruhu šířky přes 3 m, po zhutnění tl. 80 mm | m2 | 152 |  | 0 | CS ÚRS 2021 02 |  |  | základní |  | 0 | 0.20746 | 31.5339 | 0 | 0 | 4 | K | 2 |  |  |  | ROZPOCET | 0 | 0 | 0 | 0 | 0 | 1 | 0 | 4 | -1148564021
| Online PSC |  | https://podminky.urs.cz/item/CS_URS_2021_02/577175122 | [15 empty] | Online PSC | 2
| VV |  | ložní vrstva vozovky ACL 16+ | [15 empty] | VV | 2 | 1 | True | 0 | ROZPOCET
| VV |  | "na předmostích" 7,6*10,0*2 |  | 152 | [13 empty] | VV | 2 | 2 | True | 0 | ROZPOCET
| VV |  | Součet |  | 152 | [13 empty] | VV | 2 | 4 | True | 1 | ROZPOCET
72 | K | 578143233 | Litý asfalt MA 11 (LAS) s rozprostřením z modifikovaného asfaltu v pruhu šířky přes 3 m tl. 40 mm | m2 | 111.18 |  | 0 | CS ÚRS 2021 02 |  |  | základní |  | 0 | 0.09792 | 10.8867 | 0 | 0 | 4 | K | 2 |  |  |  | ROZPOCET | 0 | 0 | 0 | 0 | 0 | 1 | 0 | 4 | 1343849526
| Online PSC |  | https://podminky.urs.cz/item/CS_URS_2021_02/578143233 | [15 empty] | Online PSC | 2
| VV |  | ochrana izolace mostovky MA 16IV 45mm | [15 empty] | VV | 2 | 1 | True | 0 | ROZPOCET
| VV |  | "na mostě" 7,6*14,629 |  | 111.18 | [13 empty] | VV | 2 | 2 | True | 0 | ROZPOCET
| VV |  | Součet |  | 111.18 | [13 empty] | VV | 2 | 4 | True | 1 | ROZPOCET
| D | 6 | Úpravy povrchů, podlahy a osazování výplní |  |  |  | 0 | [5 empty] | 0 |  | 0.045734 |  | 0 | 1 | D | 1 |  |  |  | ROZPOCET | [6 empty] | 0
73 | K | 628611111 | Nátěr mostních betonových konstrukcí akrylátový na siloxanové a plasticko-elastické bázi 2x impregnační OS-A | m2 | 99.421 |  | 0 | CS ÚRS 2021 02 |  |  | základní |  | 0 | 0.00046 | 0.045734 | 0 | 0 | 4 | K | 2 |  |  |  | ROZPOCET | 0 | 0 | 0 | 0 | 0 | 1 | 0 | 4 | 1347461485
| Online PSC |  | https://podminky.urs.cz/item/CS_URS_2021_02/628611111 | [15 empty] | Online PSC | 2
| VV |  | povrch říms - výměry určeny odměřením a výpočtem z digitálního podkladu | [15 empty] | VV | 2 | 1 | True | 0 | ROZPOCET
| VV |  | "levostranná římsa" (0,15+0,376+2,8+0,15)*(20,341+20,921)/2 |  | 71.713 | [13 empty] | VV | 2 | 2 | True | 0 | ROZPOCET
| VV |  | "pravostranná římsa" (0,15+0,256+0,8+0,15)*(20,355+20,512)/2 |  | 27.708 | [13 empty] | VV | 2 | 2 | True | 0 | ROZPOCET
| VV |  | Součet |  | 99.421 | [13 empty] | VV | 2 | 4 | True | 1 | ROZPOCET
| D | 8 | Trubní vedení |  |  |  | 0 | [5 empty] | 0 |  | 0.028405 |  | 0 | 1 | D | 1 |  |  |  | ROZPOCET | [6 empty] | 0
74 | K | 871315211 | Kanalizační potrubí z tvrdého PVC v otevřeném výkopu ve sklonu do 20 %, hladkého plnostěnného jednovrstvého, tuhost třídy SN 4 DN 160 | m | 2.3 |  | 0 | CS ÚRS 2021 02 |  |  | základní |  | 0 | 0.01235 | 0.028405 | 0 | 0 | 4 | K | 2 |  |  |  | ROZPOCET | 0 | 0 | 0 | 0 | 0 | 1 | 0 | 4 | -232610029
| Online PSC |  | https://podminky.urs.cz/item/CS_URS_2021_02/871315211 | [15 empty] | Online PSC | 2
| VV |  | "převedení drenážních trubek přes opěry" 2*1,15 |  | 2.3 | [13 empty] | VV | 2 | 2 | True | 0 | ROZPOCET
| VV |  | Součet |  | 2.3 | [13 empty] | VV | 2 | 4 | True | 1 | ROZPOCET
| D | 9 | Ostatní konstrukce a práce, bourání |  |  |  | 0 | [5 empty] | 0 |  | 4.9264 |  | 0 | 1 | D | 1 |  |  |  | ROZPOCET | [6 empty] | 0
75 | K | 911121111 | Montáž zábradlí ocelového přichyceného vruty do betonového podkladu | m | 40 |  | 0 | CS ÚRS 2021 02 |  |  | základní |  | 0 | 0.00074 | 0.0296 | 0 | 0 | 4 | K | 2 |  |  |  | ROZPOCET | 0 | 0 | 0 | 0 | 0 | 1 | 0 | 4 | -2079509334
| Online PSC |  | https://podminky.urs.cz/item/CS_URS_2021_02/911121111 | [15 empty] | Online PSC | 2
| VV |  | "na levostranné římse" 20,0 |  | 20 | [13 empty] | VV | 2 | 2 | True | 0 | ROZPOCET
| VV |  | "na pravostranné římse" 20,0 |  | 20 | [13 empty] | VV | 2 | 2 | True | 0 | ROZPOCET
| VV |  | Součet |  | 40 | [13 empty] | VV | 2 | 4 | True | 1 | ROZPOCET
76 | M | 553423R1 | ocelové mostní zábradlí vč PKO zinkováním s 3 vrstvým nátěrem | m | 40 |  | 0 | INDIVIDUÁLNÍ CENA |  |  | základní |  | 0 | 0 | 0 | 0 | 0 | 8 | M | 2 |  |  |  | ROZPOCET | 0 | 0 | 0 | 0 | 0 | 1 | 0 | 4 | 397632210
| P |  | Poznámka k položce: INDIVIDUÁLNÍ CENA | [15 empty] | P | 2
77 | K | 914112111 | Tabulka s označením evidenčního čísla mostu na sloupek | kus | 2 |  | 0 | CS ÚRS 2021 02 |  |  | základní |  | 0 | 0.08112 | 0.16224 | 0 | 0 | 4 | K | 2 |  |  |  | ROZPOCET | 0 | 0 | 0 | 0 | 0 | 1 | 0 | 4 | 630839708
| Online PSC |  | https://podminky.urs.cz/item/CS_URS_2021_02/914112111 | [15 empty] | Online PSC | 2
78 | K | 915111111 | Vodorovné dopravní značení stříkané barvou dělící čára šířky 125 mm souvislá bílá základní | m | 35 |  | 0 | CS ÚRS 2021 02 |  |  | základní |  | 0 | 8e-05 | 0.0028 | 0 | 0 | 4 | K | 2 |  |  |  | ROZPOCET | 0 | 0 | 0 | 0 | 0 | 1 | 0 | 4 | -958851583
| Online PSC |  | https://podminky.urs.cz/item/CS_URS_2021_02/915111111 | [15 empty] | Online PSC | 2
| VV |  | "V1a" 35,0 |  | 35 | [13 empty] | VV | 2 | 2 | True | 0 | ROZPOCET
| VV |  | Součet |  | 35 | [13 empty] | VV | 2 | 4 | True | 1 | ROZPOCET
79 | K | 915121111 | Vodorovné dopravní značení stříkané barvou vodící čára bílá šířky 250 mm souvislá základní | m | 70 |  | 0 | CS ÚRS 2021 02 |  |  | základní |  | 0 | 0.00015 | 0.0105 | 0 | 0 | 4 | K | 2 |  |  |  | ROZPOCET | 0 | 0 | 0 | 0 | 0 | 1 | 0 | 4 | -1031144035
| Online PSC |  | https://podminky.urs.cz/item/CS_URS_2021_02/915121111 | [15 empty] | Online PSC | 2
| VV |  | "V4" 35,0*2 |  | 70 | [13 empty] | VV | 2 | 2 | True | 0 | ROZPOCET
| VV |  | Součet |  | 70 | [13 empty] | VV | 2 | 4 | True | 1 | ROZPOCET
80 | K | 915611111 | Předznačení pro vodorovné značení stříkané barvou nebo prováděné z nátěrových hmot liniové dělicí čáry, vodicí proužky | m | 105 |  | 0 | CS ÚRS 2021 02 |  |  | základní |  | 0 | 0 | 0 | 0 | 0 | 4 | K | 2 |  |  |  | ROZPOCET | 0 | 0 | 0 | 0 | 0 | 1 | 0 | 4 | -251905130
| Online PSC |  | https://podminky.urs.cz/item/CS_URS_2021_02/915611111 | [15 empty] | Online PSC | 2
| VV |  | "V1a" 35,0 |  | 35 | [13 empty] | VV | 2 | 2 | True | 0 | ROZPOCET
| VV |  | "V4" 35,0*2 |  | 70 | [13 empty] | VV | 2 | 2 | True | 0 | ROZPOCET
| VV |  | Součet |  | 105 | [13 empty] | VV | 2 | 4 | True | 1 | ROZPOCET
81 | K | 916231213 | Osazení chodníkového obrubníku betonového se zřízením lože, s vyplněním a zatřením spár cementovou maltou stojatého s boční opěrou z betonu prostého, do lože z betonu prostého | m | 18.88 |  | 0 | CS ÚRS 2021 02 |  |  | základní |  | 0 | 0.1295 | 2.445 | 0 | 0 | 4 | K | 2 |  |  |  | ROZPOCET | 0 | 0 | 0 | 0 | 0 | 1 | 0 | 4 | 567115248
| Online PSC |  | https://podminky.urs.cz/item/CS_URS_2021_02/916231213 | [15 empty] | Online PSC | 2
| VV |  | výměry určeny odměřením a výpočtem z digitálního podkladu | [15 empty] | VV | 2 | 1 | True | 0 | ROZPOCET
| VV |  | lemování opevnění svahů kolem mostních křídel | [15 empty] | VV | 2 | 1 | True | 0 | ROZPOCET
| VV |  | "křídlo A" 0,5+4,35 |  | 4.85 | [13 empty] | VV | 2 | 2 | True | 0 | ROZPOCET
| VV |  | "křídlo B" 0,5+4,15 |  | 4.65 | [13 empty] | VV | 2 | 2 | True | 0 | ROZPOCET
| VV |  | "křídlo C" 0,5+4,38 |  | 4.88 | [13 empty] | VV | 2 | 2 | True | 0 | ROZPOCET
| VV |  | "křídlo D" 0,5+4,00 |  | 4.5 | [13 empty] | VV | 2 | 2 | True | 0 | ROZPOCET
| VV |  | Součet |  | 18.88 | [13 empty] | VV | 2 | 4 | True | 1 | ROZPOCET
82 | M | 59217017 | obrubník betonový chodníkový 1000x100x250mm | m | 18.88 |  | 0 | CS ÚRS 2021 02 |  |  | základní |  | 0 | 0.05612 | 1.0595 | 0 | 0 | 8 | M | 2 |  |  |  | ROZPOCET | 0 | 0 | 0 | 0 | 0 | 1 | 0 | 4 | 2031930721
83 | K | 919112233 | Řezání dilatačních spár v živičném krytu vytvoření komůrky pro těsnící zálivku šířky 20 mm, hloubky 40 mm | m | 58.133 |  | 0 | CS ÚRS 2021 02 |  |  | základní |  | 0 | 1e-05 | 0.00058133 | 0 | 0 | 4 | K | 2 |  |  |  | ROZPOCET | 0 | 0 | 0 | 0 | 0 | 1 | 0 | 4 | -313351989
| Online PSC |  | https://podminky.urs.cz/item/CS_URS_2021_02/919112233 | [15 empty] | Online PSC | 2
| VV |  | dilatační spára ve vozovce nad konci rámu | [15 empty] | VV | 2 | 1 | True | 0 | ROZPOCET
| VV |  | "opěra 1" 8,63 |  | 8.63 | [13 empty] | VV | 2 | 2 | True | 0 | ROZPOCET
| VV |  | "opěra 2" 8,07 |  | 8.07 | [13 empty] | VV | 2 | 2 | True | 0 | ROZPOCET
| VV |  | spára mezi vozovkou a římsami | [15 empty] | VV | 2 | 1 | True | 0 | ROZPOCET
| VV |  | "levostranná římsa" 20,921 |  | 20.921 | [13 empty] | VV | 2 | 2 | True | 0 | ROZPOCET
| VV |  | "pravostranná římsa" 20,512 |  | 20.512 | [13 empty] | VV | 2 | 2 | True | 0 | ROZPOCET
| VV |  | Součet |  | 58.133 | [13 empty] | VV | 2 | 4 | True | 1 | ROZPOCET
84 | K | 919122132 | Utěsnění dilatačních spár zálivkou za tepla v cementobetonovém nebo živičném krytu včetně adhezního nátěru s těsnicím profilem pod zálivkou, pro komůrky šířky 20 mm, hloubky 40 mm | m | 58.133 |  | 0 | CS ÚRS 2021 02 |  |  | základní |  | 0 | 0.00034 | 0.019765 | 0 | 0 | 4 | K | 2 |  |  |  | ROZPOCET | 0 | 0 | 0 | 0 | 0 | 1 | 0 | 4 | -2110985643
| Online PSC |  | https://podminky.urs.cz/item/CS_URS_2021_02/919122132 | [15 empty] | Online PSC | 2
| VV |  | dilatační spára ve vozovce nad konci rámu | [15 empty] | VV | 2 | 1 | True | 0 | ROZPOCET
| VV |  | "opěra 1" 8,63 |  | 8.63 | [13 empty] | VV | 2 | 2 | True | 0 | ROZPOCET
| VV |  | "opěra 2" 8,07 |  | 8.07 | [13 empty] | VV | 2 | 2 | True | 0 | ROZPOCET
| VV |  | spára mezi vozovkou a římsami | [15 empty] | VV | 2 | 1 | True | 0 | ROZPOCET
| VV |  | "levostranná římsa" 20,921 |  | 20.921 | [13 empty] | VV | 2 | 2 | True | 0 | ROZPOCET
| VV |  | "pravostranná římsa" 20,512 |  | 20.512 | [13 empty] | VV | 2 | 2 | True | 0 | ROZPOCET
| VV |  | Součet |  | 58.133 | [13 empty] | VV | 2 | 4 | True | 1 | ROZPOCET
85 | K | 919726224 | Geotextilie tkaná pro vyztužení, separaci nebo filtraci z polyesteru, podélná/příčná pevnost v tahu 150/150 kN/m | m2 | 158 |  | 0 | CS ÚRS 2021 02 |  |  | základní |  | 0 | 0.00076 | 0.12008 | 0 | 0 | 4 | K | 2 |  |  |  | ROZPOCET | 0 | 0 | 0 | 0 | 0 | 1 | 0 | 4 | 458493565
| Online PSC |  | https://podminky.urs.cz/item/CS_URS_2021_02/919726224 | [15 empty] | Online PSC | 2
| VV |  | na ochranné vrstvě vozovky ŠDa 0/63 | [15 empty] | VV | 2 | 1 | True | 0 | ROZPOCET
| VV |  | "na předmostích" 7,9*10,0*2 |  | 158 | [13 empty] | VV | 2 | 2 | True | 0 | ROZPOCET
| VV |  | Součet |  | 158 | [13 empty] | VV | 2 | 4 | True | 1 | ROZPOCET
86 | K | 931994141 | Těsnění spáry betonové konstrukce pásy, profily, tmely tmelem polyuretanovým spáry pracovní do 1,5 cm2 | m | 23.993 |  | 0 | CS ÚRS 2021 02 |  |  | základní |  | 0 | 3e-05 | 0.00071979 | 0 | 0 | 4 | K | 2 |  |  |  | ROZPOCET | 0 | 0 | 0 | 0 | 0 | 1 | 0 | 4 | -1545220599
| Online PSC |  | https://podminky.urs.cz/item/CS_URS_2021_02/931994141 | [15 empty] | Online PSC | 2
| VV |  | spára mezi rámovými stojkami a rámovou příčlí | [15 empty] | VV | 2 | 1 | True | 0 | ROZPOCET
| VV |  | "opěra 1" 12,354 |  | 12.354 | [13 empty] | VV | 2 | 2 | True | 0 | ROZPOCET
| VV |  | "opěra 2" 11,639 |  | 11.639 | [13 empty] | VV | 2 | 2 | True | 0 | ROZPOCET
| VV |  | Součet |  | 23.993 | [13 empty] | VV | 2 | 4 | True | 1 | ROZPOCET
87 | K | 936942122 | Osazení mostní vpusti a prodlužovací tvarovky vpusti, velikosti 300/500 mm | kus | 2 |  | 0 | CS ÚRS 2021 02 |  |  | základní |  | 0 | 0.00942 | 0.01884 | 0 | 0 | 4 | K | 2 |  |  |  | ROZPOCET | 0 | 0 | 0 | 0 | 0 | 1 | 0 | 4 | 2092960028
| Online PSC |  | https://podminky.urs.cz/item/CS_URS_2021_02/936942122 | [15 empty] | Online PSC | 2
88 | M | 55241700 | odvodňovač mostní rigolový mříž 500x500mm | kus | 2 |  | 0 | CS ÚRS 2021 02 |  |  | základní |  | 0 | 0.2 | 0.4 | 0 | 0 | 8 | M | 2 |  |  |  | ROZPOCET | 0 | 0 | 0 | 0 | 0 | 1 | 0 | 4 | -1788551746
89 | K | 946231111 | Zavěšené lešení pod bednění mostních říms pracovní a podpěrné s vyložením do 0,90 m montáž | m | 40.853 |  | 0 | CS ÚRS 2021 02 |  |  | základní |  | 0 | 0.0082 | 0.33499 | 0 | 0 | 4 | K | 2 |  |  |  | ROZPOCET | 0 | 0 | 0 | 0 | 0 | 1 | 0 | 4 | 1585661981
| Online PSC |  | https://podminky.urs.cz/item/CS_URS_2021_02/946231111 | [15 empty] | Online PSC | 2
| VV |  | "levostranná římsa" 20,341 |  | 20.341 | [13 empty] | VV | 2 | 2 | True | 0 | ROZPOCET
| VV |  | "pravostranná římsa" 20,512 |  | 20.512 | [13 empty] | VV | 2 | 2 | True | 0 | ROZPOCET
| VV |  | Součet |  | 40.853 | [13 empty] | VV | 2 | 4 | True | 1 | ROZPOCET
90 | K | 946231121 | Zavěšené lešení pod bednění mostních říms pracovní a podpěrné s vyložením do 0,90 m demontáž | m | 40.853 |  | 0 | CS ÚRS 2021 02 |  |  | základní |  | 0 | 0 | 0 | 0 | 0 | 4 | K | 2 |  |  |  | ROZPOCET | 0 | 0 | 0 | 0 | 0 | 1 | 0 | 4 | -180272590
| Online PSC |  | https://podminky.urs.cz/item/CS_URS_2021_02/946231121 | [15 empty] | Online PSC | 2
91 | K | 948411111 | Podpěrné skruže a podpěry dočasné kovové zřízení skruží z věží výšky do 10 m | m3 | 232.007 |  | 0 | CS ÚRS 2021 02 |  |  | základní |  | 0 | 0.00088 | 0.20417 | 0 | 0 | 4 | K | 2 |  |  |  | ROZPOCET | 0 | 0 | 0 | 0 | 0 | 1 | 0 | 4 | 1772913814
| Online PSC |  | https://podminky.urs.cz/item/CS_URS_2021_02/948411111 | [15 empty] | Online PSC | 2
| VV |  | "pod rámovou příčel" 10,9*12,9*(0,8+2,5)/2 |  | 232.007 | [13 empty] | VV | 2 | 2 | True | 0 | ROZPOCET
| VV |  | Součet |  | 232.007 | [13 empty] | VV | 2 | 4 | True | 1 | ROZPOCET
92 | K | 948411211 | Podpěrné skruže a podpěry dočasné kovové odstranění skruží z věží výšky do 10 m | m3 | 232.007 |  | 0 | CS ÚRS 2021 02 |  |  | základní |  | 0 | 0 | 0 | 0 | 0 | 4 | K | 2 |  |  |  | ROZPOCET | 0 | 0 | 0 | 0 | 0 | 1 | 0 | 4 | -876021792
| Online PSC |  | https://podminky.urs.cz/item/CS_URS_2021_02/948411211 | [15 empty] | Online PSC | 2
93 | K | 948411911 | Podpěrné skruže a podpěry dočasné kovové měsíční nájemné skruží z věží výšky do 10 m | m3 | 464.014 |  | 0 | CS ÚRS 2021 02 |  |  | základní |  | 0 | 0 | 0 | 0 | 0 | 4 | K | 2 |  |  |  | ROZPOCET | 0 | 0 | 0 | 0 | 0 | 1 | 0 | 4 | 1193720587
| Online PSC |  | https://podminky.urs.cz/item/CS_URS_2021_02/948411911 | [15 empty] | Online PSC | 2
| VV |  | 232,007*2"měsíce |  | 464.014 | [13 empty] | VV | 2 | 2 | True | 0 | ROZPOCET
| VV |  | Součet |  | 464.014 | [13 empty] | VV | 2 | 4 | True | 1 | ROZPOCET
94 | K | 948521111 | Podpěrný rošt dočasný ze dřeva z příhradových nosníků zřízení | m2 | 140.61 |  | 0 | CS ÚRS 2021 02 |  |  | základní |  | 0 | 0.00083 | 0.11671 | 0 | 0 | 4 | K | 2 |  |  |  | ROZPOCET | 0 | 0 | 0 | 0 | 0 | 1 | 0 | 4 | 158629744
| Online PSC |  | https://podminky.urs.cz/item/CS_URS_2021_02/948521111 | [15 empty] | Online PSC | 2
| VV |  | "pod rámovou příčel" 10,9*12,9 |  | 140.61 | [13 empty] | VV | 2 | 2 | True | 0 | ROZPOCET
| VV |  | Součet |  | 140.61 | [13 empty] | VV | 2 | 4 | True | 1 | ROZPOCET
95 | K | 948521121 | Podpěrný rošt dočasný ze dřeva z příhradových nosníků odstranění | m2 | 140.61 |  | 0 | CS ÚRS 2021 02 |  |  | základní |  | 0 | 0 | 0 | 0 | 0 | 4 | K | 2 |  |  |  | ROZPOCET | 0 | 0 | 0 | 0 | 0 | 1 | 0 | 4 | 239373207
| Online PSC |  | https://podminky.urs.cz/item/CS_URS_2021_02/948521121 | [15 empty] | Online PSC | 2
96 | K | 948521129 | Podpěrný rošt dočasný ze dřeva z příhradových nosníků měsíční nájemné | m2 | 281.22 |  | 0 | CS ÚRS 2021 02 |  |  | základní |  | 0 | 0 | 0 | 0 | 0 | 4 | K | 2 |  |  |  | ROZPOCET | 0 | 0 | 0 | 0 | 0 | 1 | 0 | 4 | 1349965300
| Online PSC |  | https://podminky.urs.cz/item/CS_URS_2021_02/948521129 | [15 empty] | Online PSC | 2
| VV |  | 140,610*2"měsíce |  | 281.22 | [13 empty] | VV | 2 | 2 | True | 0 | ROZPOCET
| VV |  | Součet |  | 281.22 | [13 empty] | VV | 2 | 4 | True | 1 | ROZPOCET
97 | K | 953961113 | Kotvy chemické s vyvrtáním otvoru do betonu, železobetonu nebo tvrdého kamene tmel, velikost M 12, hloubka 110 mm | kus | 88 |  | 0 | CS ÚRS 2021 02 |  |  | základní |  | 0 | 1e-05 | 0.00088 | 0 | 0 | 4 | K | 2 |  |  |  | ROZPOCET | 0 | 0 | 0 | 0 | 0 | 1 | 0 | 4 | -1953808421
| Online PSC |  | https://podminky.urs.cz/item/CS_URS_2021_02/953961113 | [15 empty] | Online PSC | 2
| VV |  | kotvení mostního zábradlí do říms | [15 empty] | VV | 2 | 1 | True | 0 | ROZPOCET
| VV |  | 2"zábradlí"*11"sloupků"*4"kotvy/sloupek" |  | 88 | [13 empty] | VV | 2 | 2 | True | 0 | ROZPOCET
| VV |  | Součet |  | 88 | [13 empty] | VV | 2 | 4 | True | 1 | ROZPOCET
| D | 998 | Přesun hmot |  |  |  | 0 | [5 empty] | 0 |  | 0 |  | 0 | 1 | D | 1 |  |  |  | ROZPOCET | [6 empty] | 0
98 | K | 998212111 | Přesun hmot pro mosty zděné, betonové monolitické, spřažené ocelobetonové nebo kovové vodorovná dopravní vzdálenost do 100 m výška mostu do 20 m | t | 850.803 |  | 0 | CS ÚRS 2021 02 |  |  | základní |  | 0 | 0 | 0 | 0 | 0 | 4 | K | 2 |  |  |  | ROZPOCET | 0 | 0 | 0 | 0 | 0 | 1 | 0 | 4 | 2093328761
| Online PSC |  | https://podminky.urs.cz/item/CS_URS_2021_02/998212111 | [15 empty] | Online PSC | 2
| D | PSV | Práce a dodávky PSV |  |  |  | 0 | [5 empty] | 0 |  | 2.8094 |  | 0 | 2 | D | 0 |  |  |  | ROZPOCET | [6 empty] | 0
| D | 711 | Izolace proti vodě, vlhkosti a plynům |  |  |  | 0 | [5 empty] | 0 |  | 2.7482 |  | 0 | 2 | D | 1 |  |  |  | ROZPOCET | [6 empty] | 0
99 | K | 711111001 | Provedení izolace proti zemní vlhkosti natěradly a tmely za studena na ploše vodorovné V nátěrem penetračním | m2 | 79.562 |  | 0 | CS ÚRS 2021 02 |  |  | základní |  | 0 | 0 | 0 | 0 | 0 | 16 | K | 2 |  |  |  | ROZPOCET | 0 | 0 | 0 | 0 | 0 | 1 | 0 | 16 | 527392794
| Online PSC |  | https://podminky.urs.cz/item/CS_URS_2021_02/711111001 | [15 empty] | Online PSC | 2
| VV |  | podklad pod drenážemi ze rubem opěr tl. 150mm, šíř. 400mm | [15 empty] | VV | 2 | 1 | True | 0 | ROZPOCET
| VV |  | "opěra 1" 0,4*11,039 |  | 4.416 | [13 empty] | VV | 2 | 2 | True | 0 | ROZPOCET
| VV |  | "opěra 1" 0,4*10,331 |  | 4.132 | [13 empty] | VV | 2 | 2 | True | 0 | ROZPOCET
| VV |  | přechodové klíny tl. 250-550mm, dl.3,0m | [15 empty] | VV | 2 | 1 | True | 0 | ROZPOCET
| VV |  | "opěra 1" 3,0*11,043 |  | 33.129 | [13 empty] | VV | 2 | 2 | True | 0 | ROZPOCET
| VV |  | "opěra 2" 3,0*10,331 |  | 30.993 | [13 empty] | VV | 2 | 2 | True | 0 | ROZPOCET
| VV |  | horní plochy křídel | [15 empty] | VV | 2 | 1 | True | 0 | ROZPOCET
| VV |  | "křídlo A" 0,6*(2,642+2,951)/2 |  | 1.678 | [13 empty] | VV | 2 | 2 | True | 0 | ROZPOCET
| VV |  | "křídlo B" 0,6*(3,155+2,821)/2 |  | 1.793 | [13 empty] | VV | 2 | 2 | True | 0 | ROZPOCET
| VV |  | "křídlo C" 0,6*(3,218+3,012)/2 |  | 1.869 | [13 empty] | VV | 2 | 2 | True | 0 | ROZPOCET
| VV |  | "křídlo D" 0,6*(2,472+2,702)/2 |  | 1.552 | [13 empty] | VV | 2 | 2 | True | 0 | ROZPOCET
| VV |  | Součet |  | 79.562 | [13 empty] | VV | 2 | 4 | True | 1 | ROZPOCET
100 | M | 11163150 | lak penetrační asfaltový | t | 0.026 |  | 0 | CS ÚRS 2021 02 |  |  | základní |  | 0 | 1 | 0.026 | 0 | 0 | 32 | M | 2 |  |  |  | ROZPOCET | 0 | 0 | 0 | 0 | 0 | 1 | 0 | 16 | -829613628
| P |  | Poznámka k položce: Spotřeba 0,3-0,4kg/m2 | [15 empty] | P | 2
| VV |  | 79,562*0,00033"t/m2 |  | 0.026 | [13 empty] | VV | 2 | 2 | True | 0 | ROZPOCET
| VV |  | Součet |  | 0.026 | [13 empty] | VV | 2 | 4 | True | 1 | ROZPOCET
101 | K | 711111002 | Provedení izolace proti zemní vlhkosti natěradly a tmely za studena na ploše vodorovné V nátěrem lakem asfaltovým | m2 | 145.34 |  | 0 | CS ÚRS 2021 02 |  |  | základní |  | 0 | 0 | 0 | 0 | 0 | 16 | K | 2 |  |  |  | ROZPOCET | 0 | 0 | 0 | 0 | 0 | 1 | 0 | 16 | 283718931
| Online PSC |  | https://podminky.urs.cz/item/CS_URS_2021_02/711111002 | [15 empty] | Online PSC | 2
| VV |  | podklad pod drenážemi ze rubem opěr tl. 150mm, šíř. 400mm | [15 empty] | VV | 2 | 1 | True | 0 | ROZPOCET
| VV |  | "opěra 1" 0,4*11,039*2"vrsty |  | 8.831 | [13 empty] | VV | 2 | 2 | True | 0 | ROZPOCET
| VV |  | "opěra 1" 0,4*10,331*2"vrsty |  | 8.265 | [13 empty] | VV | 2 | 2 | True | 0 | ROZPOCET
| VV |  | přechodové klíny tl. 250-550mm, dl.3,0m | [15 empty] | VV | 2 | 1 | True | 0 | ROZPOCET
| VV |  | "opěra 1" 3,0*11,043*2"vrsty |  | 66.258 | [13 empty] | VV | 2 | 2 | True | 0 | ROZPOCET
| VV |  | "opěra 2" 3,0*10,331*2"vrsty |  | 61.986 | [13 empty] | VV | 2 | 2 | True | 0 | ROZPOCET
| VV |  | Součet |  | 145.34 | [13 empty] | VV | 2 | 4 | True | 1 | ROZPOCET
102 | M | 11163152 | lak hydroizolační asfaltový | t | 0.057 |  | 0 | CS ÚRS 2021 02 |  |  | základní |  | 0 | 1 | 0.057 | 0 | 0 | 32 | M | 2 |  |  |  | ROZPOCET | 0 | 0 | 0 | 0 | 0 | 1 | 0 | 16 | 1305630753
| P |  | Poznámka k položce: Spotřeba: 0,3-0,5 kg/m2 | [15 empty] | P | 2
| VV |  | 145,340*0,00039"t/m2 |  | 0.057 | [13 empty] | VV | 2 | 2 | True | 0 | ROZPOCET
| VV |  | Součet |  | 0.057 | [13 empty] | VV | 2 | 4 | True | 1 | ROZPOCET
103 | K | 711112001 | Provedení izolace proti zemní vlhkosti natěradly a tmely za studena na ploše svislé S nátěrem penetračním | m2 | 153.401 |  | 0 | CS ÚRS 2021 02 |  |  | základní |  | 0 | 0 | 0 | 0 | 0 | 16 | K | 2 |  |  |  | ROZPOCET | 0 | 0 | 0 | 0 | 0 | 1 | 0 | 16 | 1023094369
| Online PSC |  | https://podminky.urs.cz/item/CS_URS_2021_02/711112001 | [15 empty] | Online PSC | 2
| VV |  | na líci spodní stavby | [15 empty] | VV | 2 | 1 | True | 0 | ROZPOCET
| VV |  | "opěra 1" 1,19*12,354 |  | 14.701 | [13 empty] | VV | 2 | 2 | True | 0 | ROZPOCET
| VV |  | "opěra 4" 1,19*11,639 |  | 13.85 | [13 empty] | VV | 2 | 2 | True | 0 | ROZPOCET
| VV |  | výměry určeny odměřením a výpočtem z digitálního podkladu | [15 empty] | VV | 2 | 1 | True | 0 | ROZPOCET
| VV |  | "křídlo A" 5,65+0,6*5,43 |  | 8.908 | [13 empty] | VV | 2 | 2 | True | 0 | ROZPOCET
| VV |  | "křídlo B" 5,37+0,6*5,43 |  | 8.628 | [13 empty] | VV | 2 | 2 | True | 0 | ROZPOCET
| VV |  | "křídlo C" 5,35+0,6*5,18 |  | 8.458 | [13 empty] | VV | 2 | 2 | True | 0 | ROZPOCET
| VV |  | "křídlo D" 4,9+0,6*5,03 |  | 7.918 | [13 empty] | VV | 2 | 2 | True | 0 | ROZPOCET
| VV |  | Mezisoučet |  | 62.463 | [13 empty] | VV | 2 | 3 | True | 0 | ROZPOCET
| VV |  | na rubu spodní stavby | [15 empty] | VV | 2 | 1 | True | 0 | ROZPOCET
| VV |  | "opěra 1" (3,115+2,843)/2*11,038 |  | 32.882 | [13 empty] | VV | 2 | 2 | True | 0 | ROZPOCET
| VV |  | "opěra 2" (3,04+2,77)/2*10,331 |  | 30.012 | [13 empty] | VV | 2 | 2 | True | 0 | ROZPOCET
| VV |  | výměry určeny odměřením a výpočtem z digitálního podkladu | [15 empty] | VV | 2 | 1 | True | 0 | ROZPOCET
| VV |  | "křídlo A" 6,09 |  | 6.09 | [13 empty] | VV | 2 | 2 | True | 0 | ROZPOCET
| VV |  | "křídlo B" 6,08 |  | 6.08 | [13 empty] | VV | 2 | 2 | True | 0 | ROZPOCET
| VV |  | "křídlo C" 5,42 |  | 5.42 | [13 empty] | VV | 2 | 2 | True | 0 | ROZPOCET
| VV |  | "křídlo D" 5,11 |  | 5.11 | [13 empty] | VV | 2 | 2 | True | 0 | ROZPOCET
| VV |  | Mezisoučet |  | 85.594 | [13 empty] | VV | 2 | 3 | True | 0 | ROZPOCET
| VV |  | "přechdové klíny" 0,25*(11,043+10,331) |  | 5.344 | [13 empty] | VV | 2 | 2 | True | 0 | ROZPOCET
| VV |  | Součet |  | 153.401 | [13 empty] | VV | 2 | 4 | True | 1 | ROZPOCET
104 | M | 11163150 | lak penetrační asfaltový | t | 0.052 |  | 0 | CS ÚRS 2021 02 |  |  | základní |  | 0 | 1 | 0.052 | 0 | 0 | 32 | M | 2 |  |  |  | ROZPOCET | 0 | 0 | 0 | 0 | 0 | 1 | 0 | 16 | -1317492823
| P |  | Poznámka k položce: Spotřeba 0,3-0,4kg/m2 | [15 empty] | P | 2
| VV |  | 153,401*0,00034"t/m2 |  | 0.052 | [13 empty] | VV | 2 | 2 | True | 0 | ROZPOCET
| VV |  | Součet |  | 0.052 | [13 empty] | VV | 2 | 4 | True | 1 | ROZPOCET
105 | K | 711112002 | Provedení izolace proti zemní vlhkosti natěradly a tmely za studena na ploše svislé S nátěrem lakem asfaltovým | m2 | 135.615 |  | 0 | CS ÚRS 2021 02 |  |  | základní |  | 0 | 0 | 0 | 0 | 0 | 16 | K | 2 |  |  |  | ROZPOCET | 0 | 0 | 0 | 0 | 0 | 1 | 0 | 16 | 1294749971
| Online PSC |  | https://podminky.urs.cz/item/CS_URS_2021_02/711112002 | [15 empty] | Online PSC | 2
| VV |  | na líci spodní stavby | [15 empty] | VV | 2 | 1 | True | 0 | ROZPOCET
| VV |  | "opěra 1" 1,19*12,354*2"vrstvy |  | 29.403 | [13 empty] | VV | 2 | 2 | True | 0 | ROZPOCET
| VV |  | "opěra 4" 1,19*11,639*2"vrstvy |  | 27.701 | [13 empty] | VV | 2 | 2 | True | 0 | ROZPOCET
| VV |  | výměry určeny odměřením a výpočtem z digitálního podkladu | [15 empty] | VV | 2 | 1 | True | 0 | ROZPOCET
| VV |  | "křídlo A" (5,65+0,6*5,43)*2"vrstvy |  | 17.816 | [13 empty] | VV | 2 | 2 | True | 0 | ROZPOCET
| VV |  | "křídlo B" (5,37+0,6*5,43)*2"vrstvy |  | 17.256 | [13 empty] | VV | 2 | 2 | True | 0 | ROZPOCET
| VV |  | "křídlo C" (5,35+0,6*5,18)*2"vrstvy |  | 16.916 | [13 empty] | VV | 2 | 2 | True | 0 | ROZPOCET
| VV |  | "křídlo D" (4,9+0,6*5,03)*2"vrstvy |  | 15.836 | [13 empty] | VV | 2 | 2 | True | 0 | ROZPOCET
| VV |  | "přecohdové klíny" 0,25*(11,043+10,331)*2"vrstvy |  | 10.687 | [13 empty] | VV | 2 | 2 | True | 0 | ROZPOCET
| VV |  | Součet |  | 135.615 | [13 empty] | VV | 2 | 4 | True | 1 | ROZPOCET
106 | M | 11163152 | lak hydroizolační asfaltový | t | 0.056 |  | 0 | CS ÚRS 2021 02 |  |  | základní |  | 0 | 1 | 0.056 | 0 | 0 | 32 | M | 2 |  |  |  | ROZPOCET | 0 | 0 | 0 | 0 | 0 | 1 | 0 | 16 | 1482116419
| P |  | Poznámka k položce: Spotřeba: 0,3-0,5 kg/m2 | [15 empty] | P | 2
| VV |  | 135,615*0,00041"t/m2 |  | 0.056 | [13 empty] | VV | 2 | 2 | True | 0 | ROZPOCET
| VV |  | Součet |  | 0.056 | [13 empty] | VV | 2 | 4 | True | 1 | ROZPOCET
107 | K | 711132101 | Provedení izolace proti zemní vlhkosti pásy na sucho AIP nebo tkaniny na ploše svislé S | m2 | 85.594 |  | 0 | CS ÚRS 2021 02 |  |  | základní |  | 0 | 0 | 0 | 0 | 0 | 16 | K | 2 |  |  |  | ROZPOCET | 0 | 0 | 0 | 0 | 0 | 1 | 0 | 16 | 1552863050
| Online PSC |  | https://podminky.urs.cz/item/CS_URS_2021_02/711132101 | [15 empty] | Online PSC | 2
| VV |  | ochrana izolace na rubu spodní stavby geotextílií 600g/m2 | [15 empty] | VV | 2 | 1 | True | 0 | ROZPOCET
| VV |  | "opěra 1" (3,115+2,843)/2*11,038 |  | 32.882 | [13 empty] | VV | 2 | 2 | True | 0 | ROZPOCET
| VV |  | "opěra 2" (3,04+2,77)/2*10,331 |  | 30.012 | [13 empty] | VV | 2 | 2 | True | 0 | ROZPOCET
| VV |  | výměry určeny odměřením a výpočtem z digitálního podkladu | [15 empty] | VV | 2 | 1 | True | 0 | ROZPOCET
| VV |  | "křídlo A" 6,09 |  | 6.09 | [13 empty] | VV | 2 | 2 | True | 0 | ROZPOCET
| VV |  | "křídlo B" 6,08 |  | 6.08 | [13 empty] | VV | 2 | 2 | True | 0 | ROZPOCET
| VV |  | "křídlo C" 5,42 |  | 5.42 | [13 empty] | VV | 2 | 2 | True | 0 | ROZPOCET
| VV |  | "křídlo D" 5,11 |  | 5.11 | [13 empty] | VV | 2 | 2 | True | 0 | ROZPOCET
| VV |  | Součet |  | 85.594 | [13 empty] | VV | 2 | 4 | True | 1 | ROZPOCET
108 | M | 69311083 | geotextilie netkaná separační, ochranná, filtrační, drenážní PP 600g/m2 | m2 | 104.51 |  | 0 | CS ÚRS 2021 02 |  |  | základní |  | 0 | 0.0006 | 0.062706 | 0 | 0 | 32 | M | 2 |  |  |  | ROZPOCET | 0 | 0 | 0 | 0 | 0 | 1 | 0 | 16 | -691032787
| VV |  | 85,594*1,221"koeficient množství |  | 104.51 | [13 empty] | VV | 2 | 2 | True | 0 | ROZPOCET
| VV |  | Součet |  | 104.51 | [13 empty] | VV | 2 | 4 | True | 1 | ROZPOCET
109 | K | 711141559 | Provedení izolace proti zemní vlhkosti pásy přitavením NAIP na ploše vodorovné V | m2 | 6.892 |  | 0 | CS ÚRS 2021 02 |  |  | základní |  | 0 | 0.0004 | 0.0027568 | 0 | 0 | 16 | K | 2 |  |  |  | ROZPOCET | 0 | 0 | 0 | 0 | 0 | 1 | 0 | 16 | -1421894493
| Online PSC |  | https://podminky.urs.cz/item/CS_URS_2021_02/711141559 | [15 empty] | Online PSC | 2
| VV |  | horní plochy křídel | [15 empty] | VV | 2 | 1 | True | 0 | ROZPOCET
| VV |  | "křídlo A" 0,6*(2,642+2,951)/2 |  | 1.678 | [13 empty] | VV | 2 | 2 | True | 0 | ROZPOCET
| VV |  | "křídlo B" 0,6*(3,155+2,821)/2 |  | 1.793 | [13 empty] | VV | 2 | 2 | True | 0 | ROZPOCET
| VV |  | "křídlo C" 0,6*(3,218+3,012)/2 |  | 1.869 | [13 empty] | VV | 2 | 2 | True | 0 | ROZPOCET
| VV |  | "křídlo D" 0,6*(2,472+2,702)/2 |  | 1.552 | [13 empty] | VV | 2 | 2 | True | 0 | ROZPOCET
| VV |  | Součet |  | 6.892 | [13 empty] | VV | 2 | 4 | True | 1 | ROZPOCET
110 | M | 62855015 | pás asfaltový natavitelný modifikovaný SBS tl 5,0mm pro dopravní stavby s vložkou ze polyesterové rohože a hrubozrnným břidličným posypem na horním povrchu | m2 | 8.033 |  | 0 | CS ÚRS 2021 02 |  |  | základní |  | 0 | 0.0065 | 0.052214 | 0 | 0 | 32 | M | 2 |  |  |  | ROZPOCET | 0 | 0 | 0 | 0 | 0 | 1 | 0 | 16 | 2101090610
| VV |  | 6,892*1,1655"koeficient množství |  | 8.033 | [13 empty] | VV | 2 | 2 | True | 0 | ROZPOCET
| VV |  | Součet |  | 8.033 | [13 empty] | VV | 2 | 4 | True | 1 | ROZPOCET
111 | K | 711142559 | Provedení izolace proti zemní vlhkosti pásy přitavením NAIP na ploše svislé S | m2 | 85.594 |  | 0 | CS ÚRS 2021 02 |  |  | základní |  | 0 | 0.0004 | 0.034238 | 0 | 0 | 16 | K | 2 |  |  |  | ROZPOCET | 0 | 0 | 0 | 0 | 0 | 1 | 0 | 16 | 351290118
| Online PSC |  | https://podminky.urs.cz/item/CS_URS_2021_02/711142559 | [15 empty] | Online PSC | 2
| VV |  | na rubu spodní stavby | [15 empty] | VV | 2 | 1 | True | 0 | ROZPOCET
| VV |  | "opěra 1" (3,115+2,843)/2*11,038 |  | 32.882 | [13 empty] | VV | 2 | 2 | True | 0 | ROZPOCET
| VV |  | "opěra 2" (3,04+2,77)/2*10,331 |  | 30.012 | [13 empty] | VV | 2 | 2 | True | 0 | ROZPOCET
| VV |  | výměry určeny odměřením a výpočtem z digitálního podkladu | [15 empty] | VV | 2 | 1 | True | 0 | ROZPOCET
| VV |  | "křídlo A" 6,09 |  | 6.09 | [13 empty] | VV | 2 | 2 | True | 0 | ROZPOCET
| VV |  | "křídlo B" 6,08 |  | 6.08 | [13 empty] | VV | 2 | 2 | True | 0 | ROZPOCET
| VV |  | "křídlo C" 5,42 |  | 5.42 | [13 empty] | VV | 2 | 2 | True | 0 | ROZPOCET
| VV |  | "křídlo D" 5,11 |  | 5.11 | [13 empty] | VV | 2 | 2 | True | 0 | ROZPOCET
| VV |  | Součet |  | 85.594 | [13 empty] | VV | 2 | 4 | True | 1 | ROZPOCET
112 | M | 62855015 | pás asfaltový natavitelný modifikovaný SBS tl 5,0mm pro dopravní stavby s vložkou ze polyesterové rohože a hrubozrnným břidličným posypem na horním povrchu | m2 | 104.51 |  | 0 | CS ÚRS 2021 02 |  |  | základní |  | 0 | 0.0065 | 0.67932 | 0 | 0 | 32 | M | 2 |  |  |  | ROZPOCET | 0 | 0 | 0 | 0 | 0 | 1 | 0 | 16 | -1214153783
| VV |  | 85,594*1,221"koeficient množství |  | 104.51 | [13 empty] | VV | 2 | 2 | True | 0 | ROZPOCET
| VV |  | Součet |  | 104.51 | [13 empty] | VV | 2 | 4 | True | 1 | ROZPOCET
113 | K | 711321131 | Provedení izolace mostovek natěradly a tmely za horka nátěrem asfaltovým | m2 | 53.25 |  | 0 | CS ÚRS 2021 02 |  |  | základní |  | 0 | 3e-05 | 0.0015975 | 0 | 0 | 16 | K | 2 |  |  |  | ROZPOCET | 0 | 0 | 0 | 0 | 0 | 1 | 0 | 16 | -1791523677
| Online PSC |  | https://podminky.urs.cz/item/CS_URS_2021_02/711321131 | [15 empty] | Online PSC | 2
| VV |  | pod ochranu izolace mostovky pod římsami | [15 empty] | VV | 2 | 1 | True | 0 | ROZPOCET
| VV |  | "levostranná římsa" 2,82*14,629 |  | 41.254 | [13 empty] | VV | 2 | 2 | True | 0 | ROZPOCET
| VV |  | "pravostranná římsa" 0,82*14,629 |  | 11.996 | [13 empty] | VV | 2 | 2 | True | 0 | ROZPOCET
| VV |  | Součet |  | 53.25 | [13 empty] | VV | 2 | 4 | True | 1 | ROZPOCET
114 | M | 11161346 | asfalt oxidovaný stavebně izolační | t | 0.084 |  | 0 | CS ÚRS 2021 02 |  |  | základní |  | 0 | 1 | 0.084 | 0 | 0 | 32 | M | 2 |  |  |  | ROZPOCET | 0 | 0 | 0 | 0 | 0 | 1 | 0 | 16 | -668634500
| VV |  | 53,25*0,00158"t/m2 |  | 0.084 | [13 empty] | VV | 2 | 2 | True | 0 | ROZPOCET
| VV |  | Součet |  | 0.084 | [13 empty] | VV | 2 | 4 | True | 1 | ROZPOCET
115 | K | 711331382 | Provedení izolace mostovek pásy na sucho AIP nebo tkaniny | m2 | 53.25 |  | 0 | CS ÚRS 2021 02 |  |  | základní |  | 0 | 0 | 0 | 0 | 0 | 16 | K | 2 |  |  |  | ROZPOCET | 0 | 0 | 0 | 0 | 0 | 1 | 0 | 16 | 1912488238
| Online PSC |  | https://podminky.urs.cz/item/CS_URS_2021_02/711331382 | [15 empty] | Online PSC | 2
| VV |  | položení ochrany izolace mostovky pod římsami do asfaltového nátěru | [15 empty] | VV | 2 | 1 | True | 0 | ROZPOCET
| VV |  | "levostranná římsa" 2,82*14,629 |  | 41.254 | [13 empty] | VV | 2 | 2 | True | 0 | ROZPOCET
| VV |  | "pravostranná římsa" 0,82*14,629 |  | 11.996 | [13 empty] | VV | 2 | 2 | True | 0 | ROZPOCET
| VV |  | Součet |  | 53.25 | [13 empty] | VV | 2 | 4 | True | 1 | ROZPOCET
116 | M | 62856011 | pás asfaltový natavitelný modifikovaný SBS tl 4,0mm s vložkou z hliníkové fólie, hliníkové fólie s textilií a spalitelnou PE fólií nebo jemnozrnným minerálním posypem na horním povrchu | m2 | 62.062 |  | 0 | CS ÚRS 2021 02 |  |  | základní |  | 0 | 0.0047 | 0.29169 | 0 | 0 | 32 | M | 2 |  |  |  | ROZPOCET | 0 | 0 | 0 | 0 | 0 | 1 | 0 | 16 | 1184304426
| VV |  | ochrana izolace mostovky pod římsami | [15 empty] | VV | 2 | 1 | True | 0 | ROZPOCET
| VV |  | "levostranná římsa" 2,82*14,629*1,1655"koeficient množství |  | 48.081 | [13 empty] | VV | 2 | 2 | True | 0 | ROZPOCET
| VV |  | "pravostranná římsa" 0,82*14,629*1,1655"koeficient množství |  | 13.981 | [13 empty] | VV | 2 | 2 | True | 0 | ROZPOCET
| VV |  | Součet |  | 62.062 | [13 empty] | VV | 2 | 4 | True | 1 | ROZPOCET
117 | K | 711341564 | Provedení izolace mostovek pásy přitavením NAIP | m2 | 159.456 |  | 0 | CS ÚRS 2021 02 |  |  | základní |  | 0 | 0.00038 | 0.060593 | 0 | 0 | 16 | K | 2 |  |  |  | ROZPOCET | 0 | 0 | 0 | 0 | 0 | 1 | 0 | 16 | 1289267453
| Online PSC |  | https://podminky.urs.cz/item/CS_URS_2021_02/711341564 | [15 empty] | Online PSC | 2
| VV |  | "na rámové příčli" 10,9*14,629 |  | 159.456 | [13 empty] | VV | 2 | 2 | True | 0 | ROZPOCET
| VV |  | Součet |  | 159.456 | [13 empty] | VV | 2 | 4 | True | 1 | ROZPOCET
118 | M | 62855015 | pás asfaltový natavitelný modifikovaný SBS tl 5,0mm pro dopravní stavby s vložkou ze polyesterové rohože a hrubozrnným břidličným posypem na horním povrchu | m2 | 185.846 |  | 0 | CS ÚRS 2021 02 |  |  | základní |  | 0 | 0.0065 | 1.208 | 0 | 0 | 32 | M | 2 |  |  |  | ROZPOCET | 0 | 0 | 0 | 0 | 0 | 1 | 0 | 16 | 910096833
| VV |  | 159,456*1,1655"koeficient množství |  | 185.846 | [13 empty] | VV | 2 | 2 | True | 0 | ROZPOCET
| VV |  | Součet |  | 185.846 | [13 empty] | VV | 2 | 4 | True | 1 | ROZPOCET
119 | K | 711381021 | Provedení izolace mostovek pryskyřicemi na železničních mostech nátěrem penetračním | m2 | 318.694 |  | 0 | CS ÚRS 2021 02 |  |  | základní |  | 0 | 0.0001 | 0.031869 | 0 | 0 | 16 | K | 2 |  |  |  | ROZPOCET | 0 | 0 | 0 | 0 | 0 | 1 | 0 | 16 | 1338707364
| Online PSC |  | https://podminky.urs.cz/item/CS_URS_2021_02/711381021 | [15 empty] | Online PSC | 2
120 | M | 23521580 | pryskyřice epoxidová penetrační bezrozpouštědlová | kg | 48.219 |  | 0 | CS ÚRS 2021 02 |  |  | základní |  | 0 | 0.001 | 0.048219 | 0 | 0 | 32 | M | 2 |  |  |  | ROZPOCET | 0 | 0 | 0 | 0 | 0 | 1 | 0 | 16 | 1503520235
121 | K | 998711101 | Přesun hmot pro izolace proti vodě, vlhkosti a plynům stanovený z hmotnosti přesunovaného materiálu vodorovná dopravní vzdálenost do 50 m v objektech výšky do 6 m | t | 2.748 |  | 0 | CS ÚRS 2021 02 |  |  | základní |  | 0 | 0 | 0 | 0 | 0 | 16 | K | 2 |  |  |  | ROZPOCET | 0 | 0 | 0 | 0 | 0 | 1 | 0 | 16 | 577565166
| Online PSC |  | https://podminky.urs.cz/item/CS_URS_2021_02/998711101 | [15 empty] | Online PSC | 2
122 | K | 998711192 | Přesun hmot pro izolace proti vodě, vlhkosti a plynům stanovený z hmotnosti přesunovaného materiálu Příplatek k cenám za zvětšený přesun přes vymezenou největší dopravní vzdálenost do 100 m | t | 2.748 |  | 0 | CS ÚRS 2021 02 |  |  | základní |  | 0 | 0 | 0 | 0 | 0 | 16 | K | 2 |  |  |  | ROZPOCET | 0 | 0 | 0 | 0 | 0 | 1 | 0 | 16 | -1807847956
| Online PSC |  | https://podminky.urs.cz/item/CS_URS_2021_02/998711192 | [15 empty] | Online PSC | 2
| D | 764 | Konstrukce klempířské |  |  |  | 0 | [5 empty] | 0 |  | 0.061236 |  | 0 | 2 | D | 1 |  |  |  | ROZPOCET | [6 empty] | 0
123 | K | 764232433 | Oplechování střešních prvků z měděného plechu okapu okapovým plechem střechy rovné rš 250 mm | m | 40.824 |  | 0 | CS ÚRS 2021 02 |  |  | základní |  | 0 | 0.0015 | 0.061236 | 0 | 0 | 16 | K | 2 |  |  |  | ROZPOCET | 0 | 0 | 0 | 0 | 0 | 1 | 0 | 16 | -1639950853
| Online PSC |  | https://podminky.urs.cz/item/CS_URS_2021_02/764232433 | [15 empty] | Online PSC | 2
| VV |  | "okapničky" 20,341+20,483 |  | 40.824 | [13 empty] | VV | 2 | 2 | True | 0 | ROZPOCET
| VV |  | Součet |  | 40.824 | [13 empty] | VV | 2 | 4 | True | 1 | ROZPOCET

## VON - Vedlejší a ostatní ...
[9 empty] | >> skryté sloupce << | [9 empty] | {80b22d0d-8bb6-47d8-b6c5-2c2bc08853fe}
2
| KRYCÍ LIST SOUPISU PRACÍ | [8 empty] | v --- níže se nacházejí doplnkové a pomocné údaje k sestavám --- v | [8 empty] | False
Stavba:
Průmyslová zóna IV - Šumperk - dod info 1
Objekt:
200 - Mostní objekty a zdi
Soupis:
VON - Vedlejší a ostatní náklady
| KSO: |  |  |  |  | CC-CZ:
| Místo: |  | k.ú.Šumperk |  |  | Datum: | 14. 3. 2022
| Zadavatel: |  |  |  |  | IČ: | 00303461
|  | Město Šumperk |  |  |  | DIČ: | CZ00303461
| Uchazeč: |  |  |  |  | IČ: | Vyplň údaj
|  | Vyplň údaj |  |  |  | DIČ: | Vyplň údaj
| Projektant: |  |  |  |  | IČ: | 27821251
|  | Cekr CZ s.r.o. |  |  |  | DIČ: | CZ27821251
| Zpracovatel: |  |  |  |  | IČ:
|  | Jan Zamykal, CS ÚRS 2021/II |  |  |  | DIČ:
Poznámka:
| Cena bez DPH | [5 empty] | 0
|  |  | Základ daně |  |  | Sazba daně | Výše daně
| DPH | základní | 0 |  |  | 21% | 0
|  | snížená | 0 |  |  | 15% | 0
|  | zákl. přenesená | 0 |  |  | 21% | 0
|  | sníž. přenesená | 0 |  |  | 15% | 0
|  | nulová | 0 |  |  | 0% | 0
| Cena s DPH |  |  | v | CZK |  | 0
REKAPITULACE ČLENĚNÍ SOUPISU PRACÍ
Stavba:
Průmyslová zóna IV - Šumperk - dod info 1
Objekt:
200 - Mostní objekty a zdi
Soupis:
VON - Vedlejší a ostatní náklady
Místo: |  |  | k.ú.Šumperk |  |  | Datum: | 14. 3. 2022
Zadavatel: |  |  | Město Šumperk |  |  | Projektant: | Cekr CZ s.r.o.
Uchazeč: |  |  | Vyplň údaj |  |  | Zpracovatel: | Jan Zamykal, CS ÚRS 2021/II
Kód dílu - Popis | [6 empty] | Cena celkem [CZK]
Náklady stavby celkem | [6 empty] | 0 | [12 empty] | -1
| VRN - Vedlejší rozpočtové náklady | [5 empty] | 0
| VRN1 - Průzkumné, geodetické a projektové práce | [5 empty] | 0
| VRN4 - Inženýrská činnost | [5 empty] | 0
SOUPIS PRACÍ
Stavba:
Průmyslová zóna IV - Šumperk - dod info 1
Objekt:
200 - Mostní objekty a zdi
Soupis:
VON - Vedlejší a ostatní náklady
Místo: |  |  | k.ú.Šumperk |  |  | Datum: | 14. 3. 2022
Zadavatel: |  |  | Město Šumperk |  |  | Projektant: | Cekr CZ s.r.o.
Uchazeč: |  |  | Vyplň údaj |  |  | Zpracovatel: | Jan Zamykal, CS ÚRS 2021/II
PČ | Typ | Kód | Popis | MJ | Množství | J.cena [CZK] | Cena celkem [CZK] | Cenová soustava |  |  | DPH | J. Nh [h] | Nh celkem [h] | J. hmotnost [t] | Hmotnost celkem [t] | J. suť [t] | Suť Celkem [t]
Náklady soupisu celkem | [6 empty] | 0 | [5 empty] | 0 |  | 0 |  | 0 |  | D | -1 | [7 empty] | 0
| D | VRN | Vedlejší rozpočtové náklady |  |  |  | 0 | [5 empty] | 0 |  | 0 |  | 0 | 5 | D | 0 | ROZPOCET | [6 empty] | 0
| D | VRN1 | Průzkumné, geodetické a projektové práce |  |  |  | 0 | [5 empty] | 0 |  | 0 |  | 0 | 5 | D | 1 | ROZPOCET | [6 empty] | 0
1 | K | 012203000 | Geodetické práce při provádění stavby - vytyčování jednotlivých konstrukčních částí objektů, měření jednotlivých dokončených konstrukčních částí před pokračováním prací | komplet | 1 |  | 0 | CS ÚRS 2021 02 |  |  | základní |  | 0 | 0 | 0 | 0 | 0 | 4 | K | 2 | ROZPOCET | 0 | 0 | 0 | 0 | 0 | 1 | 0 | 4 | 995991628
| Online PSC |  | https://podminky.urs.cz/item/CS_URS_2021_02/012203000 | [15 empty] | Online PSC | 2
2 | K | 012303000 | Geodetické práce po výstavbě - zaměření skutečného provedení stavby | komplet | 1 |  | 0 | CS ÚRS 2021 02 |  |  | základní |  | 0 | 0 | 0 | 0 | 0 | 4 | K | 2 | ROZPOCET | 0 | 0 | 0 | 0 | 0 | 1 | 0 | 4 | -785833747
| Online PSC |  | https://podminky.urs.cz/item/CS_URS_2021_02/012303000 | [15 empty] | Online PSC | 2
3 | K | 013244000 | Dokumentace pro provádění stavby- realizační dokumentace zhotovitele | komplet | 1 |  | 0 | CS ÚRS 2021 02 |  |  | základní |  | 0 | 0 | 0 | 0 | 0 | 4 | K | 2 | ROZPOCET | 0 | 0 | 0 | 0 | 0 | 1 | 0 | 4 | -188255363
| Online PSC |  | https://podminky.urs.cz/item/CS_URS_2021_02/013244000 | [15 empty] | Online PSC | 2
4 | K | 013254000 | Dokumentace skutečného provedení stavby | komplet | 1 |  | 0 | CS ÚRS 2021 02 |  |  | základní |  | 0 | 0 | 0 | 0 | 0 | 4 | K | 2 | ROZPOCET | 0 | 0 | 0 | 0 | 0 | 1 | 0 | 4 | 1858720037
| Online PSC |  | https://podminky.urs.cz/item/CS_URS_2021_02/013254000 | [15 empty] | Online PSC | 2
5 | K | 013294000 | Ostatní dokumentace - mostní list podle ČSN 73 6220 Evidence mostních objektů pozemních komunikací | komplet | 1 |  | 0 | CS ÚRS 2021 02 |  |  | základní |  | 0 | 0 | 0 | 0 | 0 | 4 | K | 2 | ROZPOCET | 0 | 0 | 0 | 0 | 0 | 1 | 0 | 4 | -978419258
| Online PSC |  | https://podminky.urs.cz/item/CS_URS_2021_02/013294000 | [15 empty] | Online PSC | 2
| D | VRN4 | Inženýrská činnost |  |  |  | 0 | [5 empty] | 0 |  | 0 |  | 0 | 5 | D | 1 | ROZPOCET | [6 empty] | 0
6 | K | 042903000 | Ostatní posudky - hlavní prohlídka mostu podle ČSN 73 6221 Prohlídky mostů pozemních komunikací | komplet | 1 |  | 0 | CS ÚRS 2021 02 |  |  | základní |  | 0 | 0 | 0 | 0 | 0 | 4 | K | 2 | ROZPOCET | 0 | 0 | 0 | 0 | 0 | 1 | 0 | 4 | -852708204
| Online PSC |  | https://podminky.urs.cz/item/CS_URS_2021_02/042903000 | [15 empty] | Online PSC | 2
7 | K | 042903001 | Ostatní posudky - stanovení zatížitelnosti mostu podle ČSN 73 6222 Zatížitelnost mostů pozemních komunikací | komplet | 1 |  | 0 | CS ÚRS 2021 02 |  |  | základní |  | 0 | 0 | 0 | 0 | 0 | 4 | K | 2 | ROZPOCET | 0 | 0 | 0 | 0 | 0 | 1 | 0 | 4 | -421120063
| Online PSC |  | https://podminky.urs.cz/item/CS_URS_2021_02/042903001 | [15 empty] | Online PSC | 2

## SO 401 - Rozvody VO
[9 empty] | >> skryté sloupce << | [9 empty] | {8c14e16a-e25d-4093-96fd-01e5db1c54e1}
2
| KRYCÍ LIST SOUPISU PRACÍ | [8 empty] | v --- níže se nacházejí doplnkové a pomocné údaje k sestavám --- v | [8 empty] | False
Stavba:
Průmyslová zóna IV - Šumperk - dod info 1
Objekt:
400 - Elektro a sdělovací objekty
Soupis:
SO 401 - Rozvody VO
| KSO: |  |  |  |  | CC-CZ:
| Místo: |  | k.ú.Šumperk |  |  | Datum: | 14. 3. 2022
| Zadavatel: |  |  |  |  | IČ: | 00303461
|  | Město Šumperk |  |  |  | DIČ: | CZ00303461
| Uchazeč: |  |  |  |  | IČ: | Vyplň údaj
|  | Vyplň údaj |  |  |  | DIČ: | Vyplň údaj
| Projektant: |  |  |  |  | IČ: | 27821251
|  | Cekr CZ s.r.o. |  |  |  | DIČ: | CZ27821251
| Zpracovatel: |  |  |  |  | IČ:
|  | Jan Zamykal, CS ÚRS 2021/II |  |  |  | DIČ:
Poznámka:
| Cena bez DPH | [5 empty] | 0
|  |  | Základ daně |  |  | Sazba daně | Výše daně
| DPH | základní | 0 |  |  | 21% | 0
|  | snížená | 0 |  |  | 15% | 0
|  | zákl. přenesená | 0 |  |  | 21% | 0
|  | sníž. přenesená | 0 |  |  | 15% | 0
|  | nulová | 0 |  |  | 0% | 0
| Cena s DPH |  |  | v | CZK |  | 0
REKAPITULACE ČLENĚNÍ SOUPISU PRACÍ
Stavba:
Průmyslová zóna IV - Šumperk - dod info 1
Objekt:
400 - Elektro a sdělovací objekty
Soupis:
SO 401 - Rozvody VO
Místo: |  |  | k.ú.Šumperk |  |  | Datum: | 14. 3. 2022
Zadavatel: |  |  | Město Šumperk |  |  | Projektant: | Cekr CZ s.r.o.
Uchazeč: |  |  | Vyplň údaj |  |  | Zpracovatel: | Jan Zamykal, CS ÚRS 2021/II
Kód dílu - Popis | [6 empty] | Cena celkem [CZK]
Náklady stavby celkem | [6 empty] | 0 | [12 empty] | -1
| D1 - Silnoproud - montáž | [5 empty] | 0
| D2 - Silnoproud - materiál nosný | [5 empty] | 0
| D3 - Zemní práce pro montážní práce | [5 empty] | 0
| D4 - Vedlejší rozpočtové náklady | [5 empty] | 0
SOUPIS PRACÍ
Stavba:
Průmyslová zóna IV - Šumperk - dod info 1
Objekt:
400 - Elektro a sdělovací objekty
Soupis:
SO 401 - Rozvody VO
Místo: |  |  | k.ú.Šumperk |  |  | Datum: | 14. 3. 2022
Zadavatel: |  |  | Město Šumperk |  |  | Projektant: | Cekr CZ s.r.o.
Uchazeč: |  |  | Vyplň údaj |  |  | Zpracovatel: | Jan Zamykal, CS ÚRS 2021/II
PČ | Typ | Kód | Popis | MJ | Množství | J.cena [CZK] | Cena celkem [CZK] | Cenová soustava |  |  | DPH | J. Nh [h] | Nh celkem [h] | J. hmotnost [t] | Hmotnost celkem [t] | J. suť [t] | Suť Celkem [t]
Náklady soupisu celkem | [6 empty] | 0 | [5 empty] | 0 |  | 0 |  | 0 |  | D | -1 | [10 empty] | 0
| D | D1 | Silnoproud - montáž |  |  |  | 0 | [5 empty] | 0 |  | 0 |  | 0 | 1 | D | 0 |  |  |  | ROZPOCET | [6 empty] | 0
1 | K | 210 01-0135 | Montáž trubek ochranných plastových tuhých D do 90 mm uložených pevně | m | 39 |  | 0 | vlastní |  |  | základní |  | 0 | 0 | 0 | 0 | 0 | 4 | K | 1 |  |  |  | ROZPOCET | 0 | 0 | 0 | 0 | 0 | 1 | 0 | 4 | 1351089925
2 | K | 210 01-0138 | Montáž trubek ochranných plastových tuhých D do 152 mm uložených pevně -stož. pouzdro VO | m | 12 |  | 0 | vlastní |  |  | základní |  | 0 | 0 | 0 | 0 | 0 | 4 | K | 1 |  |  |  | ROZPOCET | 0 | 0 | 0 | 0 | 0 | 1 | 0 | 4 | -1480368337
3 | K | 210 02-0951 | Montáž tabulky výstražné smaltované formát A3 až A4 | kus | 8 |  | 0 | vlastní |  |  | základní |  | 0 | 0 | 0 | 0 | 0 | 4 | K | 1 |  |  |  | ROZPOCET | 0 | 0 | 0 | 0 | 0 | 1 | 0 | 4 | 1821732340
4 | K | 210 02-1014 | Zhotovení otvorů v plastu tl do 4 mm kruhových D do 100 mm | kus | 15 |  | 0 | vlastní |  |  | základní |  | 0 | 0 | 0 | 0 | 0 | 4 | K | 1 |  |  |  | ROZPOCET | 0 | 0 | 0 | 0 | 0 | 1 | 0 | 4 | 1037029620
| VV |  | 1+7*2 |  | 15 | [13 empty] | VV | 1 | 2 | True | 0 | ROZPOCET
| VV |  | Součet |  | 15 | [13 empty] | VV | 1 | 4 | True | 1 | ROZPOCET
5 | K | 210 04-0741 | Odmaštění ocelových součástí venkovního vedení nn na zemi | m2 | 0.68 |  | 0 | vlastní |  |  | základní |  | 0 | 0 | 0 | 0 | 0 | 4 | K | 1 |  |  |  | ROZPOCET | 0 | 0 | 0 | 0 | 0 | 1 | 0 | 4 | 1810549467
6 | K | 210 04-0751 | Očištění ocelových součástí venkovního vedení nn na zemi | m2 | 0.68 |  | 0 | vlastní |  |  | základní |  | 0 | 0 | 0 | 0 | 0 | 4 | K | 1 |  |  |  | ROZPOCET | 0 | 0 | 0 | 0 | 0 | 1 | 0 | 4 | 455109093
7 | K | 210 05-0441 | Zajištění šroubu barvou - jeden stožár | soub | 8 |  | 0 | vlastní |  |  | základní |  | 0 | 0 | 0 | 0 | 0 | 4 | K | 1 |  |  |  | ROZPOCET | 0 | 0 | 0 | 0 | 0 | 1 | 0 | 4 | -147231483
8 | K | 210 10-0001 | Ukončení vodičů v rozváděči nebo na přístroji včetně zapojení průřezu žíly do 2,5 mm2 | kus | 80 |  | 0 | vlastní |  |  | základní |  | 0 | 0 | 0 | 0 | 0 | 4 | K | 1 |  |  |  | ROZPOCET | 0 | 0 | 0 | 0 | 0 | 1 | 0 | 4 | 239299662
| VV |  | 2*8*5 |  | 80 | [13 empty] | VV | 1 | 2 | True | 0 | ROZPOCET
| VV |  | Součet |  | 80 | [13 empty] | VV | 1 | 4 | True | 1 | ROZPOCET
9 | K | 210 10-0151 | Ukončení kabelů smršťovací záklopkou nebo páskou se zapojením bez letování žíly do 4x16 mm2 | kus | 17 |  | 0 | vlastní |  |  | základní |  | 0 | 0 | 0 | 0 | 0 | 4 | K | 1 |  |  |  | ROZPOCET | 0 | 0 | 0 | 0 | 0 | 1 | 0 | 4 | 205791569
| VV |  | 1+7*2+2 |  | 17 | [13 empty] | VV | 1 | 2 | True | 0 | ROZPOCET
| VV |  | Součet |  | 17 | [13 empty] | VV | 1 | 4 | True | 1 | ROZPOCET
10 | K | 210 10-1233 | Propojení kabelů celoplastových spojkou do 1 kV venkovní smršťovací 1až5 žíly do 4x10až16 mm2 | kus | 1 |  | 0 | vlastní |  |  | základní |  | 0 | 0 | 0 | 0 | 0 | 4 | K | 1 |  |  |  | ROZPOCET | 0 | 0 | 0 | 0 | 0 | 1 | 0 | 4 | -1590740081
11 | K | 210 12-0101 | Montáž pojistkových patron do 60 A se styčným kroužkem | kus | 8 |  | 0 | vlastní |  |  | základní |  | 0 | 0 | 0 | 0 | 0 | 4 | K | 1 |  |  |  | ROZPOCET | 0 | 0 | 0 | 0 | 0 | 1 | 0 | 4 | -1401996240
12 | K | 210 20-2013 | Montáž svítidel výbojkových průmyslových stropních závěsných na výložník | kus | 8 |  | 0 | vlastní |  |  | základní |  | 0 | 0 | 0 | 0 | 0 | 4 | K | 1 |  |  |  | ROZPOCET | 0 | 0 | 0 | 0 | 0 | 1 | 0 | 4 | 1972814671
13 | K | 210 20-4011 | Montáž stožárů osvětlení ocelových samostatně stojících délky do 12 m | kus | 8 |  | 0 | vlastní |  |  | základní |  | 0 | 0 | 0 | 0 | 0 | 4 | K | 1 |  |  |  | ROZPOCET | 0 | 0 | 0 | 0 | 0 | 1 | 0 | 4 | 593401422
14 | K | 210 20-4103 | Montáž výložníků osvětlení jednoramenných sloupových hmotnosti do 35 kg | kus | 8 |  | 0 | vlastní |  |  | základní |  | 0 | 0 | 0 | 0 | 0 | 4 | K | 1 |  |  |  | ROZPOCET | 0 | 0 | 0 | 0 | 0 | 1 | 0 | 4 | -1806778123
15 | K | 210 20-4201 | Montáž elektrovýzbroje stožárů osvětlení 1 okruh | kus | 8 |  | 0 | vlastní |  |  | základní |  | 0 | 0 | 0 | 0 | 0 | 4 | K | 1 |  |  |  | ROZPOCET | 0 | 0 | 0 | 0 | 0 | 1 | 0 | 4 | 5252075
16 | K | 210 22-0002 | Montáž uzemňovacích vedení vodičů FeZn pomocí svorek na povrchu drátem nebo lanem do 10 mm | m | 4.8 |  | 0 | vlastní |  |  | základní |  | 0 | 0 | 0 | 0 | 0 | 4 | K | 1 |  |  |  | ROZPOCET | 0 | 0 | 0 | 0 | 0 | 1 | 0 | 4 | -1634440290
| VV |  | 8*0,6 |  | 4.8 | [13 empty] | VV | 1 | 2 | True | 0 | ROZPOCET
| VV |  | Součet |  | 4.8 | [13 empty] | VV | 1 | 4 | True | 1 | ROZPOCET
17 | K | 210 22-0020 | Montáž uzemňovacího vedení vodičů FeZn pomocí svorek v zemi páskou do 120 mm2 ve městské zástavbě | m | 209.25 |  | 0 | vlastní |  |  | základní |  | 0 | 0 | 0 | 0 | 0 | 4 | K | 1 |  |  |  | ROZPOCET | 0 | 0 | 0 | 0 | 0 | 1 | 0 | 4 | -1173853620
| VV |  | 195*1,05+9*0,5 |  | 209.25 | [13 empty] | VV | 1 | 2 | True | 0 | ROZPOCET
| VV |  | Součet |  | 209.25 | [13 empty] | VV | 1 | 4 | True | 1 | ROZPOCET
18 | K | 210 22-0022 | Montáž uzemňovacího vedení vodičů FeZn pomocí svorek v zemi drátem do 10 mm ve městské zástavbě | m | 29.2 |  | 0 | vlastní |  |  | základní |  | 0 | 0 | 0 | 0 | 0 | 4 | K | 1 |  |  |  | ROZPOCET | 0 | 0 | 0 | 0 | 0 | 1 | 0 | 4 | -19029769
| VV |  | 8*1,9+14 |  | 29.2 | [13 empty] | VV | 1 | 2 | True | 0 | ROZPOCET
| VV |  | Součet |  | 29.2 | [13 empty] | VV | 1 | 4 | True | 1 | ROZPOCET
19 | K | 210 22-0301 | Montáž svorek hromosvodných typu SS, SR 03 se 2 šrouby | kus | 16 |  | 0 | vlastní |  |  | základní |  | 0 | 0 | 0 | 0 | 0 | 4 | K | 1 |  |  |  | ROZPOCET | 0 | 0 | 0 | 0 | 0 | 1 | 0 | 4 | 1620308037
| VV |  | 8*2 |  | 16 | [13 empty] | VV | 1 | 2 | True | 0 | ROZPOCET
| VV |  | Součet |  | 16 | [13 empty] | VV | 1 | 4 | True | 1 | ROZPOCET
20 | K | 210 22-0302 | Montáž svorek hromosvodných typu ST, SJ, SK, SZ, SR 01, 02 se 3 a více šrouby | kus | 26 |  | 0 | vlastní |  |  | základní |  | 0 | 0 | 0 | 0 | 0 | 4 | K | 1 |  |  |  | ROZPOCET | 0 | 0 | 0 | 0 | 0 | 1 | 0 | 4 | 2110520161
| VV |  | 9*2+8 |  | 26 | [13 empty] | VV | 1 | 2 | True | 0 | ROZPOCET
| VV |  | Součet |  | 26 | [13 empty] | VV | 1 | 4 | True | 1 | ROZPOCET
21 | K | 210 28-0002 | Zkoušky a prohlídky el rozvodů a zařízení celková prohlídka pro objem mtž prací do 500 000 Kč | kus | 1 |  | 0 | vlastní |  |  | základní |  | 0 | 0 | 0 | 0 | 0 | 4 | K | 1 |  |  |  | ROZPOCET | 0 | 0 | 0 | 0 | 0 | 1 | 0 | 4 | -1559261115
22 | K | 210 28-0211 | Měření zemních odporů zemniče prvního nebo samostatného | kus | 1 |  | 0 | vlastní |  |  | základní |  | 0 | 0 | 0 | 0 | 0 | 4 | K | 1 |  |  |  | ROZPOCET | 0 | 0 | 0 | 0 | 0 | 1 | 0 | 4 | 268920015
23 | K | 210 28-0215 | Připlatek k měření zemních odporů prvního zemniče za každý další zemnič v síti | kus | 7 |  | 0 | vlastní |  |  | základní |  | 0 | 0 | 0 | 0 | 0 | 4 | K | 1 |  |  |  | ROZPOCET | 0 | 0 | 0 | 0 | 0 | 1 | 0 | 4 | -470962593
24 | K | 210 29-2012 | Zjištění izolačního stavu zemních kabelů a vedení jedno měření | kus | 8 |  | 0 | vlastní |  |  | základní |  | 0 | 0 | 0 | 0 | 0 | 4 | K | 1 |  |  |  | ROZPOCET | 0 | 0 | 0 | 0 | 0 | 1 | 0 | 4 | 1508289400
25 | K | 210 29-2021 | Sfázovaní žil kabelů a vedení do 4 žil | kus | 1 |  | 0 | vlastní |  |  | základní |  | 0 | 0 | 0 | 0 | 0 | 4 | K | 1 |  |  |  | ROZPOCET | 0 | 0 | 0 | 0 | 0 | 1 | 0 | 4 | -410294619
26 | K | 210 29-2022 | Vypnutí vedení se zajištěním proti nedovolenému zapnutí, vyzkoušením a s opětovným zapnutím | kus | 1 |  | 0 | vlastní |  |  | základní |  | 0 | 0 | 0 | 0 | 0 | 4 | K | 1 |  |  |  | ROZPOCET | 0 | 0 | 0 | 0 | 0 | 1 | 0 | 4 | 115576399
27 | K | 210 81-0014 | Montáž měděných kabelů CYKY, CYKYD, CYKYDY, NYM, NYY, YSLY 750 V 4x16mm2 uložených volně | m | 283.65 |  | 0 | vlastní |  |  | základní |  | 0 | 0 | 0 | 0 | 0 | 4 | K | 1 |  |  |  | ROZPOCET | 0 | 0 | 0 | 0 | 0 | 1 | 0 | 4 | 591646292
28 | K | 210 81-0055 | Montáž měděných kabelů CYKY, CYKYD, CYKYDY, NYM, NYY, YSLY 750 V 5x1,5 mm2 uložených pevně | m | 88 |  | 0 | vlastní |  |  | základní |  | 0 | 0 | 0 | 0 | 0 | 4 | K | 1 |  |  |  | ROZPOCET | 0 | 0 | 0 | 0 | 0 | 1 | 0 | 4 | 395270237
29 | K | 210 95-0101 | Montáž štítek označovací na kabel | kus | 15 |  | 0 | vlastní |  |  | základní |  | 0 | 0 | 0 | 0 | 0 | 4 | K | 1 |  |  |  | ROZPOCET | 0 | 0 | 0 | 0 | 0 | 1 | 0 | 4 | -1242176160
| VV |  | 1+7*2 |  | 15 | [13 empty] | VV | 1 | 2 | True | 0 | ROZPOCET
| VV |  | Součet |  | 15 | [13 empty] | VV | 1 | 4 | True | 1 | ROZPOCET
30 | K | 210 95-0201 | Příplatek na zatahování kabelů hmotnosti do 0,75 kg do tvárnicových tras, trubek a kolektorů | m | 88 |  | 0 | vlastní |  |  | základní |  | 0 | 0 | 0 | 0 | 0 | 4 | K | 1 |  |  |  | ROZPOCET | 0 | 0 | 0 | 0 | 0 | 1 | 0 | 4 | -459043283
31 | K | 210 95-0202 | Příplatek na zatahování kabelů hmotnosti do 2 kg do tvárnicových tras, trubek a kolektorů | m | 283.65 |  | 0 | vlastní |  |  | základní |  | 0 | 0 | 0 | 0 | 0 | 4 | K | 1 |  |  |  | ROZPOCET | 0 | 0 | 0 | 0 | 0 | 1 | 0 | 4 | 399911
32 | K | 230 21-0013 | Zaizolování spojů ruční ovinem páskou za studena 2vrstvy | m2 | 0.6 |  | 0 | vlastní |  |  | základní |  | 0 | 0 | 0 | 0 | 0 | 4 | K | 1 |  |  |  | ROZPOCET | 0 | 0 | 0 | 0 | 0 | 1 | 0 | 4 | 1351497251
33 | K | 250 06-0012 | Písmomalířské práce číslice a písmena výšky do 100 mm | kus | 56 |  | 0 | vlastní |  |  | základní |  | 0 | 0 | 0 | 0 | 0 | 4 | K | 1 |  |  |  | ROZPOCET | 0 | 0 | 0 | 0 | 0 | 1 | 0 | 4 | -1524293640
| VV |  | 8*7 |  | 56 | [13 empty] | VV | 1 | 2 | True | 0 | ROZPOCET
| VV |  | Součet |  | 56 | [13 empty] | VV | 1 | 4 | True | 1 | ROZPOCET
34 | K | 210100002D | Demontáž vodičů v rozváděči nebo na přístroji včetně zapojení průřezu žíly do 2,5 mm2 | kus | 6 |  | 0 | vlastní |  |  | základní |  | 0 | 0 | 0 | 0 | 0 | 4 | K | 1 |  |  |  | ROZPOCET | 0 | 0 | 0 | 0 | 0 | 1 | 0 | 4 | 787888536
| VV |  | 2*3 |  | 6 | [13 empty] | VV | 1 | 2 | True | 0 | ROZPOCET
| VV |  | Součet |  | 6 | [13 empty] | VV | 1 | 4 | True | 1 | ROZPOCET
35 | K | 210100003D | Demontáž vodičů v rozváděči nebo na přístroji včetně zapojení průřezu žíly do 16 mm2 | kus | 4 |  | 0 | vlastní |  |  | základní |  | 0 | 0 | 0 | 0 | 0 | 4 | K | 1 |  |  |  | ROZPOCET | 0 | 0 | 0 | 0 | 0 | 1 | 0 | 4 | 1243860559
36 | K | 21020-2011D | Demontáž svítidel výbojkových průmyslových stropních závěsných na výložník | kus | 1 |  | 0 | vlastní |  |  | základní |  | 0 | 0 | 0 | 0 | 0 | 4 | K | 1 |  |  |  | ROZPOCET | 0 | 0 | 0 | 0 | 0 | 1 | 0 | 4 | 459713612
37 | K | 210204011D | Demontáž stožárů osvětlení ocelových samostatně stojících délky do 12 m | kus | 1 |  | 0 | vlastní |  |  | základní |  | 0 | 0 | 0 | 0 | 0 | 4 | K | 1 |  |  |  | ROZPOCET | 0 | 0 | 0 | 0 | 0 | 1 | 0 | 4 | 1252858296
38 | K | 210204201D | Demontáž elektrovýzbroje stožárů osvětlení 1 okruh | kus | 1 |  | 0 | vlastní |  |  | základní |  | 0 | 0 | 0 | 0 | 0 | 4 | K | 1 |  |  |  | ROZPOCET | 0 | 0 | 0 | 0 | 0 | 1 | 0 | 4 | -1540699538
39 | K | 210x040773 | Pronájem montážní plošiny do 10m výšky vč. obsluhy | hod | 7.56 |  | 0 | vlastní |  |  | základní |  | 0 | 0 | 0 | 0 | 0 | 4 | K | 1 |  |  |  | ROZPOCET | 0 | 0 | 0 | 0 | 0 | 1 | 0 | 4 | -2016322548
40 | K | 210x9999 | Výchzí revize elektro | hod | 8 |  | 0 | vlastní |  |  | základní |  | 0 | 0 | 0 | 0 | 0 | 4 | K | 1 |  |  |  | ROZPOCET | 0 | 0 | 0 | 0 | 0 | 1 | 0 | 4 | 1683649092
41 | K | 999 99-9915 | Podíl přidruž. výkonů - kabelová vedení 1% | % |  |  | 0 | vlastní |  |  | základní |  | 0 | 0 | 0 | 0 | 0 | 4 | K | 1 |  |  |  | ROZPOCET | 0 | 0 | 0 | 0 | 0 | 1 | 0 | 4 | 1165744794
| D | D2 | Silnoproud - materiál nosný |  |  |  | 0 | [5 empty] | 0 |  | 0 |  | 0 | 1 | D | 0 |  |  |  | ROZPOCET | [6 empty] | 0
42 | K | 15 615 235 | Drát pozink měkký 11343 D10,0mm | kg | 21.08 |  | 0 | vlastní |  |  | základní |  | 0 | 0 | 0 | 0 | 0 | 4 | K | 1 |  |  |  | ROZPOCET | 0 | 0 | 0 | 0 | 0 | 1 | 0 | 4 | 1265562236
| VV |  | (8*2,5+14)*0,62 |  | 21.08 | [13 empty] | VV | 1 | 2 | True | 0 | ROZPOCET
| VV |  | Součet |  | 21.08 | [13 empty] | VV | 1 | 4 | True | 1 | ROZPOCET
43 | K | 24 621 580 | Barva synt zák rychlesch šedá 2020 | l | 1 |  | 0 | vlastní |  |  | základní |  | 0 | 0 | 0 | 0 | 0 | 4 | K | 1 |  |  |  | ROZPOCET | 0 | 0 | 0 | 0 | 0 | 1 | 0 | 4 | -1458945730
44 | K | 24 621 724 | Email prům rschnoucí šedý S 2013 | l | 1 |  | 0 | vlastní |  |  | základní |  | 0 | 0 | 0 | 0 | 0 | 4 | K | 1 |  |  |  | ROZPOCET | 0 | 0 | 0 | 0 | 0 | 1 | 0 | 4 | -576372361
45 | K | 24 642 030 | Ředidlo olejo-syntetické S6006 | l | 1 |  | 0 | vlastní |  |  | základní |  | 0 | 0 | 0 | 0 | 0 | 4 | K | 1 |  |  |  | ROZPOCET | 0 | 0 | 0 | 0 | 0 | 1 | 0 | 4 | -923160020
46 | K | 28 611 030 | Trubka PVC kanál hrd 250x7,3x5000 | kus | 2.4 |  | 0 | vlastní |  |  | základní |  | 0 | 0 | 0 | 0 | 0 | 4 | K | 1 |  |  |  | ROZPOCET | 0 | 0 | 0 | 0 | 0 | 1 | 0 | 4 | -1035029769
47 | K | 34 111 080 | Kabel Cu jádro CYKY 4 x 16 | m | 283.65 |  | 0 | vlastní |  |  | základní |  | 0 | 0 | 0 | 0 | 0 | 4 | K | 1 |  |  |  | ROZPOCET | 0 | 0 | 0 | 0 | 0 | 1 | 0 | 4 | 1843882200
48 | K | 34 111 090 | Kabel Cu jádro CYKY 5 x 1,5 | m | 88 |  | 0 | vlastní |  |  | základní |  | 0 | 0 | 0 | 0 | 0 | 4 | K | 1 |  |  |  | ROZPOCET | 0 | 0 | 0 | 0 | 0 | 1 | 0 | 4 | -1359023831
49 | K | 34 523 415 | Vložka poj E14 6A normální | kus | 11 |  | 0 | vlastní |  |  | základní |  | 0 | 0 | 0 | 0 | 0 | 4 | K | 1 |  |  |  | ROZPOCET | 0 | 0 | 0 | 0 | 0 | 1 | 0 | 4 | -1586230262
50 | K | 35 436 007 | Spojka kabelová zemní smrštovací 4x16mm2 Cu vč. spojovačů | kus | 1 |  | 0 | vlastní |  |  | základní |  | 0 | 0 | 0 | 0 | 0 | 4 | K | 1 |  |  |  | ROZPOCET | 0 | 0 | 0 | 0 | 0 | 1 | 0 | 4 | -1327140597
51 | K | 35 441 120 | Pásek uzemňovací 30x4 mm | kg | 215.75 |  | 0 | vlastní |  |  | základní |  | 0 | 0 | 0 | 0 | 0 | 4 | K | 1 |  |  |  | ROZPOCET | 0 | 0 | 0 | 0 | 0 | 1 | 0 | 4 | 1401163394
52 | K | 35 441 895 | Svorka přípoj SP1 FeZn | kus | 8 |  | 0 | vlastní |  |  | základní |  | 0 | 0 | 0 | 0 | 0 | 4 | K | 1 |  |  |  | ROZPOCET | 0 | 0 | 0 | 0 | 0 | 1 | 0 | 4 | 1047200084
53 | K | 35 441 986 | Svorka vodov SR 02 30x4mm pás-pás FeZn | kus | 18 |  | 0 | vlastní |  |  | základní |  | 0 | 0 | 0 | 0 | 0 | 4 | K | 1 |  |  |  | ROZPOCET | 0 | 0 | 0 | 0 | 0 | 1 | 0 | 4 | -115559926
| VV |  | 9*2 |  | 18 | [13 empty] | VV | 1 | 2 | True | 0 | ROZPOCET
| VV |  | Součet |  | 18 | [13 empty] | VV | 1 | 4 | True | 1 | ROZPOCET
54 | K | 35 441 996 | Svorka vodov SR 03 vod D6-12 FeZn | kus | 16 |  | 0 | vlastní |  |  | základní |  | 0 | 0 | 0 | 0 | 0 | 4 | K | 1 |  |  |  | ROZPOCET | 0 | 0 | 0 | 0 | 0 | 1 | 0 | 4 | -1944886538
| VV |  | 8*2 |  | 16 | [13 empty] | VV | 1 | 2 | True | 0 | ROZPOCET
| VV |  | Součet |  | 16 | [13 empty] | VV | 1 | 4 | True | 1 | ROZPOCET
55 | K | 73 534 530 | Tabulka bezp tisk 2bar A5 | kus | 8 |  | 0 | vlastní |  |  | základní |  | 0 | 0 | 0 | 0 | 0 | 4 | K | 1 |  |  |  | ROZPOCET | 0 | 0 | 0 | 0 | 0 | 1 | 0 | 4 | -1695007041
56 | K | 3415879666 | Folie výstražná š 33 červená | m | 243.6 |  | 0 | vlastní |  |  | základní |  | 0 | 0 | 0 | 0 | 0 | 4 | K | 1 |  |  |  | ROZPOCET | 0 | 0 | 0 | 0 | 0 | 1 | 0 | 4 | 529510593
| VV |  | (215+17)*1,05 |  | 243.6 | [13 empty] | VV | 1 | 2 | True | 0 | ROZPOCET
| VV |  | Součet |  | 243.6 | [13 empty] | VV | 1 | 4 | True | 1 | ROZPOCET
57 | K | 354x00001 | Ochranná zemní elastická páska protikorozní 50mm/10m | kus | 17 |  | 0 | vlastní |  |  | základní |  | 0 | 0 | 0 | 0 | 0 | 4 | K | 1 |  |  |  | ROZPOCET | 0 | 0 | 0 | 0 | 0 | 1 | 0 | 4 | -529026752
| VV |  | 8+9 |  | 17 | [13 empty] | VV | 1 | 2 | True | 0 | ROZPOCET
| VV |  | Součet |  | 17 | [13 empty] | VV | 1 | 4 | True | 1 | ROZPOCET
58 | K | 354x00002 | Smršťovací rozdělovací hlavice 4x6-35mm2 | kus | 15 |  | 0 | vlastní |  |  | základní |  | 0 | 0 | 0 | 0 | 0 | 4 | K | 1 |  |  |  | ROZPOCET | 0 | 0 | 0 | 0 | 0 | 1 | 0 | 4 | 1918116846
| VV |  | 1+7*2 |  | 15 | [13 empty] | VV | 1 | 2 | True | 0 | ROZPOCET
| VV |  | Součet |  | 15 | [13 empty] | VV | 1 | 4 | True | 1 | ROZPOCET
59 | K | 354x00009 | Chránička kabelová dvouplášťová zemní PEH 63mm | m | 283.65 |  | 0 | vlastní |  |  | základní |  | 0 | 0 | 0 | 0 | 0 | 4 | K | 1 |  |  |  | ROZPOCET | 0 | 0 | 0 | 0 | 0 | 1 | 0 | 4 | -1389615616
60 | K | 354x00010 | SPOJKA NASUVNA na HDPE 63 | kus | 6 |  | 0 | vlastní |  |  | základní |  | 0 | 0 | 0 | 0 | 0 | 4 | K | 1 |  |  |  | ROZPOCET | 0 | 0 | 0 | 0 | 0 | 1 | 0 | 4 | -1479415573
61 | K | 354x00014 | Svítidlo SILNIČNÍ LED 48W/7000lm/2700K+přepěťová ochrana T2+T3+astroDIM+DALI | kus | 8 |  | 0 | vlastní |  |  | základní |  | 0 | 0 | 0 | 0 | 0 | 4 | K | 1 |  |  |  | ROZPOCET | 0 | 0 | 0 | 0 | 0 | 1 | 0 | 4 | 1467559362
62 | K | 354x00098 | Stožár silniční 8-159/108/89 oboustranný zinek + plastová ochr. manžeta | kus | 8 |  | 0 | vlastní |  |  | základní |  | 0 | 0 | 0 | 0 | 0 | 4 | K | 1 |  |  |  | ROZPOCET | 0 | 0 | 0 | 0 | 0 | 1 | 0 | 4 | 1809158842
63 | K | 354x00099 | Výložník obloukový 1/89 - 2000 | kus | 8 |  | 0 | vlastní |  |  | základní |  | 0 | 0 | 0 | 0 | 0 | 4 | K | 1 |  |  |  | ROZPOCET | 0 | 0 | 0 | 0 | 0 | 1 | 0 | 4 | -620168689
64 | K | 354x00103 | Svorkovnice stožárová 1 pojistka 3x4x16, IP43 | kus | 8 |  | 0 | vlastní |  |  | základní |  | 0 | 0 | 0 | 0 | 0 | 4 | K | 1 |  |  |  | ROZPOCET | 0 | 0 | 0 | 0 | 0 | 1 | 0 | 4 | 1750284873
65 | K | 354x00105 | Smrštitelná trubice 19mm/6mm protikor ochrana 1metr | kus | 16 |  | 0 | vlastní |  |  | základní |  | 0 | 0 | 0 | 0 | 0 | 4 | K | 1 |  |  |  | ROZPOCET | 0 | 0 | 0 | 0 | 0 | 1 | 0 | 4 | 2109920705
| VV |  | 8*2 |  | 16 | [13 empty] | VV | 1 | 2 | True | 0 | ROZPOCET
| VV |  | Součet |  | 16 | [13 empty] | VV | 1 | 4 | True | 1 | ROZPOCET
66 | K | 354x00205 | Štítek na označení kabelů 40X16mm | kus | 15 |  | 0 | vlastní |  |  | základní |  | 0 | 0 | 0 | 0 | 0 | 4 | K | 1 |  |  |  | ROZPOCET | 0 | 0 | 0 | 0 | 0 | 1 | 0 | 4 | -418515057
| VV |  | 1+7*2 |  | 15 | [13 empty] | VV | 1 | 2 | True | 0 | ROZPOCET
| VV |  | Součet |  | 15 | [13 empty] | VV | 1 | 4 | True | 1 | ROZPOCET
67 | K | 354xx00003 | Smršťovací ochranná koncovka s lepidlem 25/9mm pro kabel | kus | 2 |  | 0 | vlastní |  |  | základní |  | 0 | 0 | 0 | 0 | 0 | 4 | K | 1 |  |  |  | ROZPOCET | 0 | 0 | 0 | 0 | 0 | 1 | 0 | 4 | 639562555
68 | K | 999 99-9910 | Přirážka na podružný materiál 3% | % |  |  | 0 | vlastní |  |  | základní |  | 0 | 0 | 0 | 0 | 0 | 4 | K | 1 |  |  |  | ROZPOCET | 0 | 0 | 0 | 0 | 0 | 1 | 0 | 4 | 1795310111
69 | K | 999 99-9911 | Prořez materiálu 5% | % |  |  | 0 | vlastní |  |  | základní |  | 0 | 0 | 0 | 0 | 0 | 4 | K | 1 |  |  |  | ROZPOCET | 0 | 0 | 0 | 0 | 0 | 1 | 0 | 4 | -1218160383
70 | K | 999 99-9912 | Dopravné 3,6% | % |  |  | 0 | vlastní |  |  | základní |  | 0 | 0 | 0 | 0 | 0 | 4 | K | 1 |  |  |  | ROZPOCET | 0 | 0 | 0 | 0 | 0 | 1 | 0 | 4 | 1008155255
71 | K | 999 99-9913 | Přesun hmot 1% | % |  |  | 0 | vlastní |  |  | základní |  | 0 | 0 | 0 | 0 | 0 | 4 | K | 1 |  |  |  | ROZPOCET | 0 | 0 | 0 | 0 | 0 | 1 | 0 | 4 | -250463477
| D | D3 | Zemní práce pro montážní práce |  |  |  | 0 | [5 empty] | 0 |  | 0 |  | 0 | 1 | D | 0 |  |  |  | ROZPOCET | [6 empty] | 0
72 | K | 58 337 331 | Štěrkopísek frakce 0-22 třída MN | t | 38.56 |  | 0 | vlastní |  |  | základní |  | 0 | 0 | 0 | 0 | 0 | 4 | K | 1 |  |  |  | ROZPOCET | 0 | 0 | 0 | 0 | 0 | 1 | 0 | 4 | 1630565245
73 | K | 58 337 344 | Štěrkopísek frakce 0-32 třída A | t | 18.14 |  | 0 | vlastní |  |  | základní |  | 0 | 0 | 0 | 0 | 0 | 4 | K | 1 |  |  |  | ROZPOCET | 0 | 0 | 0 | 0 | 0 | 1 | 0 | 4 | 823583398
74 | K | 58 344 121 | Štěrkodrtě 0-8 B | t | 6.17 |  | 0 | vlastní |  |  | základní |  | 0 | 0 | 0 | 0 | 0 | 4 | K | 1 |  |  |  | ROZPOCET | 0 | 0 | 0 | 0 | 0 | 1 | 0 | 4 | 1718843656
75 | K | 58 344 169 | Štěrkodrtě 0-32A | t | 8.91 |  | 0 | vlastní |  |  | základní |  | 0 | 0 | 0 | 0 | 0 | 4 | K | 1 |  |  |  | ROZPOCET | 0 | 0 | 0 | 0 | 0 | 1 | 0 | 4 | 266635380
76 | K | 58 931 963 | Směs pro beton třída C8/10 kamenivo do 8 mm | m3 | 2.52 |  | 0 | vlastní |  |  | základní |  | 0 | 0 | 0 | 0 | 0 | 4 | K | 1 |  |  |  | ROZPOCET | 0 | 0 | 0 | 0 | 0 | 1 | 0 | 4 | 1971548935
77 | K | 58 932 563 | Směs pro beton třída C16/20 X0,XC1 kamenivo do 8 mm | m3 | 8.12 |  | 0 | vlastní |  |  | základní |  | 0 | 0 | 0 | 0 | 0 | 4 | K | 1 |  |  |  | ROZPOCET | 0 | 0 | 0 | 0 | 0 | 1 | 0 | 4 | -1680696303
78 | K | 58 942 406 | Směs pro asfaltový beton vrstva obrusná ACO 11 S pojivo 50/70 do 11 mm tř. 1 | t | 2.25 |  | 0 | vlastní |  |  | základní |  | 0 | 0 | 0 | 0 | 0 | 4 | K | 1 |  |  |  | ROZPOCET | 0 | 0 | 0 | 0 | 0 | 1 | 0 | 4 | 1143821479
79 | K | 58 943 115 | Směs pro asfaltový beton podkladní ACP 16 S pojivo 50/70 do 16 mm (OKS) tř. 1 | t | 4.49 |  | 0 | vlastní |  |  | základní |  | 0 | 0 | 0 | 0 | 0 | 4 | K | 1 |  |  |  | ROZPOCET | 0 | 0 | 0 | 0 | 0 | 1 | 0 | 4 | -663691521
80 | K | 460 01-0024 | Vytyčení trasy vedení kabelového podzemního v zastavěném prostoru | km | 0.23 |  | 0 | vlastní |  |  | základní |  | 0 | 0 | 0 | 0 | 0 | 4 | K | 1 |  |  |  | ROZPOCET | 0 | 0 | 0 | 0 | 0 | 1 | 0 | 4 | 1791009968
81 | K | 460 03-0007 | Sejmutí ornice ručně v hornině třídy 2, vrstva tloušťky přes 15 cm | m3 | 3.7 |  | 0 | vlastní |  |  | základní |  | 0 | 0 | 0 | 0 | 0 | 4 | K | 1 |  |  |  | ROZPOCET | 0 | 0 | 0 | 0 | 0 | 1 | 0 | 4 | -2007034102
82 | K | 460 03-0011 | Sejmutí drnu jakékoliv tloušťky | m2 | 18.48 |  | 0 | vlastní |  |  | základní |  | 0 | 0 | 0 | 0 | 0 | 4 | K | 1 |  |  |  | ROZPOCET | 0 | 0 | 0 | 0 | 0 | 1 | 0 | 4 | 1029477900
83 | K | 460 03-0092 | Vytrhání obrub ležatých chodníkových s odhozením nebo naložením na dopravní prostředek | m | 2 |  | 0 | vlastní |  |  | základní |  | 0 | 0 | 0 | 0 | 0 | 4 | K | 1 |  |  |  | ROZPOCET | 0 | 0 | 0 | 0 | 0 | 1 | 0 | 4 | -307110160
84 | K | 460 03-0143 | Odstranění podkladu nebo krytu komunikace z kameniva těženého tloušťky do 30 cm | m2 | 70.8 |  | 0 | vlastní |  |  | základní |  | 0 | 0 | 0 | 0 | 0 | 4 | K | 1 |  |  |  | ROZPOCET | 0 | 0 | 0 | 0 | 0 | 1 | 0 | 4 | 1883658732
85 | K | 460 03-0173 | Odstranění podkladu nebo krytu komunikace ze živice tloušťky do 15 cm | m2 | 16.8 |  | 0 | vlastní |  |  | základní |  | 0 | 0 | 0 | 0 | 0 | 4 | K | 1 |  |  |  | ROZPOCET | 0 | 0 | 0 | 0 | 0 | 1 | 0 | 4 | 886693743
86 | K | 460 03-0193 | Řezání podkladu nebo krytu živičného tloušťky do 15 cm | m | 40.8 |  | 0 | vlastní |  |  | základní |  | 0 | 0 | 0 | 0 | 0 | 4 | K | 1 |  |  |  | ROZPOCET | 0 | 0 | 0 | 0 | 0 | 1 | 0 | 4 | -1144601423
| VV |  | 2*12+12*1,4 |  | 40.8 | [13 empty] | VV | 1 | 2 | True | 0 | ROZPOCET
| VV |  | Součet |  | 40.8 | [13 empty] | VV | 1 | 4 | True | 1 | ROZPOCET
87 | K | 460 07-0753 | Hloubení nezapažených jam pro ostatní konstrukce ručně v hornině tř 3 | m3 | 35.66 |  | 0 | vlastní |  |  | základní |  | 0 | 0 | 0 | 0 | 0 | 4 | K | 1 |  |  |  | ROZPOCET | 0 | 0 | 0 | 0 | 0 | 1 | 0 | 4 | 2076394203
88 | K | 460 08-0012 | Základové konstrukce z monolitického betonu C 8/10 bez bednění | m3 | 2.52 |  | 0 | vlastní |  |  | základní |  | 0 | 0 | 0 | 0 | 0 | 4 | K | 1 |  |  |  | ROZPOCET | 0 | 0 | 0 | 0 | 0 | 1 | 0 | 4 | -1903416086
89 | K | 460 08-0014 | Základové konstrukce z monolitického betonu C 16/20 bez bednění | m3 | 8.12 |  | 0 | vlastní |  |  | základní |  | 0 | 0 | 0 | 0 | 0 | 4 | K | 1 |  |  |  | ROZPOCET | 0 | 0 | 0 | 0 | 0 | 1 | 0 | 4 | -780847217
90 | K | 460 08-0112 | Bourání základu betonového se záhozem jámy sypaninou | m3 | 1.09 |  | 0 | vlastní |  |  | základní |  | 0 | 0 | 0 | 0 | 0 | 4 | K | 1 |  |  |  | ROZPOCET | 0 | 0 | 0 | 0 | 0 | 1 | 0 | 4 | 1583950983
91 | K | 460 08-0201 | Zřízení nezabudovaného bednění základových konstrukcí | m2 | 43.52 |  | 0 | vlastní |  |  | základní |  | 0 | 0 | 0 | 0 | 0 | 4 | K | 1 |  |  |  | ROZPOCET | 0 | 0 | 0 | 0 | 0 | 1 | 0 | 4 | -334884111
92 | K | 460 08-0202 | Zřízení zabudovaného bednění základových konstrukcí | m2 | 9.42 |  | 0 | vlastní |  |  | základní |  | 0 | 0 | 0 | 0 | 0 | 4 | K | 1 |  |  |  | ROZPOCET | 0 | 0 | 0 | 0 | 0 | 1 | 0 | 4 | -463222507
93 | K | 460 08-0301 | Odstranění nezabudovaného bednění základových konstrukcí | m2 | 43.52 |  | 0 | vlastní |  |  | základní |  | 0 | 0 | 0 | 0 | 0 | 4 | K | 1 |  |  |  | ROZPOCET | 0 | 0 | 0 | 0 | 0 | 1 | 0 | 4 | -1163469759
94 | K | 460 12-0019 | Naložení výkopku strojně z hornin třídy 1až4 | m3 | 74.37 |  | 0 | vlastní |  |  | základní |  | 0 | 0 | 0 | 0 | 0 | 4 | K | 1 |  |  |  | ROZPOCET | 0 | 0 | 0 | 0 | 0 | 1 | 0 | 4 | 1940227820
95 | K | 460 12-0082 | Uložení sypaniny do násypů zhutněných z hornin třídy 3až4 | m3 | 74.37 |  | 0 | vlastní |  |  | základní |  | 0 | 0 | 0 | 0 | 0 | 4 | K | 1 |  |  |  | ROZPOCET | 0 | 0 | 0 | 0 | 0 | 1 | 0 | 4 | -281275686
96 | K | 460 20-0843 | Hloubení kabelových nezapažených rýh ručně š 80 cm, hl 80 cm, v hornině tř 3 | m | 50 |  | 0 | vlastní |  |  | základní |  | 0 | 0 | 0 | 0 | 0 | 4 | K | 1 |  |  |  | ROZPOCET | 0 | 0 | 0 | 0 | 0 | 1 | 0 | 4 | -802727873
97 | K | 460 20-2163 | Hloubení kabelových nezapažených rýh strojně š 35 cm, hl 80 cm, v hornině tř 3 | m | 130 |  | 0 | vlastní |  |  | základní |  | 0 | 0 | 0 | 0 | 0 | 4 | K | 1 |  |  |  | ROZPOCET | 0 | 0 | 0 | 0 | 0 | 1 | 0 | 4 | 1078815909
98 | K | 460 20-2303 | Hloubení kabelových nezapažených rýh strojně š 50 cm, hl 120 cm, v hornině tř 3 | m | 6 |  | 0 | vlastní |  |  | základní |  | 0 | 0 | 0 | 0 | 0 | 4 | K | 1 |  |  |  | ROZPOCET | 0 | 0 | 0 | 0 | 0 | 1 | 0 | 4 | 1541050556
99 | K | 460 20-2883 | Hloubení kabelových nezapažených rýh strojně š 80 cm, hl 120 cm, v hornině tř 3 | m | 12 |  | 0 | vlastní |  |  | základní |  | 0 | 0 | 0 | 0 | 0 | 4 | K | 1 |  |  |  | ROZPOCET | 0 | 0 | 0 | 0 | 0 | 1 | 0 | 4 | -1630599742
100 | K | 460 23-0003 | Hloubení nezapažených rýh kabelových spojek vn do 10 kV ručně v hornině tř 3 | kus | 1 |  | 0 | vlastní |  |  | základní |  | 0 | 0 | 0 | 0 | 0 | 4 | K | 1 |  |  |  | ROZPOCET | 0 | 0 | 0 | 0 | 0 | 1 | 0 | 4 | 1820927970
101 | K | 460 23-0414 | Odkop zeminy ručně s vodorovným přemístěním do 50 m na skládku v hornině tř 3 a 4 | m3 | 2.24 |  | 0 | vlastní |  |  | základní |  | 0 | 0 | 0 | 0 | 0 | 4 | K | 1 |  |  |  | ROZPOCET | 0 | 0 | 0 | 0 | 0 | 1 | 0 | 4 | -669434039
102 | K | 460 30-0002 | Zásyp jam nebo rýh strojně včetně zhutnění ve volném terénu | m3 | 114.25 |  | 0 | vlastní |  |  | základní |  | 0 | 0 | 0 | 0 | 0 | 4 | K | 1 |  |  |  | ROZPOCET | 0 | 0 | 0 | 0 | 0 | 1 | 0 | 4 | -711746796
103 | K | 460 31-0013 | Protlačování otvorů strojně neřízený zemní protlak v hornině tř 3 a 4 DN 75 mm | m | 12 |  | 0 | vlastní |  |  | základní |  | 0 | 0 | 0 | 0 | 0 | 4 | K | 1 |  |  |  | ROZPOCET | 0 | 0 | 0 | 0 | 0 | 1 | 0 | 4 | -944537568
104 | K | 460 42-1101 | Lože kabelů z písku nebo štěrkopísku tl 10 cm nad kabel, bez zakrytí, šířky lože do 65 cm | m | 198 |  | 0 | vlastní |  |  | základní |  | 0 | 0 | 0 | 0 | 0 | 4 | K | 1 |  |  |  | ROZPOCET | 0 | 0 | 0 | 0 | 0 | 1 | 0 | 4 | 1040410380
| VV |  | 8+122+6+33+12+17 |  | 198 | [13 empty] | VV | 1 | 2 | True | 0 | ROZPOCET
| VV |  | Součet |  | 198 | [13 empty] | VV | 1 | 4 | True | 1 | ROZPOCET
105 | K | 460 47-0001 | Provizorní zajištění potrubí ve výkopech při křížení s kabelem | m | 2 |  | 0 | vlastní |  |  | základní |  | 0 | 0 | 0 | 0 | 0 | 4 | K | 1 |  |  |  | ROZPOCET | 0 | 0 | 0 | 0 | 0 | 1 | 0 | 4 | -1578403441
106 | K | 460 47-0011 | Provizorní zajištění kabelů ve výkopech při jejich křížení | m | 1 |  | 0 | vlastní |  |  | základní |  | 0 | 0 | 0 | 0 | 0 | 4 | K | 1 |  |  |  | ROZPOCET | 0 | 0 | 0 | 0 | 0 | 1 | 0 | 4 | -1343699025
107 | K | 460 47-0012 | Provizorní zajištění kabelů ve výkopech při jejich souběhu | m | 59 |  | 0 | vlastní |  |  | základní |  | 0 | 0 | 0 | 0 | 0 | 4 | K | 1 |  |  |  | ROZPOCET | 0 | 0 | 0 | 0 | 0 | 1 | 0 | 4 | -249596134
| VV |  | 42+17 |  | 59 | [13 empty] | VV | 1 | 2 | True | 0 | ROZPOCET
| VV |  | Součet |  | 59 | [13 empty] | VV | 1 | 4 | True | 1 | ROZPOCET
108 | K | 460 49-0013 | Krytí kabelů výstražnou fólií šířky 34 cm | m | 229.95 |  | 0 | vlastní |  |  | základní |  | 0 | 0 | 0 | 0 | 0 | 4 | K | 1 |  |  |  | ROZPOCET | 0 | 0 | 0 | 0 | 0 | 1 | 0 | 4 | 1625203481
| VV |  | (8+122+6+33+12+21+17)*1,05 |  | 229.95 | [13 empty] | VV | 1 | 2 | True | 0 | ROZPOCET
| VV |  | Součet |  | 229.95 | [13 empty] | VV | 1 | 4 | True | 1 | ROZPOCET
109 | K | 460 49-0051 | Krytí spojek, koncovek a odbočnic pro kabely do 6 kV cihlami s ložem a zásypem pískem | kus | 1 |  | 0 | vlastní |  |  | základní |  | 0 | 0 | 0 | 0 | 0 | 4 | K | 1 |  |  |  | ROZPOCET | 0 | 0 | 0 | 0 | 0 | 1 | 0 | 4 | -267537320
110 | K | 460 51-0064 | Kabelové prostupy z trub plastových do rýhy s obsypem, průměru do 10 cm | m | 246.75 |  | 0 | vlastní |  |  | základní |  | 0 | 0 | 0 | 0 | 0 | 4 | K | 1 |  |  |  | ROZPOCET | 0 | 0 | 0 | 0 | 0 | 1 | 0 | 4 | -1689862172
111 | K | 460 51-0074 | Kabelové prostupy z trub plastových do rýhy s obetonováním, průměru do 10 cm | m | 18.9 |  | 0 | vlastní |  |  | základní |  | 0 | 0 | 0 | 0 | 0 | 4 | K | 1 |  |  |  | ROZPOCET | 0 | 0 | 0 | 0 | 0 | 1 | 0 | 4 | 1852053522
| VV |  | (6+12)*1,05 |  | 18.9 | [13 empty] | VV | 1 | 2 | True | 0 | ROZPOCET
| VV |  | Součet |  | 18.9 | [13 empty] | VV | 1 | 4 | True | 1 | ROZPOCET
112 | K | 460 60-0022 | Vodorovné přemístění horniny jakékoliv třídy do 500 m | m3 | 74.37 |  | 0 | vlastní |  |  | základní |  | 0 | 0 | 0 | 0 | 0 | 4 | K | 1 |  |  |  | ROZPOCET | 0 | 0 | 0 | 0 | 0 | 1 | 0 | 4 | 633344229
113 | K | 460 60-0031 | Příplatek k vodorovnému přemístění horniny za každých dalších 1000 m | m3 | 483.41 |  | 0 | vlastní |  |  | základní |  | 0 | 0 | 0 | 0 | 0 | 4 | K | 1 |  |  |  | ROZPOCET | 0 | 0 | 0 | 0 | 0 | 1 | 0 | 4 | 284029065
114 | K | 460 62-0002 | Položení drnu včetně zalití vodou na rovině | m2 | 18.48 |  | 0 | vlastní |  |  | základní |  | 0 | 0 | 0 | 0 | 0 | 4 | K | 1 |  |  |  | ROZPOCET | 0 | 0 | 0 | 0 | 0 | 1 | 0 | 4 | -1628903608
115 | K | 460 62-0007 | Zatravnění včetně zalití vodou na rovině | m2 | 18.48 |  | 0 | vlastní |  |  | základní |  | 0 | 0 | 0 | 0 | 0 | 4 | K | 1 |  |  |  | ROZPOCET | 0 | 0 | 0 | 0 | 0 | 1 | 0 | 4 | -1117704442
116 | K | 460 62-0013 | Provizorní úprava terénu se zhutněním, v hornině tř 3 | m2 | 18.48 |  | 0 | vlastní |  |  | základní |  | 0 | 0 | 0 | 0 | 0 | 4 | K | 1 |  |  |  | ROZPOCET | 0 | 0 | 0 | 0 | 0 | 1 | 0 | 4 | -2116694362
117 | K | 460 62-0032 | Vyčištění štěrkového lože při křížení kabelů za vyloučení provozu | m3 | 2.1 |  | 0 | vlastní |  |  | základní |  | 0 | 0 | 0 | 0 | 0 | 4 | K | 1 |  |  |  | ROZPOCET | 0 | 0 | 0 | 0 | 0 | 1 | 0 | 4 | 721404768
| VV |  | 6*(0,3+0,8+0,3)*0,25 |  | 2.1 | [13 empty] | VV | 1 | 2 | True | 0 | ROZPOCET
| VV |  | Součet |  | 2.1 | [13 empty] | VV | 1 | 4 | True | 1 | ROZPOCET
118 | K | 460 65-0045 | Zřízení podkladní vrstvy vozovky a chodníku ze štěrkopísku se zhutněním tloušťky do 25 cm | m2 | 175.5 |  | 0 | vlastní |  |  | základní |  | 0 | 0 | 0 | 0 | 0 | 4 | K | 1 |  |  |  | ROZPOCET | 0 | 0 | 0 | 0 | 0 | 1 | 0 | 4 | -1841986868
119 | K | 460 65-0055 | Zřízení podkladní vrstvy vozovky a chodníku ze štěrkodrti se zhutněním tloušťky do 25 cm | m2 | 12.6 |  | 0 | vlastní |  |  | základní |  | 0 | 0 | 0 | 0 | 0 | 4 | K | 1 |  |  |  | ROZPOCET | 0 | 0 | 0 | 0 | 0 | 1 | 0 | 4 | -1926221180
120 | K | 460 65-0065 | Zřízení podkladní vrstvy vozovky a chodníku z kameniva drceného se zhutněním tloušťky do 30 cm | m2 | 12.6 |  | 0 | vlastní |  |  | základní |  | 0 | 0 | 0 | 0 | 0 | 4 | K | 1 |  |  |  | ROZPOCET | 0 | 0 | 0 | 0 | 0 | 1 | 0 | 4 | 1959678975
121 | K | 460 65-0072 | Zřízení podkladní vrstvy vozovky a chodníku z kameniva obalovaného asfaltem se zhutněním tl do10 cm | m2 | 23.4 |  | 0 | vlastní |  |  | základní |  | 0 | 0 | 0 | 0 | 0 | 4 | K | 1 |  |  |  | ROZPOCET | 0 | 0 | 0 | 0 | 0 | 1 | 0 | 4 | -2060089945
122 | K | 460 65-0182 | Osazení betonových obrubníků ležatých chodníkových do betonu prostého | m | 2 |  | 0 | vlastní |  |  | základní |  | 0 | 0 | 0 | 0 | 0 | 4 | K | 1 |  |  |  | ROZPOCET | 0 | 0 | 0 | 0 | 0 | 1 | 0 | 4 | 298473389
123 | K | 460 65-0192 | Očištění vybouraných obrubníků chodníkových od spojovacího materiálu s odklizením do 10 m | m | 2 |  | 0 | vlastní |  |  | základní |  | 0 | 0 | 0 | 0 | 0 | 4 | K | 1 |  |  |  | ROZPOCET | 0 | 0 | 0 | 0 | 0 | 1 | 0 | 4 | 269137310
124 | K | 460 68-0213 | Vybourání otvorů ve zdivu betonovém plochy do 0,09 m2, tloušťky do 45 cm | kus | 1 |  | 0 | vlastní |  |  | základní |  | 0 | 0 | 0 | 0 | 0 | 4 | K | 1 |  |  |  | ROZPOCET | 0 | 0 | 0 | 0 | 0 | 1 | 0 | 4 | 337727032
125 | K | 21x744444 | Poplatek za uložení na skládku | T | 133.87 |  | 0 | vlastní |  |  | základní |  | 0 | 0 | 0 | 0 | 0 | 4 | K | 1 |  |  |  | ROZPOCET | 0 | 0 | 0 | 0 | 0 | 1 | 0 | 4 | -1027021262
126 | K | 21x99993 | Zřízení provizorní lávky pro pěší | kus | 1 |  | 0 | vlastní |  |  | základní |  | 0 | 0 | 0 | 0 | 0 | 4 | K | 1 |  |  |  | ROZPOCET | 0 | 0 | 0 | 0 | 0 | 1 | 0 | 4 | -1846448683
127 | K | 21x99994 | Geodedické zaměření stavby+ dokumentace skutečného provedení | m | 230 |  | 0 | vlastní |  |  | základní |  | 0 | 0 | 0 | 0 | 0 | 4 | K | 1 |  |  |  | ROZPOCET | 0 | 0 | 0 | 0 | 0 | 1 | 0 | 4 | -735019705
| VV |  | 8+122+6+33+12+12+20+17 |  | 230 | [13 empty] | VV | 1 | 2 | True | 0 | ROZPOCET
| VV |  | Součet |  | 230 | [13 empty] | VV | 1 | 4 | True | 1 | ROZPOCET
128 | K | 21x999941 | Geodetické vytýčení stavby | bod | 32 |  | 0 | vlastní |  |  | základní |  | 0 | 0 | 0 | 0 | 0 | 4 | K | 1 |  |  |  | ROZPOCET | 0 | 0 | 0 | 0 | 0 | 1 | 0 | 4 | -826378796
129 | K | 999 99-9914 | Zednické výpomoci 1,6% | % |  |  | 0 | vlastní |  |  | základní |  | 0 | 0 | 0 | 0 | 0 | 4 | K | 1 |  |  |  | ROZPOCET | 0 | 0 | 0 | 0 | 0 | 1 | 0 | 4 | -932996553
130 | K | 999 99-9915 | Podíl přidruž. výkonů - kabelová vedení 1% | % |  |  | 0 | vlastní |  |  | základní |  | 0 | 0 | 0 | 0 | 0 | 4 | K | 1 |  |  |  | ROZPOCET | 0 | 0 | 0 | 0 | 0 | 1 | 0 | 4 | -1540060529
| D | D4 | Vedlejší rozpočtové náklady |  |  |  | 0 | [5 empty] | 0 |  | 0 |  | 0 | 1 | D | 0 |  |  |  | ROZPOCET | [6 empty] | 0
131 | K | 107 | Zařízení staveniště | % |  |  | 0 | vlastní |  |  | základní |  | 0 | 0 | 0 | 0 | 0 | 4 | K | 1 |  |  |  | ROZPOCET | 0 | 0 | 0 | 0 | 0 | 1 | 0 | 4 | -706102634
132 | K | 217 | Kompletační činnost | % |  |  | 0 | vlastní |  |  | základní |  | 0 | 0 | 0 | 0 | 0 | 4 | K | 1 |  |  |  | ROZPOCET | 0 | 0 | 0 | 0 | 0 | 1 | 0 | 4 | -1905106686

## SO 402 - Rozvody datové o...
[9 empty] | >> skryté sloupce << | [9 empty] | {80831801-9224-4cb4-a4c3-deb550d7b73b}
2
| KRYCÍ LIST SOUPISU PRACÍ | [8 empty] | v --- níže se nacházejí doplnkové a pomocné údaje k sestavám --- v | [8 empty] | False
Stavba:
Průmyslová zóna IV - Šumperk - dod info 1
Objekt:
400 - Elektro a sdělovací objekty
Soupis:
SO 402 - Rozvody datové optické sítě
| KSO: |  |  |  |  | CC-CZ:
| Místo: |  | k.ú.Šumperk |  |  | Datum: | 14. 3. 2022
| Zadavatel: |  |  |  |  | IČ: | 00303461
|  | Město Šumperk |  |  |  | DIČ: | CZ00303461
| Uchazeč: |  |  |  |  | IČ: | Vyplň údaj
|  | Vyplň údaj |  |  |  | DIČ: | Vyplň údaj
| Projektant: |  |  |  |  | IČ: | 27821251
|  | Cekr CZ s.r.o. |  |  |  | DIČ: | CZ27821251
| Zpracovatel: |  |  |  |  | IČ:
|  | Jan Zamykal, CS ÚRS 2021/II |  |  |  | DIČ:
Poznámka:
| Cena bez DPH | [5 empty] | 0
|  |  | Základ daně |  |  | Sazba daně | Výše daně
| DPH | základní | 0 |  |  | 21% | 0
|  | snížená | 0 |  |  | 15% | 0
|  | zákl. přenesená | 0 |  |  | 21% | 0
|  | sníž. přenesená | 0 |  |  | 15% | 0
|  | nulová | 0 |  |  | 0% | 0
| Cena s DPH |  |  | v | CZK |  | 0
REKAPITULACE ČLENĚNÍ SOUPISU PRACÍ
Stavba:
Průmyslová zóna IV - Šumperk - dod info 1
Objekt:
400 - Elektro a sdělovací objekty
Soupis:
SO 402 - Rozvody datové optické sítě
Místo: |  |  | k.ú.Šumperk |  |  | Datum: | 14. 3. 2022
Zadavatel: |  |  | Město Šumperk |  |  | Projektant: | Cekr CZ s.r.o.
Uchazeč: |  |  | Vyplň údaj |  |  | Zpracovatel: | Jan Zamykal, CS ÚRS 2021/II
Kód dílu - Popis | [6 empty] | Cena celkem [CZK]
Náklady stavby celkem | [6 empty] | 0 | [12 empty] | -1
| D1 - Slaboproud - montáž | [5 empty] | 0
| D2 - Slaboproud - materiál | [5 empty] | 0
| D3 - Zemní práce pro montážní práce | [5 empty] | 0
| D4 - Vedlejší rozpočtové náklady | [5 empty] | 0
SOUPIS PRACÍ
Stavba:
Průmyslová zóna IV - Šumperk - dod info 1
Objekt:
400 - Elektro a sdělovací objekty
Soupis:
SO 402 - Rozvody datové optické sítě
Místo: |  |  | k.ú.Šumperk |  |  | Datum: | 14. 3. 2022
Zadavatel: |  |  | Město Šumperk |  |  | Projektant: | Cekr CZ s.r.o.
Uchazeč: |  |  | Vyplň údaj |  |  | Zpracovatel: | Jan Zamykal, CS ÚRS 2021/II
PČ | Typ | Kód | Popis | MJ | Množství | J.cena [CZK] | Cena celkem [CZK] | Cenová soustava |  |  | DPH | J. Nh [h] | Nh celkem [h] | J. hmotnost [t] | Hmotnost celkem [t] | J. suť [t] | Suť Celkem [t]
Náklady soupisu celkem | [6 empty] | 0 | [5 empty] | 0 |  | 0 |  | 0 |  | D | -1 | [10 empty] | 0
| D | D1 | Slaboproud - montáž |  |  |  | 0 | [5 empty] | 0 |  | 0 |  | 0 | 1 | D | 0 |  |  |  | ROZPOCET | [6 empty] | 0
1 | K | 220 18-2001 | Zatažení mikrotrubičky HDPE do chráničky pr.75mm | m | 248 |  | 0 | vlastní |  |  | základní |  | 0 | 0 | 0 | 0 | 0 | 4 | K | 1 |  |  |  | ROZPOCET | 0 | 0 | 0 | 0 | 0 | 1 | 0 | 4 | 762408825
| VV |  | 4*16+13+3*27+12+2*6+3*22 |  | 248 | [13 empty] | VV | 1 | 2 | True | 0 | ROZPOCET
| VV |  | Součet |  | 248 | [13 empty] | VV | 1 | 4 | True | 1 | ROZPOCET
2 | K | 220 18-2002 | Zatažení ochranné trubky HDPE do chráničky do 110 mm | m | 61.95 |  | 0 | vlastní |  |  | základní |  | 0 | 0 | 0 | 0 | 0 | 4 | K | 1 |  |  |  | ROZPOCET | 0 | 0 | 0 | 0 | 0 | 1 | 0 | 4 | 409914022
3 | K | 220 18-2010 | Křižování trasy se silovým kabelem - oddělení betonovou deskou včetně desky | kus | 1 |  | 0 | vlastní |  |  | základní |  | 0 | 0 | 0 | 0 | 0 | 4 | K | 1 |  |  |  | ROZPOCET | 0 | 0 | 0 | 0 | 0 | 1 | 0 | 4 | 791101452
4 | K | 220 18-2022 | Uložení HDPE trubky pro optický kabel do výkopu bez zřízení lože a bez krytí | m | 419.85 |  | 0 | vlastní |  |  | základní |  | 0 | 0 | 0 | 0 | 0 | 4 | K | 1 |  |  |  | ROZPOCET | 0 | 0 | 0 | 0 | 0 | 1 | 0 | 4 | -1751069017
5 | K | 220 18-2023 | Kontrola tlakutěsnosti HDPE trubky | kus | 1 |  | 0 | vlastní |  |  | základní |  | 0 | 0 | 0 | 0 | 0 | 4 | K | 1 |  |  |  | ROZPOCET | 0 | 0 | 0 | 0 | 0 | 1 | 0 | 4 | -975330297
6 | K | 220 18-2024 | Označení optického kabelu nebo spojky dvojicí magnetu | kus | 3 |  | 0 | vlastní |  |  | základní |  | 0 | 0 | 0 | 0 | 0 | 4 | K | 1 |  |  |  | ROZPOCET | 0 | 0 | 0 | 0 | 0 | 1 | 0 | 4 | -357091065
7 | K | 220 18-2025 | Kontrola průchodnosti trubky a mikrotrubičky pro optický kabel | km | 0.73 |  | 0 | vlastní |  |  | základní |  | 0 | 0 | 0 | 0 | 0 | 4 | K | 1 |  |  |  | ROZPOCET | 0 | 0 | 0 | 0 | 0 | 1 | 0 | 4 | 1436588093
8 | K | 220 18-2027 | Montáž koncovky nebo záslepky vodotěsné na HDPE trubku | kus | 10 |  | 0 | vlastní |  |  | základní |  | 0 | 0 | 0 | 0 | 0 | 4 | K | 1 |  |  |  | ROZPOCET | 0 | 0 | 0 | 0 | 0 | 1 | 0 | 4 | -710624299
| VV |  | 8+2 |  | 10 | [13 empty] | VV | 1 | 2 | True | 0 | ROZPOCET
| VV |  | Součet |  | 10 | [13 empty] | VV | 1 | 4 | True | 1 | ROZPOCET
9 | K | 220 26-0545 | Montáž plastové trubky na povrchu do 48 mm | m | 20 |  | 0 | vlastní |  |  | základní |  | 0 | 0 | 0 | 0 | 0 | 4 | K | 1 |  |  |  | ROZPOCET | 0 | 0 | 0 | 0 | 0 | 1 | 0 | 4 | -798930793
10 | K | 220182498 | Montáž koncovky na mikrotrubičku | kus | 16 |  | 0 | vlastní |  |  | základní |  | 0 | 0 | 0 | 0 | 0 | 4 | K | 1 |  |  |  | ROZPOCET | 0 | 0 | 0 | 0 | 0 | 1 | 0 | 4 | 940806999
| VV |  | 8*2 |  | 16 | [13 empty] | VV | 1 | 2 | True | 0 | ROZPOCET
| VV |  | Součet |  | 16 | [13 empty] | VV | 1 | 4 | True | 1 | ROZPOCET
11 | K | 220182500 | Montáž průchodky těsnění HDPE 40 – MT | kus | 12 |  | 0 | vlastní |  |  | základní |  | 0 | 0 | 0 | 0 | 0 | 4 | K | 1 |  |  |  | ROZPOCET | 0 | 0 | 0 | 0 | 0 | 1 | 0 | 4 | 212756267
| VV |  | 10+2 |  | 12 | [13 empty] | VV | 1 | 2 | True | 0 | ROZPOCET
| VV |  | Součet |  | 12 | [13 empty] | VV | 1 | 4 | True | 1 | ROZPOCET
12 | K | 220182501 | Montáž průchodky MT12 - MOK vodotěsná | kus | 16 |  | 0 | vlastní |  |  | základní |  | 0 | 0 | 0 | 0 | 0 | 4 | K | 1 |  |  |  | ROZPOCET | 0 | 0 | 0 | 0 | 0 | 1 | 0 | 4 | 1265945979
13 | K | 999 99-9916 | Podíl přidružených výkonů - M22 | % |  |  | 0 | vlastní |  |  | základní |  | 0 | 0 | 0 | 0 | 0 | 4 | K | 1 |  |  |  | ROZPOCET | 0 | 0 | 0 | 0 | 0 | 1 | 0 | 4 | -1163226841
| D | D2 | Slaboproud - materiál |  |  |  | 0 | [5 empty] | 0 |  | 0 |  | 0 | 1 | D | 0 |  |  |  | ROZPOCET | [6 empty] | 0
14 | K | 28 611 220 | Trubka drenážní PVC flex D50 mm | m | 4 |  | 0 | vlastní |  |  | základní |  | 0 | 0 | 0 | 0 | 0 | 4 | K | 1 |  |  |  | ROZPOCET | 0 | 0 | 0 | 0 | 0 | 1 | 0 | 4 | 1468694194
| VV |  | 2*2 |  | 4 | [13 empty] | VV | 1 | 2 | True | 0 | ROZPOCET
| VV |  | Součet |  | 4 | [13 empty] | VV | 1 | 4 | True | 1 | ROZPOCET
15 | K | 34573090 | Koncovka plastová k tlakutěsnému ukončení a uzavření HDPE chráničky 40/33mm | kus | 10 |  | 0 | vlastní |  |  | základní |  | 0 | 0 | 0 | 0 | 0 | 4 | K | 1 |  |  |  | ROZPOCET | 0 | 0 | 0 | 0 | 0 | 1 | 0 | 4 | -1883558781
| VV |  | 1+8+1 |  | 10 | [13 empty] | VV | 1 | 2 | True | 0 | ROZPOCET
| VV |  | Součet |  | 10 | [13 empty] | VV | 1 | 4 | True | 1 | ROZPOCET
16 | K | 34573093 | Koncovka mikrotrubičky 14 mm tlaková voděodolná | kus | 16 |  | 0 | vlastní |  |  | základní |  | 0 | 0 | 0 | 0 | 0 | 4 | K | 1 |  |  |  | ROZPOCET | 0 | 0 | 0 | 0 | 0 | 1 | 0 | 4 | -653239882
| VV |  | 8*2 |  | 16 | [13 empty] | VV | 1 | 2 | True | 0 | ROZPOCET
| VV |  | Součet |  | 16 | [13 empty] | VV | 1 | 4 | True | 1 | ROZPOCET
17 | K | 34573095 | Průchodka těsnící HDPE 40/4x12 mm | kus | 10 |  | 0 | vlastní |  |  | základní |  | 0 | 0 | 0 | 0 | 0 | 4 | K | 1 |  |  |  | ROZPOCET | 0 | 0 | 0 | 0 | 0 | 1 | 0 | 4 | 118633227
| VV |  | 8+2 |  | 10 | [13 empty] | VV | 1 | 2 | True | 0 | ROZPOCET
| VV |  | Součet |  | 10 | [13 empty] | VV | 1 | 4 | True | 1 | ROZPOCET
18 | K | 34573096 | Průchodka těsnící HDPE 40 do komory | kus | 2 |  | 0 | vlastní |  |  | základní |  | 0 | 0 | 0 | 0 | 0 | 4 | K | 1 |  |  |  | ROZPOCET | 0 | 0 | 0 | 0 | 0 | 1 | 0 | 4 | 1516064036
19 | K | 34573098 | Průchodka plynotěsně utěsňující OK průchozí pro mikrotrubičku pr.12mm+2xpjistka proti vytržení | kus | 16 |  | 0 | vlastní |  |  | základní |  | 0 | 0 | 0 | 0 | 0 | 4 | K | 1 |  |  |  | ROZPOCET | 0 | 0 | 0 | 0 | 0 | 1 | 0 | 4 | -220821411
| VV |  | 8*2 |  | 16 | [13 empty] | VV | 1 | 2 | True | 0 | ROZPOCET
| VV |  | Součet |  | 16 | [13 empty] | VV | 1 | 4 | True | 1 | ROZPOCET
20 | K | 34573099 | Mikrotrubička PE-HD 12/8mm uložení přímo do země | m | 478.8 |  | 0 | vlastní |  |  | základní |  | 0 | 0 | 0 | 0 | 0 | 4 | K | 1 |  |  |  | ROZPOCET | 0 | 0 | 0 | 0 | 0 | 1 | 0 | 4 | -1356177953
| VV |  | (34+47+83+119+82+56+31+4)*1,05 |  | 478.8 | [13 empty] | VV | 1 | 2 | True | 0 | ROZPOCET
| VV |  | Součet |  | 478.8 | [13 empty] | VV | 1 | 4 | True | 1 | ROZPOCET
21 | K | 34573103 | Přístupová komora HDPE 910x610xhl.770mm mm | kus | 2 |  | 0 | vlastní |  |  | základní |  | 0 | 0 | 0 | 0 | 0 | 4 | K | 1 |  |  |  | ROZPOCET | 0 | 0 | 0 | 0 | 0 | 1 | 0 | 4 | 1435492359
22 | K | 34573107 | Víko komory HDPE 910x610mm ocelové B125 | kus | 2 |  | 0 | vlastní |  |  | základní |  | 0 | 0 | 0 | 0 | 0 | 4 | K | 1 |  |  |  | ROZPOCET | 0 | 0 | 0 | 0 | 0 | 1 | 0 | 4 | 967793165
23 | K | 34573901 | Trubka jednoplášťová HDPE pr.40/33mm | m | 251 |  | 0 | vlastní |  |  | základní |  | 0 | 0 | 0 | 0 | 0 | 4 | K | 1 |  |  |  | ROZPOCET | 0 | 0 | 0 | 0 | 0 | 1 | 0 | 4 | 1171803155
24 | K | 34573902 | Trubka dvouplášťová zemní PEH pr. 75mm | m | 61.95 |  | 0 | vlastní |  |  | základní |  | 0 | 0 | 0 | 0 | 0 | 4 | K | 1 |  |  |  | ROZPOCET | 0 | 0 | 0 | 0 | 0 | 1 | 0 | 4 | -190825964
25 | K | 34573910 | Krycí deska 300 x 1000 x 2 mm oranžová | m | 220 |  | 0 | vlastní |  |  | základní |  | 0 | 0 | 0 | 0 | 0 | 4 | K | 1 |  |  |  | ROZPOCET | 0 | 0 | 0 | 0 | 0 | 1 | 0 | 4 | -1637231447
| VV |  | 220*1 |  | 220 | [13 empty] | VV | 1 | 2 | True | 0 | ROZPOCET
| VV |  | Součet |  | 220 | [13 empty] | VV | 1 | 4 | True | 1 | ROZPOCET
26 | K | 34573911 | Pasivní radiofrekvenční označník do výkopu | kus | 6 |  | 0 | vlastní |  |  | základní |  | 0 | 0 | 0 | 0 | 0 | 4 | K | 1 |  |  |  | ROZPOCET | 0 | 0 | 0 | 0 | 0 | 1 | 0 | 4 | -3167235
| VV |  | 3*2 |  | 6 | [13 empty] | VV | 1 | 2 | True | 0 | ROZPOCET
| VV |  | Součet |  | 6 | [13 empty] | VV | 1 | 4 | True | 1 | ROZPOCET
27 | K | 34574950 | Zátka zavírací 75mm pro chráničky PEH | kus | 8 |  | 0 | vlastní |  |  | základní |  | 0 | 0 | 0 | 0 | 0 | 4 | K | 1 |  |  |  | ROZPOCET | 0 | 0 | 0 | 0 | 0 | 1 | 0 | 4 | -1646731216
| VV |  | 4*2 |  | 8 | [13 empty] | VV | 1 | 2 | True | 0 | ROZPOCET
| VV |  | Součet |  | 8 | [13 empty] | VV | 1 | 4 | True | 1 | ROZPOCET
28 | K | 34574951 | Antikorozní páska zemmní 50x10 k ochraně spojů | kus | 2 |  | 0 | vlastní |  |  | základní |  | 0 | 0 | 0 | 0 | 0 | 4 | K | 1 |  |  |  | ROZPOCET | 0 | 0 | 0 | 0 | 0 | 1 | 0 | 4 | -1007472941
29 | K | 999 99-9909 | Přírážka na přidružený materiál | % |  |  | 0 | vlastní |  |  | základní |  | 0 | 0 | 0 | 0 | 0 | 4 | K | 1 |  |  |  | ROZPOCET | 0 | 0 | 0 | 0 | 0 | 1 | 0 | 4 | -1352689690
30 | K | 999 99-9911 | Prořez materiálu 5% | % |  |  | 0 | vlastní |  |  | základní |  | 0 | 0 | 0 | 0 | 0 | 4 | K | 1 |  |  |  | ROZPOCET | 0 | 0 | 0 | 0 | 0 | 1 | 0 | 4 | -2016860686
31 | K | 999 99-9912 | Dopravné 3,6% | % |  |  | 0 | vlastní |  |  | základní |  | 0 | 0 | 0 | 0 | 0 | 4 | K | 1 |  |  |  | ROZPOCET | 0 | 0 | 0 | 0 | 0 | 1 | 0 | 4 | 1369692038
32 | K | 999 99-9913 | Přesun hmot 1% | % |  |  | 0 | vlastní |  |  | základní |  | 0 | 0 | 0 | 0 | 0 | 4 | K | 1 |  |  |  | ROZPOCET | 0 | 0 | 0 | 0 | 0 | 1 | 0 | 4 | 1892806849
| D | D3 | Zemní práce pro montážní práce |  |  |  | 0 | [5 empty] | 0 |  | 0 |  | 0 | 1 | D | 0 |  |  |  | ROZPOCET | [6 empty] | 0
33 | K | 212 75-2111 | Trativody z drenáž trubek DN 50-65 | m | 4 |  | 0 | vlastní |  |  | základní |  | 0 | 0 | 0 | 0 | 0 | 4 | K | 1 |  |  |  | ROZPOCET | 0 | 0 | 0 | 0 | 0 | 1 | 0 | 4 | 983200410
| VV |  | 2*2 |  | 4 | [13 empty] | VV | 1 | 2 | True | 0 | ROZPOCET
| VV |  | Součet |  | 4 | [13 empty] | VV | 1 | 4 | True | 1 | ROZPOCET
34 | K | 58 931 963 | Směs pro beton třída C8/10 kamenivo do 8 mm | m3 | 2.3 |  | 0 | vlastní |  |  | základní |  | 0 | 0 | 0 | 0 | 0 | 4 | K | 1 |  |  |  | ROZPOCET | 0 | 0 | 0 | 0 | 0 | 1 | 0 | 4 | -1042306578
35 | K | 58 932 303 | Směs pro beton třída C12/15 kamenivo do 16 mm | m3 | 0.4 |  | 0 | vlastní |  |  | základní |  | 0 | 0 | 0 | 0 | 0 | 4 | K | 1 |  |  |  | ROZPOCET | 0 | 0 | 0 | 0 | 0 | 1 | 0 | 4 | 938367382
36 | K | 460 03-0143 | Odstranění podkladu nebo krytu komunikace z kameniva těženého tloušťky do 30 cm | m2 | 1.92 |  | 0 | vlastní |  |  | základní |  | 0 | 0 | 0 | 0 | 0 | 4 | K | 1 |  |  |  | ROZPOCET | 0 | 0 | 0 | 0 | 0 | 1 | 0 | 4 | -332495884
37 | K | 460 07-0753 | Hloubení nezapažených jam pro ostatní konstrukce ručně v hornině tř 3 | m3 | 12.92 |  | 0 | vlastní |  |  | základní |  | 0 | 0 | 0 | 0 | 0 | 4 | K | 1 |  |  |  | ROZPOCET | 0 | 0 | 0 | 0 | 0 | 1 | 0 | 4 | 208918264
38 | K | 460 08-0012 | Základové konstrukce z monolitického betonu C 8/10 bez bednění | m3 | 2.3 |  | 0 | vlastní |  |  | základní |  | 0 | 0 | 0 | 0 | 0 | 4 | K | 1 |  |  |  | ROZPOCET | 0 | 0 | 0 | 0 | 0 | 1 | 0 | 4 | -1309917579
39 | K | 460 08-0013 | Základové konstrukce z monolitického betonu C 12/15 bez bednění | m3 | 0.4 |  | 0 | vlastní |  |  | základní |  | 0 | 0 | 0 | 0 | 0 | 4 | K | 1 |  |  |  | ROZPOCET | 0 | 0 | 0 | 0 | 0 | 1 | 0 | 4 | -360533469
40 | K | 460 08-0201 | Zřízení nezabudovaného bednění základových konstrukcí | m2 | 9.72 |  | 0 | vlastní |  |  | základní |  | 0 | 0 | 0 | 0 | 0 | 4 | K | 1 |  |  |  | ROZPOCET | 0 | 0 | 0 | 0 | 0 | 1 | 0 | 4 | -1219350173
| VV |  | 2*(2*1,2*0,9+2*1,5*0,9) |  | 9.72 | [13 empty] | VV | 1 | 2 | True | 0 | ROZPOCET
| VV |  | Součet |  | 9.72 | [13 empty] | VV | 1 | 4 | True | 1 | ROZPOCET
41 | K | 460 08-0301 | Odstranění nezabudovaného bednění základových konstrukcí | m2 | 9.72 |  | 0 | vlastní |  |  | základní |  | 0 | 0 | 0 | 0 | 0 | 4 | K | 1 |  |  |  | ROZPOCET | 0 | 0 | 0 | 0 | 0 | 1 | 0 | 4 | 1643878953
| VV |  | 2*(2*1,2*0,9+2*1,5*0,9) |  | 9.72 | [13 empty] | VV | 1 | 2 | True | 0 | ROZPOCET
| VV |  | Součet |  | 9.72 | [13 empty] | VV | 1 | 4 | True | 1 | ROZPOCET
42 | K | 460 12-0019 | Naložení výkopku strojně z hornin třídy 1až4 | m3 | 3.24 |  | 0 | vlastní |  |  | základní |  | 0 | 0 | 0 | 0 | 0 | 4 | K | 1 |  |  |  | ROZPOCET | 0 | 0 | 0 | 0 | 0 | 1 | 0 | 4 | -1000872193
43 | K | 460 12-0082 | Uložení sypaniny do násypů zhutněných z hornin třídy 3až4 | m3 | 3.24 |  | 0 | vlastní |  |  | základní |  | 0 | 0 | 0 | 0 | 0 | 4 | K | 1 |  |  |  | ROZPOCET | 0 | 0 | 0 | 0 | 0 | 1 | 0 | 4 | 847539900
44 | K | 460 20-0163 | Hloubení kabelových nezapažených rýh ručně š 35 cm, hl 80 cm, v hornině tř 3 | m | 4 |  | 0 | vlastní |  |  | základní |  | 0 | 0 | 0 | 0 | 0 | 4 | K | 1 |  |  |  | ROZPOCET | 0 | 0 | 0 | 0 | 0 | 1 | 0 | 4 | 1302563346
45 | K | 460 30-0002 | Zásyp jam nebo rýh strojně včetně zhutnění ve volném terénu | m3 | 11.16 |  | 0 | vlastní |  |  | základní |  | 0 | 0 | 0 | 0 | 0 | 4 | K | 1 |  |  |  | ROZPOCET | 0 | 0 | 0 | 0 | 0 | 1 | 0 | 4 | 1903130682
46 | K | 460 31-0003 | Protlačování otvorů strojně neřízený zemní protlak v hornině tř 3 a 4 DN 75 mm | m | 12 |  | 0 | vlastní |  |  | základní |  | 0 | 0 | 0 | 0 | 0 | 4 | K | 1 |  |  |  | ROZPOCET | 0 | 0 | 0 | 0 | 0 | 1 | 0 | 4 | 1763244759
47 | K | 460 42-1101 | Lože kabelů z písku nebo štěrkopísku tl 10 cm nad kabel, bez zakrytí, šířky lože do 65 cm | m | 220 |  | 0 | vlastní |  |  | základní |  | 0 | 0 | 0 | 0 | 0 | 4 | K | 1 |  |  |  | ROZPOCET | 0 | 0 | 0 | 0 | 0 | 1 | 0 | 4 | 1202415656
48 | K | 460 47-0001 | Provizorní zajištění potrubí ve výkopech při křížení s kabelem | m | 2 |  | 0 | vlastní |  |  | základní |  | 0 | 0 | 0 | 0 | 0 | 4 | K | 1 |  |  |  | ROZPOCET | 0 | 0 | 0 | 0 | 0 | 1 | 0 | 4 | -1849927966
49 | K | 460 47-0012 | Provizorní zajištění kabelů ve výkopech při jejich souběhu | m | 58 |  | 0 | vlastní |  |  | základní |  | 0 | 0 | 0 | 0 | 0 | 4 | K | 1 |  |  |  | ROZPOCET | 0 | 0 | 0 | 0 | 0 | 1 | 0 | 4 | -1739238637
50 | K | 460 49-0013 | Krytí kabelů výstražnou fólií šířky 34 cm | m | 220 |  | 0 | vlastní |  |  | základní |  | 0 | 0 | 0 | 0 | 0 | 4 | K | 1 |  |  |  | ROZPOCET | 0 | 0 | 0 | 0 | 0 | 1 | 0 | 4 | 1636448067
51 | K | 460 51-0064 | Kabelové prostupy z trub plastových do rýhy s obsypem, průměru do 10 cm | m | 49.35 |  | 0 | vlastní |  |  | základní |  | 0 | 0 | 0 | 0 | 0 | 4 | K | 1 |  |  |  | ROZPOCET | 0 | 0 | 0 | 0 | 0 | 1 | 0 | 4 | -222866972
52 | K | 460 51-0074 | Kabelové prostupy z trub plastových do rýhy s obetonováním, průměru do 10 cm | m | 12.6 |  | 0 | vlastní |  |  | základní |  | 0 | 0 | 0 | 0 | 0 | 4 | K | 1 |  |  |  | ROZPOCET | 0 | 0 | 0 | 0 | 0 | 1 | 0 | 4 | 523113695
53 | K | 460 53-1134 | Osazení kabelové komory z dílu HDPE plochy do 2,0 m2 hl do 1,3 m pro běžné zatížení | kus | 2 |  | 0 | vlastní |  |  | základní |  | 0 | 0 | 0 | 0 | 0 | 4 | K | 1 |  |  |  | ROZPOCET | 0 | 0 | 0 | 0 | 0 | 1 | 0 | 4 | -457578817
54 | K | 460 53-1182 | Osazení víka z ocele, litiny, betonu do 1,5 m2 pro kabelové komory z plastů pro běžné zatížení | kus | 2 |  | 0 | vlastní |  |  | základní |  | 0 | 0 | 0 | 0 | 0 | 4 | K | 1 |  |  |  | ROZPOCET | 0 | 0 | 0 | 0 | 0 | 1 | 0 | 4 | 1113668473
55 | K | 460 53-1811 | Vyříznutí otvoru ve stěně kabelové komory z plastů HDPE kruhového nebo čtvercového profilu | kus | 10 |  | 0 | vlastní |  |  | základní |  | 0 | 0 | 0 | 0 | 0 | 4 | K | 1 |  |  |  | ROZPOCET | 0 | 0 | 0 | 0 | 0 | 1 | 0 | 4 | -1329866085
| VV |  | 8+2 |  | 10 | [13 empty] | VV | 1 | 2 | True | 0 | ROZPOCET
| VV |  | Součet |  | 10 | [13 empty] | VV | 1 | 4 | True | 1 | ROZPOCET
56 | K | 460 60-0022 | Vodorovné přemístění horniny jakékoliv třídy do 500 m | m3 | 3.24 |  | 0 | vlastní |  |  | základní |  | 0 | 0 | 0 | 0 | 0 | 4 | K | 1 |  |  |  | ROZPOCET | 0 | 0 | 0 | 0 | 0 | 1 | 0 | 4 | -887266829
57 | K | 460 60-0031 | Příplatek k vodorovnému přemístění horniny za každých dalších 1000 m | m3 | 21.06 |  | 0 | vlastní |  |  | základní |  | 0 | 0 | 0 | 0 | 0 | 4 | K | 1 |  |  |  | ROZPOCET | 0 | 0 | 0 | 0 | 0 | 1 | 0 | 4 | 197025030
| VV |  | 3,24*6,5 |  | 21.06 | [13 empty] | VV | 1 | 2 | True | 0 | ROZPOCET
| VV |  | Součet |  | 21.06 | [13 empty] | VV | 1 | 4 | True | 1 | ROZPOCET
58 | K | 460 70-0001 | Osazení zemní značky - kabelový označník | kus | 6 |  | 0 | vlastní |  |  | základní |  | 0 | 0 | 0 | 0 | 0 | 4 | K | 1 |  |  |  | ROZPOCET | 0 | 0 | 0 | 0 | 0 | 1 | 0 | 4 | 2122337926
| VV |  | 2*3 |  | 6 | [13 empty] | VV | 1 | 2 | True | 0 | ROZPOCET
| VV |  | Součet |  | 6 | [13 empty] | VV | 1 | 4 | True | 1 | ROZPOCET
59 | K | 21x744444 | Poplatek za uložení na skládku | T | 5.83 |  | 0 | vlastní |  |  | základní |  | 0 | 0 | 0 | 0 | 0 | 4 | K | 1 |  |  |  | ROZPOCET | 0 | 0 | 0 | 0 | 0 | 1 | 0 | 4 | -1794802159
60 | K | 460x90001 | Dokumentace skutečného provedení stavby vč. zaměření | kus | 1 |  | 0 | vlastní |  |  | základní |  | 0 | 0 | 0 | 0 | 0 | 4 | K | 1 |  |  |  | ROZPOCET | 0 | 0 | 0 | 0 | 0 | 1 | 0 | 4 | -917562318
61 | K | 999 99-9914 | Zednické výpomoci 1,6% | % |  |  | 0 | vlastní |  |  | základní |  | 0 | 0 | 0 | 0 | 0 | 4 | K | 1 |  |  |  | ROZPOCET | 0 | 0 | 0 | 0 | 0 | 1 | 0 | 4 | -199985445
62 | K | 999 99-9915 | Podíl přidruž. výkonů - kabelová vedení 1% | % |  |  | 0 | vlastní |  |  | základní |  | 0 | 0 | 0 | 0 | 0 | 4 | K | 1 |  |  |  | ROZPOCET | 0 | 0 | 0 | 0 | 0 | 1 | 0 | 4 | 1154994113
| D | D4 | Vedlejší rozpočtové náklady |  |  |  | 0 | [5 empty] | 0 |  | 0 |  | 0 | 1 | D | 0 |  |  |  | ROZPOCET | [6 empty] | 0
64 | K | 218 | Kompletační činnost | % |  |  | 0 | vlastní |  |  | základní |  | 0 | 0 | 0 | 0 | 0 | 4 | K | 1 |  |  |  | ROZPOCET | 0 | 0 | 0 | 0 | 0 | 1 | 0 | 4 | -1339625548
63 | K | 7 | Zařízení staveniště | % |  |  | 0 | vlastní |  |  | základní |  | 0 | 0 | 0 | 0 | 0 | 4 | K | 1 |  |  |  | ROZPOCET | 0 | 0 | 0 | 0 | 0 | 1 | 0 | 4 | 1757433105

## SO 701 - Přeložka oplocení
[9 empty] | >> skryté sloupce << | [9 empty] | {0943dd4f-5c66-4b70-96ac-15e7675427b3}
2
| KRYCÍ LIST SOUPISU PRACÍ | [8 empty] | v --- níže se nacházejí doplnkové a pomocné údaje k sestavám --- v | [8 empty] | False
Stavba:
Průmyslová zóna IV - Šumperk - dod info 1
Objekt:
700 - Objekty pozemních staveb
Soupis:
SO 701 - Přeložka oplocení
| KSO: |  |  |  |  | CC-CZ:
| Místo: |  | k.ú.Šumperk |  |  | Datum: | 14. 3. 2022
| Zadavatel: |  |  |  |  | IČ: | 00303461
|  | Město Šumperk |  |  |  | DIČ: | CZ00303461
| Uchazeč: |  |  |  |  | IČ: | Vyplň údaj
|  | Vyplň údaj |  |  |  | DIČ: | Vyplň údaj
| Projektant: |  |  |  |  | IČ: | 27821251
|  | Cekr CZ s.r.o. |  |  |  | DIČ: | CZ27821251
| Zpracovatel: |  |  |  |  | IČ:
|  | Jan Zamykal, CS ÚRS 2021/II |  |  |  | DIČ:
Poznámka:
| Cena bez DPH | [5 empty] | 0
|  |  | Základ daně |  |  | Sazba daně | Výše daně
| DPH | základní | 0 |  |  | 21% | 0
|  | snížená | 0 |  |  | 15% | 0
|  | zákl. přenesená | 0 |  |  | 21% | 0
|  | sníž. přenesená | 0 |  |  | 15% | 0
|  | nulová | 0 |  |  | 0% | 0
| Cena s DPH |  |  | v | CZK |  | 0
REKAPITULACE ČLENĚNÍ SOUPISU PRACÍ
Stavba:
Průmyslová zóna IV - Šumperk - dod info 1
Objekt:
700 - Objekty pozemních staveb
Soupis:
SO 701 - Přeložka oplocení
Místo: |  |  | k.ú.Šumperk |  |  | Datum: | 14. 3. 2022
Zadavatel: |  |  | Město Šumperk |  |  | Projektant: | Cekr CZ s.r.o.
Uchazeč: |  |  | Vyplň údaj |  |  | Zpracovatel: | Jan Zamykal, CS ÚRS 2021/II
Kód dílu - Popis | [6 empty] | Cena celkem [CZK]
Náklady stavby celkem | [6 empty] | 0 | [12 empty] | -1
| HSV - Práce a dodávky HSV | [5 empty] | 0
| 3 - Svislé a kompletní konstrukce | [5 empty] | 0
| 9 - Ostatní konstrukce a práce, bourání | [5 empty] | 0
| 997 - Přesun sutě | [5 empty] | 0
| 998 - Přesun hmot | [5 empty] | 0
SOUPIS PRACÍ
Stavba:
Průmyslová zóna IV - Šumperk - dod info 1
Objekt:
700 - Objekty pozemních staveb
Soupis:
SO 701 - Přeložka oplocení
Místo: |  |  | k.ú.Šumperk |  |  | Datum: | 14. 3. 2022
Zadavatel: |  |  | Město Šumperk |  |  | Projektant: | Cekr CZ s.r.o.
Uchazeč: |  |  | Vyplň údaj |  |  | Zpracovatel: | Jan Zamykal, CS ÚRS 2021/II
PČ | Typ | Kód | Popis | MJ | Množství | J.cena [CZK] | Cena celkem [CZK] | Cenová soustava |  |  | DPH | J. Nh [h] | Nh celkem [h] | J. hmotnost [t] | Hmotnost celkem [t] | J. suť [t] | Suť Celkem [t]
Náklady soupisu celkem | [6 empty] | 0 | [5 empty] | 0 |  | 2.182 |  | 2.0295 |  | D | -1 | [10 empty] | 0
| D | HSV | Práce a dodávky HSV |  |  |  | 0 | [5 empty] | 0 |  | 2.182 |  | 2.0295 | 1 | D | 0 |  |  |  | ROZPOCET | [6 empty] | 0
| D | 3 | Svislé a kompletní konstrukce |  |  |  | 0 | [5 empty] | 0 |  | 2.182 |  | 0 | 1 | D | 1 |  |  |  | ROZPOCET | [6 empty] | 0
1 | K | 338171113 | Montáž sloupků a vzpěr plotových ocelových trubkových nebo profilovaných výšky do 2,00 m se zabetonováním do 0,08 m3 do připravených jamek | kus | 12 |  | 0 | CS ÚRS 2021 02 |  |  | základní |  | 0 | 0.17489 | 2.0987 | 0 | 0 | 4 | K | 2 |  |  |  | ROZPOCET | 0 | 0 | 0 | 0 | 0 | 1 | 0 | 4 | -1573857954
| Online PSC |  | https://podminky.urs.cz/item/CS_URS_2021_02/338171113 | [15 empty] | Online PSC | 2
| VV |  | "montáž nového oplocení vč.brány areálu fy SHM - posun dle PD" | [15 empty] | VV | 2 | 1 | True | 0 | ROZPOCET
| VV |  | "digitálně odečteno z výkr.č.100.2.1" | [15 empty] | VV | 2 | 1 | True | 0 | ROZPOCET
| VV |  | "sloupky á 2,50 m" 10 |  | 10 | [13 empty] | VV | 2 | 2 | True | 0 | ROZPOCET
| VV |  | "vzpěry" 2 |  | 2 | [13 empty] | VV | 2 | 2 | True | 0 | ROZPOCET
| VV |  | Součet |  | 12 | [13 empty] | VV | 2 | 4 | True | 1 | ROZPOCET
2 | M | 55342261 | sloupek plotový koncový Pz a komaxitový 2150/48x1,5mm | kus | 10 |  | 0 | CS ÚRS 2021 02 |  |  | základní |  | 0 | 0.0036 | 0.036 | 0 | 0 | 8 | M | 2 |  |  |  | ROZPOCET | 0 | 0 | 0 | 0 | 0 | 1 | 0 | 4 | -1529689217
| VV |  | "dodávka plotových sloupků" | [15 empty] | VV | 2 | 1 | True | 0 | ROZPOCET
| VV |  | 10 |  | 10 | [13 empty] | VV | 2 | 2 | True | 0 | ROZPOCET
| VV |  | Součet |  | 10 | [13 empty] | VV | 2 | 4 | True | 1 | ROZPOCET
3 | M | 55342272 | vzpěra plotová 38x1,5mm včetně krytky s uchem 2000mm | kus | 2 |  | 0 | CS ÚRS 2021 02 |  |  | základní |  | 0 | 0.0027 | 0.0054 | 0 | 0 | 8 | M | 2 |  |  |  | ROZPOCET | 0 | 0 | 0 | 0 | 0 | 1 | 0 | 4 | -1764023434
| VV |  | "dodávka plotových vzpěr" | [15 empty] | VV | 2 | 1 | True | 0 | ROZPOCET
| VV |  | 2 |  | 2 | [13 empty] | VV | 2 | 2 | True | 0 | ROZPOCET
| VV |  | Součet |  | 2 | [13 empty] | VV | 2 | 4 | True | 1 | ROZPOCET
4 | K | 348401220 | Montáž oplocení z pletiva strojového bez napínacích drátů do 1,6 m | m | 25 |  | 0 | CS ÚRS 2021 02 |  |  | základní |  | 0 | 0 | 0 | 0 | 0 | 4 | K | 2 |  |  |  | ROZPOCET | 0 | 0 | 0 | 0 | 0 | 1 | 0 | 4 | 1299608684
| Online PSC |  | https://podminky.urs.cz/item/CS_URS_2021_02/348401220 | [15 empty] | Online PSC | 2
| VV |  | "montáž nového oplocení vč.brány areálu fy SHM - posun dle PD" | [15 empty] | VV | 2 | 1 | True | 0 | ROZPOCET
| VV |  | "digitálně odečteno z výkr.č.100.2.1" | [15 empty] | VV | 2 | 1 | True | 0 | ROZPOCET
| VV |  | 25,00 |  | 25 | [13 empty] | VV | 2 | 2 | True | 0 | ROZPOCET
| VV |  | Součet |  | 25 | [13 empty] | VV | 2 | 4 | True | 1 | ROZPOCET
5 | M | 31327513 | pletivo drátěné plastifikované se čtvercovými oky 55/2,5mm v 1600mm | m | 25.5 |  | 0 | CS ÚRS 2021 02 |  |  | základní |  | 0 | 0.0015 | 0.03825 | 0 | 0 | 8 | M | 2 |  |  |  | ROZPOCET | 0 | 0 | 0 | 0 | 0 | 1 | 0 | 4 | -1586909700
| VV |  | "dodávka plotového pletiva - ztratné 2%" | [15 empty] | VV | 2 | 1 | True | 0 | ROZPOCET
| VV |  | 25,00*1,02 |  | 25.5 | [13 empty] | VV | 2 | 2 | True | 0 | ROZPOCET
| VV |  | Součet |  | 25.5 | [13 empty] | VV | 2 | 4 | True | 1 | ROZPOCET
6 | K | 348401350 | Montáž oplocení z pletiva rozvinutí, uchycení a napnutí drátu napínacího | m | 75 |  | 0 | CS ÚRS 2021 02 |  |  | základní |  | 0 | 0 | 0 | 0 | 0 | 4 | K | 2 |  |  |  | ROZPOCET | 0 | 0 | 0 | 0 | 0 | 1 | 0 | 4 | 787674265
| Online PSC |  | https://podminky.urs.cz/item/CS_URS_2021_02/348401350 | [15 empty] | Online PSC | 2
| VV |  | "montáž nového oplocení vč.brány areálu fy SHM - posun dle PD" | [15 empty] | VV | 2 | 1 | True | 0 | ROZPOCET
| VV |  | "digitálně odečteno z výkr.č.100.2.1" | [15 empty] | VV | 2 | 1 | True | 0 | ROZPOCET
| VV |  | 25,00*3 |  | 75 | [13 empty] | VV | 2 | 2 | True | 0 | ROZPOCET
| VV |  | Součet |  | 75 | [13 empty] | VV | 2 | 4 | True | 1 | ROZPOCET
7 | M | 15619200 | drát poplastovaný kruhový vázací 1,1/1,5mm | m | 30.6 |  | 0 | CS ÚRS 2021 02 |  |  | základní |  | 0 | 2e-05 | 0.000612 | 0 | 0 | 8 | M | 2 |  |  |  | ROZPOCET | 0 | 0 | 0 | 0 | 0 | 1 | 0 | 4 | -1737791135
| VV |  | "dodávka vázacího drátu - ztratné 2%" | [15 empty] | VV | 2 | 1 | True | 0 | ROZPOCET
| VV |  | 30,00*1,02 |  | 30.6 | [13 empty] | VV | 2 | 2 | True | 0 | ROZPOCET
| VV |  | Součet |  | 30.6 | [13 empty] | VV | 2 | 4 | True | 1 | ROZPOCET
8 | M | 15619100 | drát poplastovaný kruhový napínací 2,5/3,5mm | m | 76.5 |  | 0 | CS ÚRS 2021 02 |  |  | základní |  | 0 | 4e-05 | 0.00306 | 0 | 0 | 8 | M | 2 |  |  |  | ROZPOCET | 0 | 0 | 0 | 0 | 0 | 1 | 0 | 4 | 1339655967
| VV |  | "dodávka napínacího drátu - ztratné 2%" | [15 empty] | VV | 2 | 1 | True | 0 | ROZPOCET
| VV |  | 3*25,00*1,02 |  | 76.5 | [13 empty] | VV | 2 | 2 | True | 0 | ROZPOCET
| VV |  | Součet |  | 76.5 | [13 empty] | VV | 2 | 4 | True | 1 | ROZPOCET
9 | K | 348901109 | Přemístění dvoukřídlé brány š.6,00 m |  | 1 |  | 0 | vlastní |  |  | základní |  | 0 | 0 | 0 | 0 | 0 | 4 | K | 2 |  |  |  | ROZPOCET | 0 | 0 | 0 | 0 | 0 | 1 | 0 | 4 | -1990215041
| P |  | Poznámka k položce: Firemní položka: Demontáž a osazení původní dvoukřídlé brány š.6,00 m dle PD vč. veškerých dodávek a prací nutných k provedení přesazení na novou pozici. | [15 empty] | P | 2
| VV |  | "demontáž a opětovné osazení brány dle PD" | [15 empty] | VV | 2 | 1 | True | 0 | ROZPOCET
| VV |  | "digitálně odečteno z výkr.č.100.2.1" | [15 empty] | VV | 2 | 1 | True | 0 | ROZPOCET
| VV |  | 1 |  | 1 | [13 empty] | VV | 2 | 2 | True | 0 | ROZPOCET
| VV |  | Součet |  | 1 | [13 empty] | VV | 2 | 4 | True | 1 | ROZPOCET
| D | 9 | Ostatní konstrukce a práce, bourání |  |  |  | 0 | [5 empty] | 0 |  | 0 |  | 2.0295 | 1 | D | 1 |  |  |  | ROZPOCET | [6 empty] | 0
10 | K | 966071711 | Bourání plotových sloupků a vzpěr ocelových trubkových nebo profilovaných výšky do 2,50 m zabetonovaných | kus | 12 |  | 0 | CS ÚRS 2021 02 |  |  | základní |  | 0 | 0 | 0 | 0.165 | 1.98 | 4 | K | 2 |  |  |  | ROZPOCET | 0 | 0 | 0 | 0 | 0 | 1 | 0 | 4 | 1302998550
| Online PSC |  | https://podminky.urs.cz/item/CS_URS_2021_02/966071711 | [15 empty] | Online PSC | 2
| VV |  | "demont.stáv.oplocení vč.brány areálu fy SHM - posun dle PD" | [15 empty] | VV | 2 | 1 | True | 0 | ROZPOCET
| VV |  | "digitálně odečteno z výkr.č.100.2.1" | [15 empty] | VV | 2 | 1 | True | 0 | ROZPOCET
| VV |  | 10+2 |  | 12 | [13 empty] | VV | 2 | 2 | True | 0 | ROZPOCET
| VV |  | Součet |  | 12 | [13 empty] | VV | 2 | 4 | True | 1 | ROZPOCET
11 | K | 966071821 | Rozebrání oplocení z pletiva drátěného se čtvercovými oky, výšky do 1,6 m | m | 25 |  | 0 | CS ÚRS 2021 02 |  |  | základní |  | 0 | 0 | 0 | 0.00198 | 0.0495 | 4 | K | 2 |  |  |  | ROZPOCET | 0 | 0 | 0 | 0 | 0 | 1 | 0 | 4 | 399985087
| Online PSC |  | https://podminky.urs.cz/item/CS_URS_2021_02/966071821 | [15 empty] | Online PSC | 2
| VV |  | "demont.stáv.oplocení vč.brány areálu fy SHM - posun dle PD" | [15 empty] | VV | 2 | 1 | True | 0 | ROZPOCET
| VV |  | "digitálně odečteno z výkr.č.100.2.1" | [15 empty] | VV | 2 | 1 | True | 0 | ROZPOCET
| VV |  | 25,00 |  | 25 | [13 empty] | VV | 2 | 2 | True | 0 | ROZPOCET
| VV |  | Součet |  | 25 | [13 empty] | VV | 2 | 4 | True | 1 | ROZPOCET
| D | 997 | Přesun sutě |  |  |  | 0 | [5 empty] | 0 |  | 0 |  | 0 | 1 | D | 1 |  |  |  | ROZPOCET | [6 empty] | 0
12 | K | 997221561 | Vodorovná doprava suti bez naložení, ale se složením a s hrubým urovnáním z kusových materiálů, na vzdálenost do 1 km | t | 1.98 |  | 0 | CS ÚRS 2021 02 |  |  | základní |  | 0 | 0 | 0 | 0 | 0 | 4 | K | 2 |  |  |  | ROZPOCET | 0 | 0 | 0 | 0 | 0 | 1 | 0 | 4 | -154370122
| Online PSC |  | https://podminky.urs.cz/item/CS_URS_2021_02/997221561 | [15 empty] | Online PSC | 2
| VV |  | "přesun vybouraného materiálu k trvalému uložení na skládku" | [15 empty] | VV | 2 | 1 | True | 0 | ROZPOCET
| VV |  | "oplocení - beton z patek" 1,98 |  | 1.98 | [13 empty] | VV | 2 | 2 | True | 0 | ROZPOCET
| VV |  | Součet |  | 1.98 | [13 empty] | VV | 2 | 4 | True | 1 | ROZPOCET
13 | K | 997221569 | Vodorovná doprava suti bez naložení, ale se složením a s hrubým urovnáním Příplatek k ceně za každý další i započatý 1 km přes 1 km | t | 11.88 |  | 0 | CS ÚRS 2021 02 |  |  | základní |  | 0 | 0 | 0 | 0 | 0 | 4 | K | 2 |  |  |  | ROZPOCET | 0 | 0 | 0 | 0 | 0 | 1 | 0 | 4 | 1343816614
| Online PSC |  | https://podminky.urs.cz/item/CS_URS_2021_02/997221569 | [15 empty] | Online PSC | 2
| VV |  | "přesun vybouraného materiálu k trvalému uložení na skládku - celkem 7 km" | [15 empty] | VV | 2 | 1 | True | 0 | ROZPOCET
| VV |  | "oplocení - beton z patek" 1,98*6 |  | 11.88 | [13 empty] | VV | 2 | 2 | True | 0 | ROZPOCET
| VV |  | Součet |  | 11.88 | [13 empty] | VV | 2 | 4 | True | 1 | ROZPOCET
14 | K | 997221615 | Poplatek za uložení stavebního odpadu na skládce (skládkovné) z prostého betonu zatříděného do Katalogu odpadů pod kódem 17 01 01 | t | 1.98 |  | 0 | CS ÚRS 2021 02 |  |  | základní |  | 0 | 0 | 0 | 0 | 0 | 4 | K | 2 |  |  |  | ROZPOCET | 0 | 0 | 0 | 0 | 0 | 1 | 0 | 4 | -1830283457
| Online PSC |  | https://podminky.urs.cz/item/CS_URS_2021_02/997221615 | [15 empty] | Online PSC | 2
| VV |  | "poplatek za uložení odpadu - skládkovné" | [15 empty] | VV | 2 | 1 | True | 0 | ROZPOCET
| VV |  | 1,98 |  | 1.98 | [13 empty] | VV | 2 | 2 | True | 0 | ROZPOCET
| VV |  | Součet |  | 1.98 | [13 empty] | VV | 2 | 4 | True | 1 | ROZPOCET
| D | 998 | Přesun hmot |  |  |  | 0 | [5 empty] | 0 |  | 0 |  | 0 | 1 | D | 1 |  |  |  | ROZPOCET | [6 empty] | 0
15 | K | 998225111 | Přesun hmot pro komunikace s krytem z kameniva, monolitickým betonovým nebo živičným dopravní vzdálenost do 200 m jakékoliv délky objektu | t | 2.182 |  | 0 | CS ÚRS 2021 02 |  |  | základní |  | 0 | 0 | 0 | 0 | 0 | 4 | K | 2 |  |  |  | ROZPOCET | 0 | 0 | 0 | 0 | 0 | 1 | 0 | 4 | -118878854
| Online PSC |  | https://podminky.urs.cz/item/CS_URS_2021_02/998225111 | [15 empty] | Online PSC | 2

## SO 801 - Inventarizace ze...
[9 empty] | >> skryté sloupce << | [9 empty] | {9887091e-6af1-486b-952d-8b87217b1c44}
2
| KRYCÍ LIST SOUPISU PRACÍ | [8 empty] | v --- níže se nacházejí doplnkové a pomocné údaje k sestavám --- v | [8 empty] | False
Stavba:
Průmyslová zóna IV - Šumperk - dod info 1
Objekt:
800 - Objekty úpravy území
Soupis:
SO 801 - Inventarizace zeleně, kácení
| KSO: |  |  |  |  | CC-CZ:
| Místo: |  | k.ú.Šumperk |  |  | Datum: | 14. 3. 2022
| Zadavatel: |  |  |  |  | IČ: | 00303461
|  | Město Šumperk |  |  |  | DIČ: | CZ00303461
| Uchazeč: |  |  |  |  | IČ: | Vyplň údaj
|  | Vyplň údaj |  |  |  | DIČ: | Vyplň údaj
| Projektant: |  |  |  |  | IČ: | 27821251
|  | Cekr CZ s.r.o. |  |  |  | DIČ: | CZ27821251
| Zpracovatel: |  |  |  |  | IČ:
|  | Jan Zamykal, CS ÚRS 2021/II |  |  |  | DIČ:
Poznámka:
| Cena bez DPH | [5 empty] | 0
|  |  | Základ daně |  |  | Sazba daně | Výše daně
| DPH | základní | 0 |  |  | 21% | 0
|  | snížená | 0 |  |  | 15% | 0
|  | zákl. přenesená | 0 |  |  | 21% | 0
|  | sníž. přenesená | 0 |  |  | 15% | 0
|  | nulová | 0 |  |  | 0% | 0
| Cena s DPH |  |  | v | CZK |  | 0
REKAPITULACE ČLENĚNÍ SOUPISU PRACÍ
Stavba:
Průmyslová zóna IV - Šumperk - dod info 1
Objekt:
800 - Objekty úpravy území
Soupis:
SO 801 - Inventarizace zeleně, kácení
Místo: |  |  | k.ú.Šumperk |  |  | Datum: | 14. 3. 2022
Zadavatel: |  |  | Město Šumperk |  |  | Projektant: | Cekr CZ s.r.o.
Uchazeč: |  |  | Vyplň údaj |  |  | Zpracovatel: | Jan Zamykal, CS ÚRS 2021/II
Kód dílu - Popis | [6 empty] | Cena celkem [CZK]
Náklady stavby celkem | [6 empty] | 0 | [12 empty] | -1
| HSV - Práce a dodávky HSV | [5 empty] | 0
| 1 - Zemní práce | [5 empty] | 0
SOUPIS PRACÍ
Stavba:
Průmyslová zóna IV - Šumperk - dod info 1
Objekt:
800 - Objekty úpravy území
Soupis:
SO 801 - Inventarizace zeleně, kácení
Místo: |  |  | k.ú.Šumperk |  |  | Datum: | 14. 3. 2022
Zadavatel: |  |  | Město Šumperk |  |  | Projektant: | Cekr CZ s.r.o.
Uchazeč: |  |  | Vyplň údaj |  |  | Zpracovatel: | Jan Zamykal, CS ÚRS 2021/II
PČ | Typ | Kód | Popis | MJ | Množství | J.cena [CZK] | Cena celkem [CZK] | Cenová soustava |  |  | DPH | J. Nh [h] | Nh celkem [h] | J. hmotnost [t] | Hmotnost celkem [t] | J. suť [t] | Suť Celkem [t]
Náklady soupisu celkem | [6 empty] | 0 | [5 empty] | 0 |  | 0 |  | 0 |  | D | -1 | [7 empty] | 0
| D | HSV | Práce a dodávky HSV |  |  |  | 0 | [5 empty] | 0 |  | 0 |  | 0 | 1 | D | 0 | ROZPOCET | [6 empty] | 0
| D | 1 | Zemní práce |  |  |  | 0 | [5 empty] | 0 |  | 0 |  | 0 | 1 | D | 1 | ROZPOCET | [6 empty] | 0
7 | K | 112 20-1116 | Odstranění pařezů průměru do 70 cm v rovině | ks | 2 |  | 0 | vlastní |  |  | základní |  | 0 | 0 | 0 | 0 | 0 | 4 | K | 2 | ROZPOCET | 0 | 0 | 0 | 0 | 0 | 1 | 0 | 4 | 741756989
| P |  | Poznámka k položce: Firemní položka | [15 empty] | P | 2
8 | K | 112 20-1117 | Odstranění pařezů průměru do 80 cm v rovině | ks | 2 |  | 0 | vlastní |  |  | základní |  | 0 | 0 | 0 | 0 | 0 | 4 | K | 2 | ROZPOCET | 0 | 0 | 0 | 0 | 0 | 1 | 0 | 4 | -227836029
| P |  | Poznámka k položce: Firemní položka | [15 empty] | P | 2
9 | K | 112 20-1118 | Odstranění pařezů průměru do 90 cm v rovině | ks | 4 |  | 0 | vlastní |  |  | základní |  | 0 | 0 | 0 | 0 | 0 | 4 | K | 2 | ROZPOCET | 0 | 0 | 0 | 0 | 0 | 1 | 0 | 4 | -600107650
| P |  | Poznámka k položce: Firemní položka | [15 empty] | P | 2
10 | K | 112 20-1119 | Odstranění pařezů průměru do 100 cm v rovině | ks | 4 |  | 0 | vlastní |  |  | základní |  | 0 | 0 | 0 | 0 | 0 | 4 | K | 2 | ROZPOCET | 0 | 0 | 0 | 0 | 0 | 1 | 0 | 4 | -290382548
| P |  | Poznámka k položce: Firemní položka | [15 empty] | P | 2
11 | K | 112 20-1120 | Odstranění pařezů průměru nad 100 cm v rovině | ks | 2 |  | 0 | vlastní |  |  | základní |  | 0 | 0 | 0 | 0 | 0 | 4 | K | 2 | ROZPOCET | 0 | 0 | 0 | 0 | 0 | 1 | 0 | 4 | 747762899
| P |  | Poznámka k položce: Firemní položka | [15 empty] | P | 2

## SO 802 - Sadové úprava, J...
[9 empty] | >> skryté sloupce << | [9 empty] | {c7dd4c64-7b9e-4246-ac13-4983bf7724ca}
2
| KRYCÍ LIST SOUPISU PRACÍ | [8 empty] | v --- níže se nacházejí doplnkové a pomocné údaje k sestavám --- v | [8 empty] | False
Stavba:
Průmyslová zóna IV - Šumperk - dod info 1
Objekt:
800 - Objekty úpravy území
Soupis:
SO 802 - Sadové úprava, JTÚ a rekultivace
| KSO: |  |  |  |  | CC-CZ:
| Místo: |  | k.ú.Šumperk |  |  | Datum: | 14. 3. 2022
| Zadavatel: |  |  |  |  | IČ: | 00303461
|  | Město Šumperk |  |  |  | DIČ: | CZ00303461
| Uchazeč: |  |  |  |  | IČ: | Vyplň údaj
|  | Vyplň údaj |  |  |  | DIČ: | Vyplň údaj
| Projektant: |  |  |  |  | IČ: | 27821251
|  | Cekr CZ s.r.o. |  |  |  | DIČ: | CZ27821251
| Zpracovatel: |  |  |  |  | IČ:
|  | Jan Zamykal, CS ÚRS 2021/II |  |  |  | DIČ:
Poznámka:
| Cena bez DPH | [5 empty] | 0
|  |  | Základ daně |  |  | Sazba daně | Výše daně
| DPH | základní | 0 |  |  | 21% | 0
|  | snížená | 0 |  |  | 15% | 0
|  | zákl. přenesená | 0 |  |  | 21% | 0
|  | sníž. přenesená | 0 |  |  | 15% | 0
|  | nulová | 0 |  |  | 0% | 0
| Cena s DPH |  |  | v | CZK |  | 0
REKAPITULACE ČLENĚNÍ SOUPISU PRACÍ
Stavba:
Průmyslová zóna IV - Šumperk - dod info 1
Objekt:
800 - Objekty úpravy území
Soupis:
SO 802 - Sadové úprava, JTÚ a rekultivace
Místo: |  |  | k.ú.Šumperk |  |  | Datum: | 14. 3. 2022
Zadavatel: |  |  | Město Šumperk |  |  | Projektant: | Cekr CZ s.r.o.
Uchazeč: |  |  | Vyplň údaj |  |  | Zpracovatel: | Jan Zamykal, CS ÚRS 2021/II
Kód dílu - Popis | [6 empty] | Cena celkem [CZK]
Náklady stavby celkem | [6 empty] | 0 | [12 empty] | -1
| HSV - Práce a dodávky HSV | [5 empty] | 0
| 1 - Zemní práce | [5 empty] | 0
| 998 - Přesun hmot | [5 empty] | 0
SOUPIS PRACÍ
Stavba:
Průmyslová zóna IV - Šumperk - dod info 1
Objekt:
800 - Objekty úpravy území
Soupis:
SO 802 - Sadové úprava, JTÚ a rekultivace
Místo: |  |  | k.ú.Šumperk |  |  | Datum: | 14. 3. 2022
Zadavatel: |  |  | Město Šumperk |  |  | Projektant: | Cekr CZ s.r.o.
Uchazeč: |  |  | Vyplň údaj |  |  | Zpracovatel: | Jan Zamykal, CS ÚRS 2021/II
PČ | Typ | Kód | Popis | MJ | Množství | J.cena [CZK] | Cena celkem [CZK] | Cenová soustava |  |  | DPH | J. Nh [h] | Nh celkem [h] | J. hmotnost [t] | Hmotnost celkem [t] | J. suť [t] | Suť Celkem [t]
Náklady soupisu celkem | [6 empty] | 0 | [5 empty] | 0 |  | 4.3293 |  | 0 |  | D | -1 | [7 empty] | 0
| D | HSV | Práce a dodávky HSV |  |  |  | 0 | [5 empty] | 0 |  | 4.3293 |  | 0 | 1 | D | 0 | ROZPOCET | [6 empty] | 0
| D | 1 | Zemní práce |  |  |  | 0 | [5 empty] | 0 |  | 4.3293 |  | 0 | 1 | D | 1 | ROZPOCET | [6 empty] | 0
1 | K | 183 10-1115 | Hloubení jamek bez výměny půdy objemu do 0,125 m3 | ks | 17 |  | 0 | vlastní |  |  | základní |  | 0 | 0 | 0 | 0 | 0 | 4 | K | 2 | ROZPOCET | 0 | 0 | 0 | 0 | 0 | 1 | 0 | 4 | -1697640188
| P |  | Poznámka k položce: Firemní položka | [15 empty] | P | 2
2 | K | 183 10-1121 | Hloubení jamek bez výměny půdy objemu do 1 m3 | ks | 12 |  | 0 | vlastní |  |  | základní |  | 0 | 0 | 0 | 0 | 0 | 4 | K | 2 | ROZPOCET | 0 | 0 | 0 | 0 | 0 | 1 | 0 | 4 | 1208426273
| P |  | Poznámka k položce: Firemní položka | [15 empty] | P | 2
3 | K | 184 10-2115 | Výsadba dřeviny s balem při průměru balu do 0,6m | ks | 17 |  | 0 | vlastní |  |  | základní |  | 0 | 0 | 0 | 0 | 0 | 4 | K | 2 | ROZPOCET | 0 | 0 | 0 | 0 | 0 | 1 | 0 | 4 | -1489899067
| P |  | Poznámka k položce: Firemní položka | [15 empty] | P | 2
4 | K | 184 10-2116 | Výsadba dřeviny s balem při průměru balu do 0,8m | ks | 12 |  | 0 | vlastní |  |  | základní |  | 0 | 0 | 0 | 0 | 0 | 4 | K | 2 | ROZPOCET | 0 | 0 | 0 | 0 | 0 | 1 | 0 | 4 | -994538407
| P |  | Poznámka k položce: Firemní položka | [15 empty] | P | 2
5 | K | 184 20-2112 | Kotvení dřeviny kůly do 3 m | ks | 12 |  | 0 | vlastní |  |  | základní |  | 0 | 0 | 0 | 0 | 0 | 4 | K | 2 | ROZPOCET | 0 | 0 | 0 | 0 | 0 | 1 | 0 | 4 | 135739408
| P |  | Poznámka k položce: Firemní položka | [15 empty] | P | 2
6 | K | 184 80-4112 | Ochrana dřeviny chráničem z pletiva | ks | 29 |  | 0 | vlastní |  |  | základní |  | 0 | 0 | 0 | 0 | 0 | 4 | K | 2 | ROZPOCET | 0 | 0 | 0 | 0 | 0 | 1 | 0 | 4 | -65789512
| P |  | Poznámka k položce: Firemní položka | [15 empty] | P | 2
7 | K | 184 90-1111 | Osazení kůlů dl. 300 cm | ks | 53 |  | 0 | vlastní |  |  | základní |  | 0 | 0 | 0 | 0 | 0 | 4 | K | 2 | ROZPOCET | 0 | 0 | 0 | 0 | 0 | 1 | 0 | 4 | 1402025637
| P |  | Poznámka k položce: Firemní položka | [15 empty] | P | 2
8 | K | 184 92-1093 | Mulčování rostlin tl. 0,1m | m2 | 29 |  | 0 | vlastní |  |  | základní |  | 0 | 0 | 0 | 0 | 0 | 4 | K | 2 | ROZPOCET | 0 | 0 | 0 | 0 | 0 | 1 | 0 | 4 | 107764554
| P |  | Poznámka k položce: Firemní položka | [15 empty] | P | 2
9 | K | 185 80-2114 | Hnojení um.hnojivem rozděl k rostlinám strom 5 tab, keř 1 tab | t | 0.002 |  | 0 | vlastní |  |  | základní |  | 0 | 0 | 0 | 0 | 0 | 4 | K | 2 | ROZPOCET | 0 | 0 | 0 | 0 | 0 | 1 | 0 | 4 | -1971586560
| P |  | Poznámka k položce: Firemní položka | [15 empty] | P | 2
10 | K | 185 80-4311 | Zalití rostlin vodou plocha do 20 m2 | m3 | 2.9 |  | 0 | vlastní |  |  | základní |  | 0 | 0 | 0 | 0 | 0 | 4 | K | 2 | ROZPOCET | 0 | 0 | 0 | 0 | 0 | 1 | 0 | 4 | 868127337
| P |  | Poznámka k položce: Firemní položka | [15 empty] | P | 2
11 | K | 185 85-1111 | Dovoz vody pro zálivku rostlin | m3 | 2.9 |  | 0 | vlastní |  |  | základní |  | 0 | 0 | 0 | 0 | 0 | 4 | K | 2 | ROZPOCET | 0 | 0 | 0 | 0 | 0 | 1 | 0 | 4 | -1528613514
| P |  | Poznámka k položce: Firemní položka | [15 empty] | P | 2
12 | K | 185 85-9991 | Zhotovení závlahové mísy | ks | 29 |  | 0 | vlastní |  |  | základní |  | 0 | 0 | 0 | 0 | 0 | 4 | K | 2 | ROZPOCET | 0 | 0 | 0 | 0 | 0 | 1 | 0 | 4 | 2105410186
| P |  | Poznámka k položce: Firemní položka | [15 empty] | P | 2
13 | K | 2-01 | Carpinus betulus ´Fastigiata´ 300-350 | ks | 12 |  | 0 | vlastní |  |  | základní |  | 0 | 0.1 | 1.2 | 0 | 0 | 4 | K | 2 | ROZPOCET | 0 | 0 | 0 | 0 | 0 | 1 | 0 | 4 | 2071070095
| P |  | Poznámka k položce: Firemní položka | [15 empty] | P | 2
14 | K | 2-02 | Jabloň polokmen - staré krajové odrůdy | ks | 17 |  | 0 | vlastní |  |  | základní |  | 0 | 0.1 | 1.7 | 0 | 0 | 4 | K | 2 | ROZPOCET | 0 | 0 | 0 | 0 | 0 | 1 | 0 | 4 | -537036758
| P |  | Poznámka k položce: Firemní položka | [15 empty] | P | 2
15 | K | 2-03 | Kůrodřevní hmota na mulčování | m3 | 2.9 |  | 0 | vlastní |  |  | základní |  | 0 | 0.4 | 1.16 | 0 | 0 | 4 | K | 2 | ROZPOCET | 0 | 0 | 0 | 0 | 0 | 1 | 0 | 4 | -243774454
| P |  | Poznámka k položce: Firemní položka | [15 empty] | P | 2
16 | K | 2-04 | Kůly kulaté, odkorněné dl.300 cm | ks | 36 |  | 0 | vlastní |  |  | základní |  | 0 | 0.005 | 0.18 | 0 | 0 | 4 | K | 2 | ROZPOCET | 0 | 0 | 0 | 0 | 0 | 1 | 0 | 4 | -2061689575
| P |  | Poznámka k položce: Firemní položka | [15 empty] | P | 2
17 | K | 2-05 | Kůly kulaté, odkorněné dl.200 cm | ks | 17 |  | 0 | vlastní |  |  | základní |  | 0 | 0.005 | 0.085 | 0 | 0 | 4 | K | 2 | ROZPOCET | 0 | 0 | 0 | 0 | 0 | 1 | 0 | 4 | -328366187
| P |  | Poznámka k položce: Firemní položka | [15 empty] | P | 2
18 | K | 2-06 | Popruhy na vyvazování | m | 24 |  | 0 | vlastní |  |  | základní |  | 0 | 0 | 0 | 0 | 0 | 4 | K | 2 | ROZPOCET | 0 | 0 | 0 | 0 | 0 | 1 | 0 | 4 | 370633554
| P |  | Poznámka k položce: Firemní položka | [15 empty] | P | 2
19 | K | 2-07 | Příčky | ks | 36 |  | 0 | vlastní |  |  | základní |  | 0 | 0 | 0 | 0 | 0 | 4 | K | 2 | ROZPOCET | 0 | 0 | 0 | 0 | 0 | 1 | 0 | 4 | -1226075968
| P |  | Poznámka k položce: Firemní položka | [15 empty] | P | 2
20 | K | 2-08 | Hnojivo pro dřeviny dlohodobě působící | kg | 1.45 |  | 0 | vlastní |  |  | základní |  | 0 | 0.001 | 0.00145 | 0 | 0 | 4 | K | 2 | ROZPOCET | 0 | 0 | 0 | 0 | 0 | 1 | 0 | 4 | 534471054
| P |  | Poznámka k položce: Firemní položka | [15 empty] | P | 2
21 | K | 2-09 | Dodávka vody pro zálivku | m3 | 2.9 |  | 0 | vlastní |  |  | základní |  | 0 | 0.001 | 0.0029 | 0 | 0 | 4 | K | 2 | ROZPOCET | 0 | 0 | 0 | 0 | 0 | 1 | 0 | 4 | 1087931075
| P |  | Poznámka k položce: Firemní položka | [15 empty] | P | 2
22 | K | 2-10 | Pletivo | m | 41 |  | 0 | vlastní |  |  | základní |  | 0 | 0 | 0 | 0 | 0 | 4 | K | 2 | ROZPOCET | 0 | 0 | 0 | 0 | 0 | 1 | 0 | 4 | -1248669192
| P |  | Poznámka k položce: Firemní položka | [15 empty] | P | 2
| D | 998 | Přesun hmot |  |  |  | 0 | [5 empty] | 0 |  | 0 |  | 0 | 1 | D | 1 | ROZPOCET | [6 empty] | 0
23 | K | 998231311 | Přesun hmot pro sadovnické a krajinářské úpravy - strojně dopravní vzdálenost do 5000 m | t | 4.329 |  | 0 | CS ÚRS 2021 02 |  |  | základní |  | 0 | 0 | 0 | 0 | 0 | 4 | K | 2 | ROZPOCET | 0 | 0 | 0 | 0 | 0 | 1 | 0 | 4 | 456202465
| Online PSC |  | https://podminky.urs.cz/item/CS_URS_2021_02/998231311 | [15 empty] | Online PSC | 2

## SO 803 - 3-letá následná ...
[9 empty] | >> skryté sloupce << | [9 empty] | {ff41bf39-2d80-4c26-8287-ffb81f39153c}
2
| KRYCÍ LIST SOUPISU PRACÍ | [8 empty] | v --- níže se nacházejí doplnkové a pomocné údaje k sestavám --- v | [8 empty] | False
Stavba:
Průmyslová zóna IV - Šumperk - dod info 1
Objekt:
800 - Objekty úpravy území
Soupis:
SO 803 - 3-letá následná péče
| KSO: |  |  |  |  | CC-CZ:
| Místo: |  | k.ú.Šumperk |  |  | Datum: | 14. 3. 2022
| Zadavatel: |  |  |  |  | IČ: | 00303461
|  | Město Šumperk |  |  |  | DIČ: | CZ00303461
| Uchazeč: |  |  |  |  | IČ: | Vyplň údaj
|  | Vyplň údaj |  |  |  | DIČ: | Vyplň údaj
| Projektant: |  |  |  |  | IČ: | 27821251
|  | Cekr CZ s.r.o. |  |  |  | DIČ: | CZ27821251
| Zpracovatel: |  |  |  |  | IČ:
|  | Jan Zamykal, CS ÚRS 2021/II |  |  |  | DIČ:
Poznámka:
| Cena bez DPH | [5 empty] | 0
|  |  | Základ daně |  |  | Sazba daně | Výše daně
| DPH | základní | 0 |  |  | 21% | 0
|  | snížená | 0 |  |  | 15% | 0
|  | zákl. přenesená | 0 |  |  | 21% | 0
|  | sníž. přenesená | 0 |  |  | 15% | 0
|  | nulová | 0 |  |  | 0% | 0
| Cena s DPH |  |  | v | CZK |  | 0
REKAPITULACE ČLENĚNÍ SOUPISU PRACÍ
Stavba:
Průmyslová zóna IV - Šumperk - dod info 1
Objekt:
800 - Objekty úpravy území
Soupis:
SO 803 - 3-letá následná péče
Místo: |  |  | k.ú.Šumperk |  |  | Datum: | 14. 3. 2022
Zadavatel: |  |  | Město Šumperk |  |  | Projektant: | Cekr CZ s.r.o.
Uchazeč: |  |  | Vyplň údaj |  |  | Zpracovatel: | Jan Zamykal, CS ÚRS 2021/II
Kód dílu - Popis | [6 empty] | Cena celkem [CZK]
Náklady stavby celkem | [6 empty] | 0 | [12 empty] | -1
| HSV - Práce a dodávky HSV | [5 empty] | 0
| 1 - Zemní práce | [5 empty] | 0
SOUPIS PRACÍ
Stavba:
Průmyslová zóna IV - Šumperk - dod info 1
Objekt:
800 - Objekty úpravy území
Soupis:
SO 803 - 3-letá následná péče
Místo: |  |  | k.ú.Šumperk |  |  | Datum: | 14. 3. 2022
Zadavatel: |  |  | Město Šumperk |  |  | Projektant: | Cekr CZ s.r.o.
Uchazeč: |  |  | Vyplň údaj |  |  | Zpracovatel: | Jan Zamykal, CS ÚRS 2021/II
PČ | Typ | Kód | Popis | MJ | Množství | J.cena [CZK] | Cena celkem [CZK] | Cenová soustava |  |  | DPH | J. Nh [h] | Nh celkem [h] | J. hmotnost [t] | Hmotnost celkem [t] | J. suť [t] | Suť Celkem [t]
Náklady soupisu celkem | [6 empty] | 0 | [5 empty] | 0 |  | 0.20967 |  | 0 |  | D | -1 | [7 empty] | 0
| D | HSV | Práce a dodávky HSV |  |  |  | 0 | [5 empty] | 0 |  | 0.20967 |  | 0 | 1 | D | 0 | ROZPOCET | [6 empty] | 0
| D | 1 | Zemní práce |  |  |  | 0 | [5 empty] | 0 |  | 0.20967 |  | 0 | 1 | D | 1 | ROZPOCET | [6 empty] | 0
1 | K | 184 80 6111 | Výchovný řez stromů soliterních, 1 x ročně | ks | 87 |  | 0 | vlastní |  |  | základní |  | 0 | 0 | 0 | 0 | 0 | 4 | K | 2 | ROZPOCET | 0 | 0 | 0 | 0 | 0 | 1 | 0 | 4 | 1646262306
| P |  | Poznámka k položce: Firemní položka | [15 empty] | P | 2
2 | K | 184 80-4113 | Ochrana dřeviny chemickým nátěrem | ks | 87 |  | 0 | vlastní |  |  | základní |  | 0 | 0 | 0 | 0 | 0 | 4 | K | 2 | ROZPOCET | 0 | 0 | 0 | 0 | 0 | 1 | 0 | 4 | 623326667
| P |  | Poznámka k položce: Firemní položka | [15 empty] | P | 2
3 | K | 184 91-1111 | Znovuuvázání dřeviny ke stáv kůlu 1x ročně | ks | 87 |  | 0 | vlastní |  |  | základní |  | 0 | 0 | 0 | 0 | 0 | 4 | K | 2 | ROZPOCET | 0 | 0 | 0 | 0 | 0 | 1 | 0 | 4 | 1824551845
| P |  | Poznámka k položce: Firemní položka | [15 empty] | P | 2
4 | K | 184 92-1111 | Oprava kotvení 1x ročně | ks | 87 |  | 0 | vlastní |  |  | základní |  | 0 | 0 | 0 | 0 | 0 | 4 | K | 2 | ROZPOCET | 0 | 0 | 0 | 0 | 0 | 1 | 0 | 4 | -342561555
| P |  | Poznámka k položce: Firemní položka | [15 empty] | P | 2
5 | K | 185 80-4213 | Vypletí dřevin solitérních, 2x ročně | m2 | 174 |  | 0 | vlastní |  |  | základní |  | 0 | 0 | 0 | 0 | 0 | 4 | K | 2 | ROZPOCET | 0 | 0 | 0 | 0 | 0 | 1 | 0 | 4 | 75596017
| P |  | Poznámka k položce: Firemní položka | [15 empty] | P | 2
6 | K | 185 80-4311 | Zalití rostlin vodou plocha do 20 m2, 4 x ročně | m3 | 34.8 |  | 0 | vlastní |  |  | základní |  | 0 | 0 | 0 | 0 | 0 | 4 | K | 2 | ROZPOCET | 0 | 0 | 0 | 0 | 0 | 1 | 0 | 4 | 2062021372
| P |  | Poznámka k položce: Firemní položka | [15 empty] | P | 2
7 | K | 185 85-1111 | Dovoz vody pro zálivku rostlin | m3 | 34.8 |  | 0 | vlastní |  |  | základní |  | 0 | 0 | 0 | 0 | 0 | 4 | K | 2 | ROZPOCET | 0 | 0 | 0 | 0 | 0 | 1 | 0 | 4 | -1590613483
| P |  | Poznámka k položce: Firemní položka | [15 empty] | P | 2
8 | K | 2-09 | Dodávka vody pro zálivku | m3 | 34.8 |  | 0 | vlastní |  |  | základní |  | 0 | 0.001 | 0.0348 | 0 | 0 | 4 | K | 2 | ROZPOCET | 0 | 0 | 0 | 0 | 0 | 1 | 0 | 4 | 71394678
| P |  | Poznámka k položce: Firemní položka | [15 empty] | P | 2
9 | K | 2-11 | Nátěr proti okusu | kg | 0.87 |  | 0 | vlastní |  |  | základní |  | 0 | 0.001 | 0.00087 | 0 | 0 | 4 | K | 2 | ROZPOCET | 0 | 0 | 0 | 0 | 0 | 1 | 0 | 4 | -1809836584
| P |  | Poznámka k položce: Firemní položka | [15 empty] | P | 2
10 | K | 2-12 | Péče o kořenovou mísu | ks | 87 |  | 0 | vlastní |  |  | základní |  | 0 | 0.001 | 0.087 | 0 | 0 | 4 | K | 2 | ROZPOCET | 0 | 0 | 0 | 0 | 0 | 1 | 0 | 4 | -1492736488
| P |  | Poznámka k položce: Firemní položka | [15 empty] | P | 2
11 | K | 2-13 | Kontrola kotvení | ks | 87 |  | 0 | vlastní |  |  | základní |  | 0 | 0.001 | 0.087 | 0 | 0 | 4 | K | 2 | ROZPOCET | 0 | 0 | 0 | 0 | 0 | 1 | 0 | 4 | 935821111
| P |  | Poznámka k položce: Firemní položka | [15 empty] | P | 2

## SO 901 - VRN
[9 empty] | >> skryté sloupce << | [9 empty] | {47b34a70-edd0-48fd-9383-4727c232d303}
2
| KRYCÍ LIST SOUPISU PRACÍ | [8 empty] | v --- níže se nacházejí doplnkové a pomocné údaje k sestavám --- v | [8 empty] | False
Stavba:
Průmyslová zóna IV - Šumperk - dod info 1
Objekt:
900 - Volná řada objektů
Soupis:
SO 901 - VRN
| KSO: |  |  |  |  | CC-CZ:
| Místo: |  | k.ú.Šumperk |  |  | Datum: | 14. 3. 2022
| Zadavatel: |  |  |  |  | IČ: | 00303461
|  | Město Šumperk |  |  |  | DIČ: | CZ00303461
| Uchazeč: |  |  |  |  | IČ: | Vyplň údaj
|  | Vyplň údaj |  |  |  | DIČ: | Vyplň údaj
| Projektant: |  |  |  |  | IČ: | 27821251
|  | Cekr CZ s.r.o. |  |  |  | DIČ: | CZ27821251
| Zpracovatel: |  |  |  |  | IČ:
|  | Jan Zamykal, CS ÚRS 2021/II |  |  |  | DIČ:
Poznámka:
| Cena bez DPH | [5 empty] | 0
|  |  | Základ daně |  |  | Sazba daně | Výše daně
| DPH | základní | 0 |  |  | 21% | 0
|  | snížená | 0 |  |  | 15% | 0
|  | zákl. přenesená | 0 |  |  | 21% | 0
|  | sníž. přenesená | 0 |  |  | 15% | 0
|  | nulová | 0 |  |  | 0% | 0
| Cena s DPH |  |  | v | CZK |  | 0
REKAPITULACE ČLENĚNÍ SOUPISU PRACÍ
Stavba:
Průmyslová zóna IV - Šumperk - dod info 1
Objekt:
900 - Volná řada objektů
Soupis:
SO 901 - VRN
Místo: |  |  | k.ú.Šumperk |  |  | Datum: | 14. 3. 2022
Zadavatel: |  |  | Město Šumperk |  |  | Projektant: | Cekr CZ s.r.o.
Uchazeč: |  |  | Vyplň údaj |  |  | Zpracovatel: | Jan Zamykal, CS ÚRS 2021/II
Kód dílu - Popis | [6 empty] | Cena celkem [CZK]
Náklady stavby celkem | [6 empty] | 0 | [12 empty] | -1
| VRN - Vedlejší rozpočtové náklady | [5 empty] | 0
| VRN1 - Průzkumné, geodetické a projektové práce | [5 empty] | 0
| VRN3 - Zařízení staveniště | [5 empty] | 0
| VRN4 - Inženýrská činnost | [5 empty] | 0
| VRN9 - Ostatní náklady | [5 empty] | 0
SOUPIS PRACÍ
Stavba:
Průmyslová zóna IV - Šumperk - dod info 1
Objekt:
900 - Volná řada objektů
Soupis:
SO 901 - VRN
Místo: |  |  | k.ú.Šumperk |  |  | Datum: | 14. 3. 2022
Zadavatel: |  |  | Město Šumperk |  |  | Projektant: | Cekr CZ s.r.o.
Uchazeč: |  |  | Vyplň údaj |  |  | Zpracovatel: | Jan Zamykal, CS ÚRS 2021/II
PČ | Typ | Kód | Popis | MJ | Množství | J.cena [CZK] | Cena celkem [CZK] | Cenová soustava |  |  | DPH | J. Nh [h] | Nh celkem [h] | J. hmotnost [t] | Hmotnost celkem [t] | J. suť [t] | Suť Celkem [t]
Náklady soupisu celkem | [6 empty] | 0 | [5 empty] | 0 |  | 0 |  | 0 |  | D | -1 | [10 empty] | 0
| D | VRN | Vedlejší rozpočtové náklady |  |  |  | 0 | [5 empty] | 0 |  | 0 |  | 0 | 5 | D | 0 |  |  |  | ROZPOCET | [6 empty] | 0
| D | VRN1 | Průzkumné, geodetické a projektové práce |  |  |  | 0 | [5 empty] | 0 |  | 0 |  | 0 | 5 | D | 1 |  |  |  | ROZPOCET | [6 empty] | 0
1 | K | 012103000 | Průzkumné, geodetické a projektové práce geodetické práce před výstavbou | soub | 1 |  | 0 | CS ÚRS 2021 02 |  |  | základní |  | 0 | 0 | 0 | 0 | 0 | 1024 | K | 2 |  |  |  | ROZPOCET | 0 | 0 | 0 | 0 | 0 | 1 | 0 | 1024 | -375779534
| Online PSC |  | https://podminky.urs.cz/item/CS_URS_2021_02/012103000 | [15 empty] | Online PSC | 2
| VV |  | " vytýčení hlavních bodů stavby před zahájením stavby autorizovaným geodetem vč. vypracování TZ" | [15 empty] | VV | 2 | 1 | True | 0 | ROZPOCET
| VV |  | " včetně souřadnic a situace- ověřeno kulatým razítkem a dodatkem dle právních předpisů" | [15 empty] | VV | 2 | 1 | True | 0 | ROZPOCET
| VV |  | 1 |  | 1 | [13 empty] | VV | 2 | 2 | True | 0 | ROZPOCET
| VV |  | Součet |  | 1 | [13 empty] | VV | 2 | 4 | True | 1 | ROZPOCET
2 | K | 012203000 | Průzkumné, geodetické a projektové práce geodetické práce při provádění stavby | soub | 1 |  | 0 | CS ÚRS 2021 02 |  |  | základní |  | 0 | 0 | 0 | 0 | 0 | 1024 | K | 2 |  |  |  | ROZPOCET | 0 | 0 | 0 | 0 | 0 | 1 | 0 | 1024 | 1600866013
| Online PSC |  | https://podminky.urs.cz/item/CS_URS_2021_02/012203000 | [15 empty] | Online PSC | 2
| VV |  | " vytýčení obvodu a hranic staveniště, objektů stavby a pevných vytyčovacích bodů vč. fixace a obnovení zhotovitelem" | [15 empty] | VV | 2 | 1 | True | 0 | ROZPOCET
| VV |  | " vyhotovení dokumentace v listinné a digitální podobě" | [15 empty] | VV | 2 | 1 | True | 0 | ROZPOCET
| VV |  | 1 |  | 1 | [13 empty] | VV | 2 | 2 | True | 0 | ROZPOCET
| VV |  | Součet |  | 1 | [13 empty] | VV | 2 | 4 | True | 1 | ROZPOCET
3 | K | 012303000 | Průzkumné, geodetické a projektové práce geodetické práce po výstavbě | soub | 1 |  | 0 | CS ÚRS 2021 02 |  |  | základní |  | 0 | 0 | 0 | 0 | 0 | 1024 | K | 2 |  |  |  | ROZPOCET | 0 | 0 | 0 | 0 | 0 | 1 | 0 | 1024 | -1716637442
| Online PSC |  | https://podminky.urs.cz/item/CS_URS_2021_02/012303000 | [15 empty] | Online PSC | 2
| VV |  | "geodetické zaměření skutečného provedení stavby" | [15 empty] | VV | 2 | 1 | True | 0 | ROZPOCET
| VV |  | 1 |  | 1 | [13 empty] | VV | 2 | 2 | True | 0 | ROZPOCET
| VV |  | Součet |  | 1 | [13 empty] | VV | 2 | 4 | True | 1 | ROZPOCET
4 | K | 012403000 | Kartografické práce | soub | 1 |  | 0 | CS ÚRS 2021 02 |  |  | základní |  | 0 | 0 | 0 | 0 | 0 | 1024 | K | 2 |  |  |  | ROZPOCET | 0 | 0 | 0 | 0 | 0 | 1 | 0 | 1024 | 573758820
| Online PSC |  | https://podminky.urs.cz/item/CS_URS_2021_02/012403000 | [15 empty] | Online PSC | 2
| VV |  | "geometrický plán" | [15 empty] | VV | 2 | 1 | True | 0 | ROZPOCET
| VV |  | 1 |  | 1 | [13 empty] | VV | 2 | 2 | True | 0 | ROZPOCET
| VV |  | Součet |  | 1 | [13 empty] | VV | 2 | 4 | True | 1 | ROZPOCET
5 | K | 013244000 | Průzkumné, geodetické a projektové práce projektové práce dokumentace stavby (výkresová a textová) pro provádění stavby | kus | 1 |  | 0 | CS ÚRS 2021 02 |  |  | základní |  | 0 | 0 | 0 | 0 | 0 | 1024 | K | 2 |  |  |  | ROZPOCET | 0 | 0 | 0 | 0 | 0 | 1 | 0 | 1024 | -1845091946
| Online PSC |  | https://podminky.urs.cz/item/CS_URS_2021_02/013244000 | [15 empty] | Online PSC | 2
| VV |  | "vypracování realizační PD stavby" | [15 empty] | VV | 2 | 1 | True | 0 | ROZPOCET
| VV |  | 1 |  | 1 | [13 empty] | VV | 2 | 2 | True | 0 | ROZPOCET
| VV |  | Součet |  | 1 | [13 empty] | VV | 2 | 4 | True | 1 | ROZPOCET
6 | K | 013254000 | Průzkumné, geodetické a projektové práce projektové práce dokumentace stavby (výkresová a textová) skutečného provedení stavby | kus | 1 |  | 0 | CS ÚRS 2021 02 |  |  | základní |  | 0 | 0 | 0 | 0 | 0 | 1024 | K | 2 |  |  |  | ROZPOCET | 0 | 0 | 0 | 0 | 0 | 1 | 0 | 1024 | -782703115
| Online PSC |  | https://podminky.urs.cz/item/CS_URS_2021_02/013254000 | [15 empty] | Online PSC | 2
| VV |  | "dokumentace skutečného provedení stavby" | [15 empty] | VV | 2 | 1 | True | 0 | ROZPOCET
| VV |  | 1 |  | 1 | [13 empty] | VV | 2 | 2 | True | 0 | ROZPOCET
| VV |  | Součet |  | 1 | [13 empty] | VV | 2 | 4 | True | 1 | ROZPOCET
7 | K | 013294000 | Ostatní dokumentace | soub | 1 |  | 0 | CS ÚRS 2021 02 |  |  | základní |  | 0 | 0 | 0 | 0 | 0 | 1024 | K | 2 |  |  |  | ROZPOCET | 0 | 0 | 0 | 0 | 0 | 1 | 0 | 1024 | -899824902
| Online PSC |  | https://podminky.urs.cz/item/CS_URS_2021_02/013294000 | [15 empty] | Online PSC | 2
| VV |  | "aktualizace vyjádření k existenci inženýrských sítí, pokud do doby zahájení stavby pozbyly platnosti" | [15 empty] | VV | 2 | 1 | True | 0 | ROZPOCET
| VV |  | 1 |  | 1 | [13 empty] | VV | 2 | 2 | True | 0 | ROZPOCET
| VV |  | Součet |  | 1 | [13 empty] | VV | 2 | 4 | True | 1 | ROZPOCET
| D | VRN3 | Zařízení staveniště |  |  |  | 0 | [5 empty] | 0 |  | 0 |  | 0 | 5 | D | 1 |  |  |  | ROZPOCET | [6 empty] | 0
8 | K | 030001000 | Základní rozdělení průvodních činností a nákladů zařízení staveniště | soub | 1 |  | 0 | CS ÚRS 2021 02 |  |  | základní |  | 0 | 0 | 0 | 0 | 0 | 1024 | K | 2 |  |  |  | ROZPOCET | 0 | 0 | 0 | 0 | 0 | 1 | 0 | 1024 | -317577017
| Online PSC |  | https://podminky.urs.cz/item/CS_URS_2021_02/030001000 | [15 empty] | Online PSC | 2
| VV |  | "Zřízení, provoz a následná likvidace zařízení staveniště vč.případných nutných přípojek energií pro účely provedení stavby" | [15 empty] | VV | 2 | 1 | True | 0 | ROZPOCET
| VV |  | 1 |  | 1 | [13 empty] | VV | 2 | 2 | True | 0 | ROZPOCET
| VV |  | Součet |  | 1 | [13 empty] | VV | 2 | 4 | True | 1 | ROZPOCET
| D | VRN4 | Inženýrská činnost |  |  |  | 0 | [5 empty] | 0 |  | 0 |  | 0 | 5 | D | 1 |  |  |  | ROZPOCET | [6 empty] | 0
9 | K | 042903000 | Inženýrská činnost posudky ostatní posudky | soub | 1 |  | 0 | CS ÚRS 2021 02 |  |  | základní |  | 0 | 0 | 0 | 0 | 0 | 1024 | K | 2 |  |  |  | ROZPOCET | 0 | 0 | 0 | 0 | 0 | 1 | 0 | 1024 | 1789826968
| Online PSC |  | https://podminky.urs.cz/item/CS_URS_2021_02/042903000 | [15 empty] | Online PSC | 2
| VV |  | "laboratorní rozbory - výluhy sypaniny, výkopku" | [15 empty] | VV | 2 | 1 | True | 0 | ROZPOCET
| VV |  | 1 |  | 1 | [13 empty] | VV | 2 | 2 | True | 0 | ROZPOCET
| VV |  | Součet |  | 1 | [13 empty] | VV | 2 | 4 | True | 1 | ROZPOCET
10 | K | 043002000 | Hlavní tituly průvodních činností a nákladů inženýrská činnost zkoušky a ostatní měření | soub | 1 |  | 0 | CS ÚRS 2021 02 |  |  | základní |  | 0 | 0 | 0 | 0 | 0 | 1024 | K | 2 |  |  |  | ROZPOCET | 0 | 0 | 0 | 0 | 0 | 1 | 0 | 1024 | -163318814
| Online PSC |  | https://podminky.urs.cz/item/CS_URS_2021_02/043002000 | [15 empty] | Online PSC | 2
| VV |  | " dle ČSN , TP,TKP (www.pjpk.cz), ostatních předpisů, kompletní revize, protokol měření intentity a rovnoměrnosti VO" | [15 empty] | VV | 2 | 1 | True | 0 | ROZPOCET
| VV |  | 1 |  | 1 | [13 empty] | VV | 2 | 2 | True | 0 | ROZPOCET
| VV |  | Součet |  | 1 | [13 empty] | VV | 2 | 4 | True | 1 | ROZPOCET
11 | K | 049103000 | Inženýrská činnost inženýrská činnost ostatní náklady vzniklé v souvislosti s realizací stavby | kus | 1 |  | 0 | CS ÚRS 2021 02 |  |  | základní |  | 0 | 0 | 0 | 0 | 0 | 1024 | K | 2 |  |  |  | ROZPOCET | 0 | 0 | 0 | 0 | 0 | 1 | 0 | 1024 | -441611759
| Online PSC |  | https://podminky.urs.cz/item/CS_URS_2021_02/049103000 | [15 empty] | Online PSC | 2
| VV |  | "dokladová část dodavatele stavby - evid. odpadů, staveb. deník aj." | [15 empty] | VV | 2 | 1 | True | 0 | ROZPOCET
| VV |  | 1 |  | 1 | [13 empty] | VV | 2 | 2 | True | 0 | ROZPOCET
| VV |  | Součet |  | 1 | [13 empty] | VV | 2 | 4 | True | 1 | ROZPOCET
| D | VRN9 | Ostatní náklady |  |  |  | 0 | [5 empty] | 0 |  | 0 |  | 0 | 5 | D | 1 |  |  |  | ROZPOCET | [6 empty] | 0
12 | K | 091002000 | Hlavní tituly průvodních činností a nákladů ostatní náklady související s objektem | soub | 1 |  | 0 | CS ÚRS 2021 02 |  |  | základní |  | 0 | 0 | 0 | 0 | 0 | 1024 | K | 2 |  |  |  | ROZPOCET | 0 | 0 | 0 | 0 | 0 | 1 | 0 | 1024 | -411283428
| Online PSC |  | https://podminky.urs.cz/item/CS_URS_2021_02/091002000 | [15 empty] | Online PSC | 2
| VV |  | " vytýčení stávajících podzemních inženýrských sítí před zahájením zemních prací a přeložek" | [15 empty] | VV | 2 | 1 | True | 0 | ROZPOCET
| VV |  | 1 |  | 1 | [13 empty] | VV | 2 | 2 | True | 0 | ROZPOCET
| VV |  | Součet |  | 1 | [13 empty] | VV | 2 | 4 | True | 1 | ROZPOCET
13 | K | 092002000 | Hlavní tituly průvodních činností a nákladů ostatní náklady související s provozem | soub | 1 |  | 0 | CS ÚRS 2021 02 |  |  | základní |  | 0 | 0 | 0 | 0 | 0 | 1024 | K | 2 |  |  |  | ROZPOCET | 0 | 0 | 0 | 0 | 0 | 1 | 0 | 1024 | -2086096923
| Online PSC |  | https://podminky.urs.cz/item/CS_URS_2021_02/092002000 | [15 empty] | Online PSC | 2
| VV |  | " pasportizace stávajících objektů v blízkosti stavby před a po ukončení stavby" | [15 empty] | VV | 2 | 1 | True | 0 | ROZPOCET
| VV |  | " vyhotovení dokumentace v listinné a digitální podobě" | [15 empty] | VV | 2 | 1 | True | 0 | ROZPOCET
| VV |  | 1 |  | 1 | [13 empty] | VV | 2 | 2 | True | 0 | ROZPOCET
| VV |  | Součet |  | 1 | [13 empty] | VV | 2 | 4 | True | 1 | ROZPOCET

## Pokyny pro vyplnění
Struktura údajů, formát souboru a metodika pro zpracování
Struktura
Soubor je složen ze záložky Rekapitulace stavby a záložek s názvem soupisu prací pro jednotlivé objekty ve formátu XLSX. Každá ze záložek přitom obsahuje
ještě samostatné sestavy vymezené orámovaním a nadpisem sestavy.
Rekapitulace stavby obsahuje sestavu Rekapitulace stavby a Rekapitulace objektů stavby a soupisů prací.
V sestavě Rekapitulace stavby jsou uvedeny informace identifikující předmět veřejné zakázky na stavební práce, KSO, CC-CZ, CZ-CPV, CZ-CPA a rekapitulaci
celkové nabídkové ceny uchazeče.
Termínem "uchazeč" (resp. zhotovitel) se myslí "účastník zadávacího řízení" ve smyslu zákona o zadávání veřejných zakázek.
V sestavě Rekapitulace objektů stavby a soupisů prací je uvedena rekapitulace stavebních objektů, inženýrských objektů, provozních souborů,
vedlejších a ostatních nákladů a ostatních nákladů s rekapitulací nabídkové ceny za jednotlivé soupisy prací. Na základě údaje Typ je možné
identifikovat, zda se jedná o objekt nebo soupis prací pro daný objekt:
|  | STA | Stavební objekt pozemní
|  | ING | Stavební objekt inženýrský
|  | PRO | Provozní soubor
|  | VON | Vedlejší a ostatní náklady
|  | OST | Ostatní
|  | Soupis | Soupis prací pro daný typ objektu
Soupis prací pro jednotlivé objekty obsahuje sestavy Krycí list soupisu prací, Rekapitulace členění soupisu prací, Soupis prací. Za soupis prací může být považován
i objekt stavby v případě, že neobsahuje podřízenou zakázku.
Krycí list soupisu obsahuje rekapitulaci informací o předmětu veřejné zakázky ze sestavy Rekapitulace stavby, informaci o zařazení objektu do KSO,
CC-CZ, CZ-CPV, CZ-CPA a rekapitulaci celkové nabídkové ceny uchazeče za aktuální soupis prací.
Rekapitulace členění soupisu prací obsahuje rekapitulaci soupisu prací ve všech úrovních členění soupisu tak, jak byla tato členění použita (např.
stavební díly, funkční díly, případně jiné členění) s rekapitulací nabídkové ceny.
Soupis prací obsahuje položky veškerých stavebních nebo montážních prací, dodávek materiálů a služeb nezbytných pro zhotovení stavebního objektu,
inženýrského objektu, provozního souboru, vedlejších a ostatních nákladů.
Pro položky soupisu prací se zobrazují následující informace:
|  | PČ |  | Pořadové číslo položky v aktuálním soupisu
|  | TYP |  | Typ položky: K - konstrukce, M - materiál, PP - plný popis, PSC - poznámka k souboru cen, P - poznámka k položce, VV - výkaz výměr
|  | Kód |  | Kód položky
|  | Popis |  | Zkrácený popis položky
|  | MJ |  | Měrná jednotka položky
|  | Množství |  | Množství v měrné jednotce
|  | J.cena |  | Jednotková cena položky. Zadaní může obsahovat namísto J.ceny sloupce J.materiál a J.montáž, jejichž součet definuje
J.cenu položky.
|  | Cena celkem |  | Celková cena položky daná jako součin množství a j.ceny
|  | Cenová soustava |  | Příslušnost položky do cenové soustavy
Ke každé položce soupisu prací se na samostatných řádcích může zobrazovat:
Plný popis položky
Poznámka k souboru cen a poznámka zadavatele
Výkaz výměr
Pokud je k řádku výkazu výměr evidovaný údaj ve sloupci Kód, jedná se o definovaný odkaz, na který se může odvolávat výkaz výměr z jiné položky.
Metodika pro zpracování
Jednotlivé sestavy jsou v souboru provázány. Editovatelné pole jsou zvýrazněny žlutým podbarvením, ostatní pole neslouží k editaci a nesmí být jakkoliv
modifikovány.
Uchazeč je pro podání nabídky povinen vyplnit žlutě podbarvená pole:
Pole Uchazeč v sestavě Rekapitulace stavby - zde uchazeč vyplní svůj název (název subjektu)
Pole IČ a DIČ v sestavě Rekapitulace stavby - zde uchazeč vyplní svoje IČ a DIČ
Datum v sestavě Rekapitulace stavby - zde uchazeč vyplní datum vytvoření nabídky
J.cena = jednotková cena v sestavě Soupis prací o maximálním počtu desetinných míst uvedených v poli
- pokud sestavy soupisů prací obsahují pole J.cena, měla by být všechna tato pole vyplněna nenulovými
Poznámka - nepovinný údaj pro položku soupisu
V případě, že sestavy soupisů prací neobsahují pole J.cena, potom ve všech soupisech prací obsahují pole:
- J.materiál - jednotková cena materiálu
- J.montáž - jednotková cena montáže
Uchazeč v tomto případě by měl vyplnit všechna pole J.materiál a pole J.montáž nenulovými kladnými číslicemi. V případech, kdy položka
neobsahuje žádný materiál je přípustné, aby pole J.materiál bylo vyplněno nulou. V případech, kdy položka neobsahuje žádnou montáž je přípustné,
aby pole J.montáž bylo vyplněno nulou. Obě pole - J.materiál, J.Montáž u jedné položky by však neměly být vyplněny nulou.
Rekapitulace stavby
Název |  |  | Povinný |  | Popis | Typ | Max. počet
atributu |  |  | (A/N) |  |  |  | znaků
Kód |  |  | A |  | Kód stavby | String | 20
Stavba |  |  | A |  | Název stavby | String | 120
Místo |  |  | N |  | Místo stavby | String | 50
Datum |  |  | A |  | Datum vykonaného exportu | Date
KSO |  |  | N |  | Klasifikace stavebního objektu | String | 15
CC-CZ |  |  | N |  | Klasifikace stavbeních děl | String | 15
CZ-CPV |  |  | N |  | Společný slovník pro veřejné zakázky | String | 20
CZ-CPA |  |  | N |  | Klasifikace produkce podle činností | String | 20
Zadavatel |  |  | N |  | Zadavatel zadaní | String | 50
IČ |  |  | N |  | IČ zadavatele zadaní | String | 20
DIČ |  |  | N |  | DIČ zadavatele zadaní | String | 20
Uchazeč |  |  | N |  | Uchazeč veřejné zakázky | String | 50
Projektant |  |  | N |  | Projektant | String | 50
Poznámka |  |  | N |  | Poznámka k zadání | String | 255
Sazba DPH |  |  | A |  | Rekapitulace sazeb DPH u položek soupisů | eGSazbaDph
Základna DPH |  |  | A |  | Základna DPH určena součtem celkové ceny z položek soupisů | Double
Hodnota DPH |  |  | A |  | Hodnota DPH | Double
Cena bez DPH |  |  | A |  | Celková cena bez DPH za celou stavbu. Sčítává se ze všech listů. | Double
Cena s DPH |  |  | A |  | Celková cena s DPH za celou stavbu | Double
Rekapitulace objektů stavby a soupisů prací
Název |  |  | Povinný |  | Popis | Typ | Max. počet
atributu |  |  | (A/N) |  |  |  | znaků
Kód |  |  | A |  | Přebírá se z Rekapitulace stavby | String | 20
Stavba |  |  | A |  | Přebírá se z Rekapitulace stavby | String | 120
Místo |  |  | N |  | Přebírá se z Rekapitulace stavby | String | 50
Datum |  |  | A |  | Přebírá se z Rekapitulace stavby | Date
Zadavatel |  |  | N |  | Přebírá se z Rekapitulace stavby | String | 50
Projektant |  |  | N |  | Přebírá se z Rekapitulace stavby | String | 50
Uchazeč |  |  | N |  | Přebírá se z Rekapitulace stavby | String | 50
Kód |  |  | A |  | Kód objektu | String | 20
Objektu, Soupis prací |  |  | A |  | Název objektu | String | 120
Cena bez DPH |  |  | A |  | Cena bez DPH za daný objekt | Double
Cena s DPH |  |  | A |  | Cena spolu s DPH za daný objekt | Double
Typ |  |  | A |  | Typ zakázky | eGTypZakazky
Krycí list soupisu
Název |  |  | Povinný |  | Popis | Typ | Max. počet
atributu |  |  | (A/N) |  |  |  | znaků
Stavba |  |  | A |  | Přebírá se z Rekapitulace stavby | String | 120
Objekt |  |  | A |  | Kód a název objektu | String | 20 + 120
Soupis |  |  | A |  | Kód a název soupisu | String | 20 + 120
KSO |  |  | N |  | Klasifikace stavebního objektu | String | 15
CC-CZ |  |  | N |  | Klasifikace stavbeních děl | String | 15
CZ-CPV |  |  | N |  | Společný slovník pro veřejné zakázky | String | 20
CZ-CPA |  |  | N |  | Klasifikace produkce podle činností | String | 20
Místo |  |  | N |  | Přebírá se z Rekapitulace stavby | String | 50
Zadavatel |  |  | N |  | Přebírá se z Rekapitulace stavby | String | 50
Uchazeč |  |  | N |  | Přebírá se z Rekapitulace stavby | String | 50
Projektant |  |  | N |  | Přebírá se z Rekapitulace stavby | String | 50
Poznámka |  |  | N |  | Poznámka k soupisu prací | String | 255
Sazba DPH |  |  | A |  | Rekapitulace sazeb DPH na položkách aktuálního soupisu | eGSazbaDph
Základna DPH |  |  | A |  | Základna DPH určena součtem celkové ceny z položek aktuálního soupisu | Double
Hodnota DPH |  |  | A |  | Hodnota DPH | Double
Cena bez DPH |  |  | A |  | Cena bez DPH za daný soupis | Double
Cena s DPH |  |  | A |  | Cena s DPH za daný soupis | Double
Rekapitulace členění soupisu prací
Název |  |  | Povinný |  | Popis | Typ | Max. počet
atributu |  |  | (A/N) |  |  |  | znaků
Stavba |  |  | A |  | Přebírá se z Rekapitulace stavby | String | 120
Objekt |  |  | A |  | Kód a název objektu, přebírá se z Krycího listu soupisu | String | 20 + 120
Soupis |  |  | A |  | Kód a název objektu, přebírá se z Krycího listu soupisu | String | 20 + 120
Místo |  |  | N |  | Přebírá se z Rekapitulace stavby | String | 50
Datum |  |  | A |  | Přebírá se z Rekapitulace stavby | Date
Zadavatel |  |  | N |  | Přebírá se z Rekapitulace stavby | String | 50
Projektant |  |  | N |  | Přebírá se z Rekapitulace stavby | String | 50
Uchazeč |  |  | N |  | Přebírá se z Rekapitulace stavby | String | 50
Kód dílu - Popis |  |  | A |  | Kód a název dílu ze soupisu | String | 20 + 100
Cena celkem |  |  | A |  | Cena celkem za díl ze soupisu | Double
Soupis prací
Název |  |  | Povinný |  | Popis | Typ | Max. počet
atributu |  |  | (A/N) |  |  |  | znaků
Stavba |  |  | A |  | Přebírá se z Rekapitulace stavby | String | 120
Objekt |  |  | A |  | Kód a název objektu | String | 20 + 120
Soupis |  |  | A |  | Přebírá se z Krycího listu soupisu | String | 20 + 120
Místo |  |  | N |  | Přebírá se z Krycího listu soupisu | String | 50
Datum |  |  | A |  | Přebírá se z Krycího listu soupisu | Date
Zadavatel |  |  | N |  | Přebírá se z Krycího listu soupisu | String | 50
Projektant |  |  | N |  | Přebírá se z Krycího listu soupisu | String | 50
Uchazeč |  |  | N |  | Přebírá se z Krycího listu soupisu | String | 50
PČ |  |  | A |  | Pořadové číslo položky soupisu | Long
Typ |  |  | A |  | Typ položky soupisu | eGTypPolozky | 1
Kód |  |  | A |  | Kód položky ze soupisu | String | 20
Popis |  |  | A |  | Popis položky ze soupisu | String | 255
MJ |  |  | A |  | Měrná jednotka položky | String | 10
Množství |  |  | A |  | Množství položky soupisu | Double
J.Cena |  |  | A |  | Jednotková cena položky | Double
Cena celkem |  |  | A |  | Cena celkem vyčíslena jako J.Cena * Množství | Double
Cenová soustava |  |  | N |  | Zařazení položky do cenové soustavy | String | 50
p |  |  | N |  | Poznámka položky ze soupisu | Memo
psc |  |  | N |  | Poznámka k souboru cen ze soupisu | Memo
pp |  |  | N |  | Plný popis položky ze soupisu | Memo
vv |  |  | N |  | Výkaz výměr (figura, výraz, výměra) ze soupisu | Text,Text,Double | 20, 150
DPH |  |  | A |  | Sazba DPH pro položku | eGSazbaDPH
Hmotnost |  |  | A |  | Hmotnost položky ze soupisu | Double
Suť |  |  | A |  | Suť položky ze soupisu | Double
Nh |  |  | N |  | Normohodiny položky ze soupisu | Double
Datová věta
Typ věty |  |  | Hodnota |  | Význam
eGSazbaDPH |  |  | základní |  | Základní sazba DPH
|  |  | snížená |  | Snížená sazba DPH
|  |  | nulová |  | Nulová sazba DPH
|  |  | zákl. přenesená |  | Základní sazba DPH přenesená
|  |  | sníž. přenesená |  | Snížená sazba DPH přenesená
eGTypZakazky |  |  | STA |  | Stavební objekt
|  |  | PRO |  | Provozní soubor
|  |  | ING |  | Inženýrský objekt
|  |  | VON |  | Vedlejší a ostatní náklady
|  |  | OST |  | Ostatní náklady
eGTypPolozky |  |  | 1 |  | Položka typu HSV
|  |  | 2 |  | Položka typu PSV
|  |  | 3 |  | Položka typu M
|  |  | 4 |  | Položka typu OST