## Pokyny pro vyplnění
Pokyny pro vyplnění
Ve všech listech tohoto souboru můžete měnit pouze buňky s modrým pozadím. Jedná se o tyto údaje : - údaje o firmě - jednotkové ceny položek zadané na maximálně dvě desetinná místa

## Stavba
#RTSROZP# | Položkový rozpočet stavby
| Stavba: |  | 21/161 | Oprava tělocvičny ZŠ E. Beneše 1- "stará budova"
| Stupeň: |  | Dokumentace pro provádění stavby a výběr zhotovitele
| Objednatel: |  | Město Šumperk |  |  |  | IČO: | 00303461
|  |  | nám.Míru 364/1 |  |  |  | DIČ:
|  |  | 78701 | Šumperk
| Projektant: | [5 empty] | IČO:
DIČ:
| Zhotovitel: |  | ASA expert a.s. |  |  |  | IČO: | 27791891
|  |  | Lešetínská 626/24 |  |  |  | DIČ:
|  |  | 71900 | Ostrava
| Vypracoval: |  | P.Provazníková
| Rozpis ceny | [6 empty] | Celkem
HSV | HSV | [6 empty] | 0
PSV | PSV | [6 empty] | 0
MON | MON | [6 empty] | 0
VN | Vedlejší náklady | [6 empty] | 0
ON | Ostatní náklady | [6 empty] | 0
| Celkem | [6 empty] | 0
Rekapitulace daní
0 | Základ pro sníženou DPH |  |  | 15 | % | 0 |  |  | CZK
0 | Snížená DPH |  |  | 15 | % | 0 |  |  | CZK
0 | Základ pro základní DPH |  |  | 21 | % | 0 |  |  | CZK
0 | Základní DPH |  |  | 21 | % | 0 |  |  | CZK
0 | Zaokrouhlení |  |  |  |  | 0 |  |  | CZK
| Cena celkem bez DPH |  |  |  |  | 0 |  |  | CZK
0 | Cena celkem s DPH |  |  |  |  | 0 |  |  | CZK
|  | v |  |  | dne
ASA expert a.s.
|  |  | Za zhotovitele |  |  |  | Za objednatele
Rekapitulace dílčích částí
#CASTI>> | Číslo | Název |  |  | Základ pro sníženou DPH | Základ pro základní DPH | DPH celkem | Cena celkem | %
1 | Stavba |  |  |  | 0 | 0 | 0 | 0
2 | 01 | Oprava tělocvičny ZŠ E. Beneše 1- "stará budova" |  |  | 0 | 0 | 0 | 0
3 | 01 | ASŘ+PBŘ |  |  | 0 | 0 | 0 | 0
3 | 02 | ELI |  |  | 0 | 0 | 0 | 0
| Celkem za stavbu |  |  |  | 0 | 0 | 0 | 0 | 0
#POPS | Popis stavby: 21/161 - Oprava tělocvičny ZŠ E. Beneše 1- "stará budova"
#POPO | Popis objektu: 01 - Oprava tělocvičny ZŠ E. Beneše 1- "stará budova"
#POPR | Popis rozpočtu: 01 - ASŘ+PBŘ
| Podrobná specifikace materiálu viz D.1.1 a-01- Technická zpráva. | [8 empty] | Podrobná specifikace materiálu viz D.1.1 a-01- Technická zpráva.
#POPR | Popis rozpočtu: 02 - ELI
Rekapitulace dílů
| Číslo | Název |  |  | Typ dílu |  |  | Celkem | %
| 4 | Vodorovné konstrukce |  |  | HSV |  |  | 0
| 61 | Úpravy povrchů vnitřní |  |  | HSV |  |  | 0
| 63 | Podlahy a podlahové konstrukce |  |  | HSV |  |  | 0
| 64 | Výplně otvorů |  |  | HSV |  |  | 0
| 94 | Lešení a stavební výtahy |  |  | HSV |  |  | 0
| 95 | Dokončovací konstrukce na pozemních stavbách |  |  | HSV |  |  | 0
| 96 | Bourání konstrukcí |  |  | HSV |  |  | 0
| 99 | Staveništní přesun hmot |  |  | HSV |  |  | 0
| 762 | Konstrukce tesařské |  |  | PSV |  |  | 0
| 766 | Konstrukce truhlářské |  |  | PSV |  |  | 0
| 767 | Konstrukce zámečnické |  |  | PSV |  |  | 0
| 771 | Podlahy z dlaždic a obklady |  |  | PSV |  |  | 0
| 775 | Podlahy vlysové a parketové |  |  | PSV |  |  | 0
| 783 | Nátěry |  |  | PSV |  |  | 0
| 784 | Malby |  |  | PSV |  |  | 0
| M21 | Elektromontáže |  |  | MON |  |  | 0
| D96 | Přesuny suti a vybouraných hmot |  |  | PSU |  |  | 0
| VN | Vedlejší náklady |  |  | VN |  |  | 0
| Cena celkem | [6 empty] | 0 | 0
Note on D11: Název
Note on I11: IČO
Note on D12: Ulice
Note on I12: DIČ
Note on D13: PSČ
Note on E13: Místo

## VzorPolozky (hidden)
Položkový rozpočet
S:
O:
R:

## 01 01 Pol
Položkový rozpočet | [26 empty] | #TypZaznamu#
S: | 21/161 | Oprava tělocvičny ZŠ E. Beneše 1- "stará budova" | [24 empty] | STA
O: | 01 | Oprava tělocvičny ZŠ E. Beneše 1- "stará budova" | [21 empty] | STA |  |  | OBJ
R: | 01 | ASŘ+PBŘ | [24 empty] | ROZ
P.č. | Číslo položky | Název položky | MJ | Množství | Cena / MJ | Celkem | Dodávka | Dodávka celk. | Montáž | Montáž celk. | DPH | Cena s DPH | Hmotnost / MJ | Hmotnost celk.(t) | Dem. hmotnost / MJ | Dem. hmotnost celk.(t) | Ceník | Cen. soustava / platnost | Cenová úroveň | Nhod / MJ | Nhod celk. | Dodavatel | Typ položky
Díl: | 4 | Vodorovné konstrukce |  |  |  | 0 |  | 0 |  | 0 |  | 0 |  | 6.49 |  | 0 |  |  |  |  | 161.63 | [5 empty] | DIL
1 | 342091043R00 | Příplatek za nadstandardní povrchovou úpravu Q3 | m2 | 21.4415 |  | 0 |  | 0 |  | 0 | 21 | 0 | 0 | 0 | 0 | 0 |  | RTS 22/ I | RTS 22/ I | 0.15 | 3.22 |  | Práce |  |  |  | POL1_
|  | Speciální tmelení - standardní tmelení Q2 + širší tmelení spár a přetažení zbývajícího povrchu kartonů vhodným tmelem pro konečnou úpravu. Po dokončení tmelení je nutné v případě potřeby tmelené plochy přebrousit. | [24 empty] | POP |  | Speciální tmelení - standardní tmelení Q2 + širší tmelení spár a přetažení zbývajícího povrchu kartonů vhodným tmelem pro konečnou úpravu. Po dokončení tmelení je nutné v případě potřeby tmelené plochy přebrousit.
|  | Skladba S1b : | [24 empty] | VV | 0
|  | Odkaz na mn. položky pořadí 3 : 21,44150 |  | 21.4415 | [22 empty] | VV | 5
2 | 416026222R00 | Podhled SDK,ocel.dvouúrov.kříž.rošt, závěsy, 2x deska protipožární tl. 12,5 mm, EI 45 | m2 | 118.7464 |  | 0 |  | 0 |  | 0 | 21 | 0 | 0.02511 | 2.98 | 0 | 0 |  | RTS 22/ I | RTS 22/ I | 1.13 | 134.18 |  | Práce |  |  |  | POL1_
|  | s úpravou rohů, koutů a hran konstrukcí, přebroušení a tmelení spár Q2, | [24 empty] | POP
|  | viz výkres D.1.1.b-03,04 : | [24 empty] | VV | 0
|  | Skladba S1a : | [24 empty] | VV | 0
|  | m.129 : | [24 empty] | VV | 0
|  | 17,0*7,03 |  | 119.51 | [22 empty] | VV | 0
|  | -(0,83*0,46*2) |  | -0.7636 | [22 empty] | VV | 0
3 | 41602622RR00 | Podhled SDK,ocel.dvouúrov.kříž.rošt, závěsy,1x deska protipožární tl. 12,5 mm+1x deska protipožár. vysokopevnostní tl.12,5mm, EI 45 | m2 | 21.4415 |  | 0 |  | 0 |  | 0 | 21 | 0 | 0.02511 | 0.54 | 0 | 0 |  | Vlastní | Indiv | 1.13 | 24.23 |  | Práce |  |  |  | POL1_
|  | s úpravou rohů, koutů a hran konstrukcí, přebroušení a tmelení spár | [24 empty] | POP
|  | viz výkres D.1.1.b-03,04 : | [24 empty] | VV | 0
|  | Skladba S1b : | [24 empty] | VV | 0
|  | m.128 : | [24 empty] | VV | 0
|  | 3,05*7,03 |  | 21.4415 | [22 empty] | VV | 0
4 | R akus.podhled | D+M Akustický podhled z panelů z minerálních desek 1200x600mm, tl.40mm, tvořených skelnou vlnou a pohled.plochou ze silné skelné tkaniny, reakce na oheň A2-S1,D0, vč. kov.profilů a příslušenství | m2 | 118.7464 |  | 0 |  | 0 |  | 0 | 21 | 0 | 0.025 | 2.97 | 0 | 0 |  | Vlastní | Indiv | 0 | 0 |  | Práce |  |  |  | POL1_
|  | Akustický podhled je tvořený panely z minerálních desek tvořené skelnou vlnou s pohledovou plochou ze silné skelné tkaniny rozměr desek 1200x600 mm, tloušťka desky cca 40 mm. Třída reakce na oheň A2-S1,D0. Akustický podhled je k protipožárnímu podhledu připevněn pomocí kovových profilů. Akustický podhled s klasifikací třídy nárazuvzdornosti 1A v souladu s EN 13964 - příloha D. | [24 empty] | POP |  | Akustický podhled je tvořený panely z minerálních desek tvořené skelnou vlnou s pohledovou plochou ze silné skelné tkaniny rozměr desek 1200x600 mm, tloušťka desky cca 40 mm. Třída reakce na oheň A2-S1,D0. Akustický podhled je k protipožárnímu podhledu připevněn pomocí kovových profilů. Akustický podhled s klasifikací třídy nárazuvzdornosti 1A v souladu s EN 13964 - příloha D.
|  | viz výkres D.1.1.b-03,04 : | [24 empty] | VV | 0
|  | Skladba S1a : | [24 empty] | VV | 0
|  | Odkaz na mn. položky pořadí 2 : 118,74640 |  | 118.7464 | [22 empty] | VV | 5
Díl: | 61 | Úpravy povrchů vnitřní |  |  |  | 0 |  | 0 |  | 0 |  | 0 |  | 7.85 |  | 0 |  |  |  |  | 214.71 | [5 empty] | DIL
5 | 602011141RT1 | Štuk na stěnách vnitřní, ručně tloušťka vrstvy 2 mm | m2 | 137.0914 |  | 0 |  | 0 |  | 0 | 21 | 0 | 0.0025 | 0.34 | 0 | 0 |  | RTS 22/ I | RTS 22/ I | 0.24 | 32.9 |  | Práce |  |  |  | POL1_
|  | viz výkres D.1.1.b-03,04 : | [24 empty] | VV | 0
|  | m.129 : | [24 empty] | VV | 0
|  | 1,83*(17,0*2+7,03*2+0,46*4) |  | 91.317 | [22 empty] | VV | 0
|  | 0,56*(1,45+2,8*2)*6 |  | 23.688 | [22 empty] | VV | 0
|  | -(1,45*1,8*6+2,5*0,59) |  | -17.135 | [22 empty] | VV | 0
|  | m.128 : | [24 empty] | VV | 0
|  | 1,83*(3,05*2+7,03*2) |  | 36.8928 | [22 empty] | VV | 0
|  | 0,56*(1,45+2,8*2) |  | 3.948 | [22 empty] | VV | 0
|  | 0,67*(2,5+0,59*2) |  | 2.4656 | [22 empty] | VV | 0
|  | -(1,45*1,8+2,5*0,59) |  | -4.085 | [22 empty] | VV | 0
6 | 602015104R00 | Postřik stěn podhoz ručně | m2 | 137.0914 |  | 0 |  | 0 |  | 0 | 21 | 0 | 0.00735 | 1.01 | 0 | 0 |  | RTS 22/ I | RTS 22/ I | 0.081 | 11.1 |  | Práce |  |  |  | POL1_
|  | Odkaz na mn. položky pořadí 14 : 137,09140 |  | 137.0914 | [22 empty] | VV | 5
7 | 602015112RT5 | Omítka stěn jádrová ručně tloušťka vrstvy 20 mm | m2 | 107.262 |  | 0 |  | 0 |  | 0 | 21 | 0 | 0.03465 | 3.72 | 0 | 0 |  | RTS 22/ I | RTS 22/ I | 0.48 | 51.49 |  | Práce |  |  |  | POL1_
|  | Skladba S3 : | [24 empty] | VV | 0
|  | Odkaz na mn. položky pořadí 60 : 107,26200 |  | 107.262 | [22 empty] | VV | 5
8 | 602015191R00 | Podkladní nátěr stěn pod tenkovrstvé omítky | m2 | 137.0914 |  | 0 |  | 0 |  | 0 | 21 | 0 | 0.00019 | 0.03 | 0 | 0 |  | RTS 22/ I | RTS 22/ I | 0.052 | 7.13 |  | Práce |  |  |  | POL1_
|  | Odkaz na mn. položky pořadí 5 : 137,09140 |  | 137.0914 | [22 empty] | VV | 5
9 | 602016191R00 | Penetrační nátěr stěn | m2 | 113.442 |  | 0 |  | 0 |  | 0 | 21 | 0 | 0.0003 | 0.03 | 0 | 0 |  | RTS 22/ I | RTS 22/ I | 0.07 | 7.94 |  | Práce |  |  |  | POL1_
|  | Odkaz na mn. položky pořadí 7 : 107,26200 |  | 107.262 | [22 empty] | VV | 5
|  | Odkaz na mn. položky pořadí 12 : 6,18000 |  | 6.18 | [22 empty] | VV | 5
10 | 610991111R00 | Zakrývání výplní vnitřních otvorů | m2 | 28.42 |  | 0 |  | 0 |  | 0 | 21 | 0 | 4e-05 | 0 | 0 | 0 |  | RTS 22/ I | RTS 22/ I | 0.078 | 2.22 |  | Práce |  |  |  | POL1_
|  | viz výkres D.1.1.b-03,04 : | [24 empty] | VV | 0
|  | 1,45*2,8*7 |  | 28.42 | [22 empty] | VV | 0
11 | 610991001R00 | Začišťovací okenní lišta pro vnitř.omítku tl. 6 mm | m | 84.2625 |  | 0 |  | 0 |  | 0 | 21 | 0 | 0.00015 | 0.01 | 0 | 0 |  | RTS 22/ I | RTS 22/ I | 0.05 | 4.21 |  | Práce |  |  |  | POL1_
|  | viz Výpis prvků: : | [24 empty] | VV | 0
|  | D1 : | [24 empty] | VV | 0
|  | 2*(0,9+2,05*2)*2 |  | 20 | [22 empty] | VV | 0
|  | D2 : | [24 empty] | VV | 0
|  | 2*(1,35+2,05*2) |  | 10.9 | [22 empty] | VV | 0
|  | kolem oken : | [24 empty] | VV | 0
|  | (1,45+2,8*2)*7 |  | 49.35 | [22 empty] | VV | 0
|  | Koeficient : 0,05 |  | 4.0125 | [22 empty] | VV | 4
12 | 612425931R00 | Omítka vápenná vnitřního ostění - štuková | m2 | 6.18 |  | 0 |  | 0 |  | 0 | 21 | 0 | 0.05369 | 0.33 | 0 | 0 |  | RTS 22/ I | RTS 22/ I | 1.1772 | 7.27 |  | Práce |  |  |  | POL1_
|  | viz Výpis prvků: : | [24 empty] | VV | 0
|  | D1 : | [24 empty] | VV | 0
|  | 0,4*(0,9+2,05*2)*2 |  | 4 | [22 empty] | VV | 0
|  | D2 : | [24 empty] | VV | 0
|  | 0,4*(1,35+2,05*2) |  | 2.18 | [22 empty] | VV | 0
13 | 612481113R00 | Potažení vnitř. stěn sklotex. pletivem s vypnutím | m2 | 6.18 |  | 0 |  | 0 |  | 0 | 21 | 0 | 0.00034 | 0 | 0 | 0 |  | RTS 22/ I | RTS 22/ I | 0.24 | 1.48 |  | Práce |  |  |  | POL1_
|  | Odkaz na mn. položky pořadí 12 : 6,18000 |  | 6.18 | [22 empty] | VV | 5
14 | 612481211RU1 | Montáž výztužné sítě(perlinky)do stěrky-vnit.stěny včetně výztužné sítě a stěrkového tmelu, vč. lišt | m2 | 137.0914 |  | 0 |  | 0 |  | 0 | 21 | 0 | 0.00491 | 0.67 | 0 | 0 |  | RTS 22/ I | RTS 22/ I | 0.36 | 49.35 |  | Práce |  |  |  | POL1_
|  | Odkaz na mn. položky pořadí 5 : 137,09140 |  | 137.0914 | [22 empty] | VV | 5
15 | 61242131RR00 | Oprava vápen.omítek stěn do 20 % pl. - hrubých | m2 | 165.0959 |  | 0 |  | 0 |  | 0 | 21 | 0 | 0.01036 | 1.71 | 0 | 0 |  | Vlastní | Indiv | 0.24 | 39.62 |  | Práce |  |  |  | POL1_
|  | Včetně pomocného pracovního lešení o výšce podlahy do 1900 mm a pro zatížení do 1,5 kPa. | [24 empty] | POP
|  | Odkaz na mn. položky pořadí 77 : 165,09590 |  | 165.0959 | [22 empty] | VV | 5
Díl: | 63 | Podlahy a podlahové konstrukce |  |  |  | 0 |  | 0 |  | 0 |  | 0 |  | 3.44 |  | 0 |  |  |  |  | 57.65 | [5 empty] | DIL
16 | 631663111R00 | Oprava trhlin epoxidovou pryskyřicí | m | 10 |  | 0 |  | 0 |  | 0 | 21 | 0 | 0.003 | 0.03 | 0 | 0 |  | RTS 22/ I | RTS 22/ I | 0.07 | 0.7 |  | Práce |  |  |  | POL1_
|  | vč. penetrace a sešití trhlin | [24 empty] | POP
|  | Skladba S2 : | [24 empty] | VV | 0
|  | předpoklad : 10,0 |  | 10 | [22 empty] | VV | 0
17 | 63242111RRV2 | Stěrka flexibilní vysokopevnostní cementová samorozlévací tl. 5 mm třídy CT-C35-F7-AR05 | m2 | 137.8554 |  | 0 |  | 0 |  | 0 | 21 | 0 | 0.00914 | 1.26 | 0 | 0 |  | Vlastní | RTS 22/ I | 0.35 | 48.25 |  | Práce |  |  |  | POL1_
|  | včetně penetrace podkladu. | [24 empty] | POP
|  | Skladba S2 : | [24 empty] | VV | 0
|  | Odkaz na mn. položky pořadí 19 : 145,11090 |  | 145.1109 | [22 empty] | VV | 5
|  | odpočet tl.20mm : | [24 empty] | VV | 0
|  | Odkaz na mn. položky pořadí 18 : 7,25555*-1 |  | -7.2556 | [22 empty] | VV | 5
18 | 63242113RRV2 | Stěrka flexibilní vysokopevnostní cementová samorozlévací tl.20 mm třídy CT-C35-F7-AR05 | m2 | 7.2556 |  | 0 |  | 0 |  | 0 | 21 | 0 | 0.03591 | 0.26 | 0 | 0 |  | Vlastní | RTS 22/ I | 0.4 | 2.9 |  | Práce |  |  |  | POL1_
|  | včetně penetrace podkladu. | [24 empty] | POP
|  | Skladba S2 : | [24 empty] | VV | 0
|  | předpoklad 5% : | [24 empty] | VV | 0
|  | Odkaz na mn. položky pořadí 19 : 145,11100*0,05 |  | 7.2556 | [22 empty] | VV | 5
19 | R podlaha sport. | Sportovní litá polyuretanová podlaha, vč. příslušenství a dopravy | m2 | 145.1109 |  | 0 |  | 0 |  | 0 | 21 | 0 | 0.01 | 1.45 | 0 | 0 |  | Vlastní | Indiv | 0.04 | 5.8 |  | Práce |  |  |  | POL1_
|  | Podlaha z několika vrstev pružné pryžové podložky a několika polyuretanových litých vrstev (PU stěrky, PU nosné vrstvy a PU uzavíracího matného laku). Celková tloušťka nášlapné vrstvy podlahy je cca 10 mm. | [24 empty] | POP |  | Podlaha z několika vrstev pružné pryžové podložky a několika polyuretanových litých vrstev (PU stěrky, PU nosné vrstvy a PU uzavíracího matného laku). Celková tloušťka nášlapné vrstvy podlahy je cca 10 mm.
|  | viz výkres D.1.1.b-03,04 : | [24 empty] | VV | 0
|  | Skladba S2 : | [24 empty] | VV | 0
|  | 17,0*7,03+3,05*7,03 |  | 140.9515 | [22 empty] | VV | 0
|  | 0,67*2,5+0,32*1,45*7 |  | 4.923 | [22 empty] | VV | 0
|  | -(0,83*0,46*2) |  | -0.7636 | [22 empty] | VV | 0
20 | 631300001RA0 | Podlaha z PVC, podkladní mazanina 10 cm hlazená | m2 | 1.7055 |  | 0 |  | 0 |  | 0 | 21 | 0 | 0.25604 | 0.44 | 0 | 0 |  | RTS 22/ I | RTS 22/ I | 0 | 0 |  | Agregovaná položka |  |  |  | POL2_
|  | Mazanina z betonu prostého C 20/25 tloušťky 100 mm, podlahovina z PVC lepená, svaření, přelepení spojů. | [24 empty] | POP |  | Mazanina z betonu prostého C 20/25 tloušťky 100 mm, podlahovina z PVC lepená, svaření, přelepení spojů.
|  | viz Výpis prvků: : | [24 empty] | VV | 0
|  | doplnění nášlapné vrstvy podlahy : | [24 empty] | VV | 0
|  | D1 : | [24 empty] | VV | 0
|  | 0,67*0,9*2 |  | 1.206 | [22 empty] | VV | 0
|  | D2 : | [24 empty] | VV | 0
|  | 0,37*1,35 |  | 0.4995 | [22 empty] | VV | 0
Díl: | 64 | Výplně otvorů |  |  |  | 0 |  | 0 |  | 0 |  | 0 |  | 0.15 |  | 0 |  |  |  |  | 0 | [5 empty] | DIL
21 | D1/L | D+M Dveře vnitřní protipožární 1kř.900x2050mm L, HPL laminát, ocel.protipožární zárubeň š.100mm s těsněním, EI 30 DP3, práh, vč. příslušenství a doplňků dle PD | kus | 1 |  | 0 |  | 0 |  | 0 | 21 | 0 | 0.05 | 0.05 | 0 | 0 |  | Vlastní | Indiv | 0 | 0 |  | Práce |  |  |  | POL1_
|  | viz Výpis prvků: : | [24 empty] | VV | 0
|  | D1/L : 1 |  | 1 | [22 empty] | VV | 0
22 | D1/P | D+M Dveře vnitřní protipožární 1kř.900x2050mm P, HPL laminát, ocel.protipožární zárubeň š.100mm s těsněním, EI 30 DP3+C, práh, vč. příslušenství a doplňků dle PD | kus | 1 |  | 0 |  | 0 |  | 0 | 21 | 0 | 0.05 | 0.05 | 0 | 0 |  | Vlastní | Indiv | 0 | 0 |  | Práce |  |  |  | POL1_
|  | viz Výpis prvků: : | [24 empty] | VV | 0
|  | D1/P : 1 |  | 1 | [22 empty] | VV | 0
23 | D2/P | D+M Dveře vnitřní protipožární 2kř.1350x2050mm P, HPL laminát, ocel.protipožární zárubeň š.100mm s těsněním, EI 30 DP3+C, atyp, vč. příslušenství a doplňků dle PD | kus | 1 |  | 0 |  | 0 |  | 0 | 21 | 0 | 0.05 | 0.05 | 0 | 0 |  | Vlastní | Indiv | 0 | 0 |  | Práce |  |  |  | POL1_
|  | viz Výpis prvků: : | [24 empty] | VV | 0
|  | D2/P : 1 |  | 1 | [22 empty] | VV | 0
Díl: | 94 | Lešení a stavební výtahy |  |  |  | 0 |  | 0 |  | 0 |  | 0 |  | 0.53 |  | 0 |  |  |  |  | 18.6 | [5 empty] | DIL
24 | 943955031R00 | Montáž systémového bednění (ochrana stávajících podlah) | m2 | 40 |  | 0 |  | 0 |  | 0 | 21 | 0 | 0.01323 | 0.53 | 0 | 0 |  | RTS 22/ I | RTS 22/ I | 0.07 | 2.8 |  | Práce |  |  |  | POL1_
25 | 943955198R00 | Pronájem - příplatek za každý den použití | m2 | 1200 |  | 0 |  | 0 |  | 0 | 21 | 0 | 0 | 0 | 0 | 0 |  | RTS 22/ I | RTS 22/ I | 0.002 | 2.4 |  | Práce |  |  |  | POL1_
|  | Odkaz na mn. položky pořadí 24 : 40,00000*30 |  | 1200 | [22 empty] | VV | 5
26 | 943955831R00 | Demontáž systémového bednění | m2 | 40 |  | 0 |  | 0 |  | 0 | 21 | 0 | 0 | 0 | 0 | 0 |  | RTS 22/ I | RTS 22/ I | 0.06 | 2.4 |  | Práce |  |  |  | POL1_
|  | Odkaz na mn. položky pořadí 24 : 40,00000 |  | 40 | [22 empty] | VV | 5
27 | 946941102RT1 | Montáž pojízdných Alu věží 2,5 x 1,45 m pracovní výška do 4,2 m | sada | 4 |  | 0 |  | 0 |  | 0 | 21 | 0 | 0 | 0 | 0 | 0 |  | RTS 22/ I | RTS 22/ I | 1.6 | 6.4 |  | Práce |  |  |  | POL1_
28 | 946941192RT1 | Nájemné pojízdných Alu věží 2,5 x 1,45 m pracovní výška 4,2 m | den | 80 |  | 0 |  | 0 |  | 0 | 21 | 0 | 0 | 0 | 0 | 0 |  | RTS 22/ I | RTS 22/ I | 0 | 0 |  | Práce |  |  |  | POL1_
|  | 4*20 |  | 80 | [22 empty] | VV | 0
29 | 946941501R00 | Návoz a odvoz pojízného lešení | kompl | 4 |  | 0 |  | 0 |  | 0 | 21 | 0 | 0 | 0 | 0 | 0 |  | RTS 22/ I | RTS 22/ I | 0 | 0 |  | Práce |  |  |  | POL1_
30 | 946941802RT1 | Demontáž pojízdných Alu věží 2,5 x 1,45 m pracovní výška 4,3 m | sada | 4 |  | 0 |  | 0 |  | 0 | 21 | 0 | 0 | 0 | 0 | 0 |  | RTS 22/ I | RTS 22/ I | 1.15 | 4.6 |  | Práce |  |  |  | POL1_
Díl: | 95 | Dokončovací konstrukce na pozemních stavbách |  |  |  | 0 |  | 0 |  | 0 |  | 0 |  | 0.14 |  | 0 |  |  |  |  | 62.78 | [5 empty] | DIL
31 | 952901111R00 | Vyčištění budov o výšce podlaží do 4 m | m2 | 184.1 |  | 0 |  | 0 |  | 0 | 21 | 0 | 4e-05 | 0.01 | 0 | 0 |  | RTS 22/ I | RTS 22/ I | 0.31 | 57.07 |  | Práce |  |  |  | POL1_
|  | Zametení a umytí podlah, obkladů, vyčištění a umytí oken, dveří s rámy, zárubněmi, umytí a vyčistění jiných zasklených a natíraných ploch před předáním do užívání. | [24 empty] | POP |  | Zametení a umytí podlah, obkladů, vyčištění a umytí oken, dveří s rámy, zárubněmi, umytí a vyčistění jiných zasklených a natíraných ploch před předáním do užívání.
|  | m.128+129 : | [24 empty] | VV | 0
|  | 184,1 |  | 184.1 | [22 empty] | VV | 0
32 | 777101101R00 | Příprava podkladu - vysávání podlah prům.vysavačem | m2 | 285.2988 |  | 0 |  | 0 |  | 0 | 21 | 0 | 0 | 0 | 0 | 0 |  | RTS 22/ I | RTS 22/ I | 0.02 | 5.71 |  | Práce |  |  |  | POL1_
|  | ozn.B4 : | [24 empty] | VV | 0
|  | Odkaz na mn. položky pořadí 51 : 140,18790 |  | 140.1879 | [22 empty] | VV | 5
|  | ozn.B5 : | [24 empty] | VV | 0
|  | Odkaz na mn. položky pořadí 68 : 145,11090 |  | 145.1109 | [22 empty] | VV | 5
33 | OS1 | D+M Ochranná síť okna 1350x2800mm, síť z polyamidu případně PE, oka 40x40mm, celoobvod.ocel.Pz lanko prům.4,0mm s napínacím mechanismem a karabinami, vč. kotvení | kus | 7 |  | 0 |  | 0 |  | 0 | 21 | 0 | 0.018 | 0.13 | 0 | 0 |  | Vlastní | Indiv | 0 | 0 |  | Práce |  |  |  | POL1_
|  | nehořlavá úprava dle PBŘ | [24 empty] | POP
|  | viz Výpis prvků: Výpis ostatních výrobků : | [24 empty] | VV | 0
|  | OS1 : 7 |  | 7 | [22 empty] | VV | 0
34 | R1 | Demontáž a zpětná montáž lan | kus | 4 |  | 0 |  | 0 |  | 0 | 21 | 0 | 0 | 0 | 0 | 0 |  | Vlastní | Indiv | 0 | 0 |  | Práce |  |  |  | POL1_
|  | viz výkres D.1.1.b-03,04 : | [24 empty] | VV | 0
|  | ozn.R1 : | [24 empty] | VV | 0
|  | 4 |  | 4 | [22 empty] | VV | 0
35 | R2 | Demontáž a zpětná montáž žebřin 1000x3000mm | kus | 6 |  | 0 |  | 0 |  | 0 | 21 | 0 | 0 | 0 | 0 | 0 |  | Vlastní | Indiv | 0 | 0 |  | Práce |  |  |  | POL1_
|  | viz výkres D.1.1.b-03,04 : | [24 empty] | VV | 0
|  | ozn.R2 : | [24 empty] | VV | 0
|  | 6 |  | 6 | [22 empty] | VV | 0
36 | R3 | Repase stávajících cvičících kruhů, odstranění nečistot, prachu, opatření pohyblivých částí ochranným silikon.mazivem | kus | 1 |  | 0 |  | 0 |  | 0 | 21 | 0 | 0 | 0 | 0 | 0 |  | Vlastní | Indiv | 0 | 0 |  | Práce |  |  |  | POL1_
|  | viz výkres D.1.1.b-03,04 : | [24 empty] | VV | 0
|  | ozn.R3 : | [24 empty] | VV | 0
|  | 1 |  | 1 | [22 empty] | VV | 0
Díl: | 96 | Bourání konstrukcí |  |  |  | 0 |  | 0 |  | 0 |  | 0 |  | 0 |  | 15.08 |  |  |  |  | 210.29 | [5 empty] | DIL
37 | 965048150R00 | Dočištění povrchu po vybourání , tmel do 50% | m2 | 145.1109 |  | 0 |  | 0 |  | 0 | 21 | 0 | 0 | 0 | 0.00175 | 0.25 |  | RTS 22/ I | RTS 22/ I | 0.17 | 24.67 |  | Práce |  |  |  | POL1_
|  | ozn.B5 : | [24 empty] | VV | 0
|  | Odkaz na mn. položky pořadí 68 : 145,11090 |  | 145.1109 | [22 empty] | VV | 5
38 | 965048515R00 | Broušení betonových povrchů do tl. 5 mm | m2 | 145.1109 |  | 0 |  | 0 |  | 0 | 21 | 0 | 0 | 0 | 0.0126 | 1.83 |  | RTS 22/ I | RTS 22/ I | 0.33 | 47.89 |  | Práce |  |  |  | POL1_
|  | ozn.B5 : | [24 empty] | VV | 0
|  | Odkaz na mn. položky pořadí 68 : 145,11090 |  | 145.1109 | [22 empty] | VV | 5
39 | 967031132R00 | Přisekání rovných ostění cihelných na MVC | m2 | 2.46 |  | 0 |  | 0 |  | 0 | 21 | 0 | 0 | 0 | 0.055 | 0.14 |  | RTS 22/ I | RTS 22/ I | 0.425 | 1.05 |  | Práce |  |  |  | POL1_
|  | viz výkres D.1.1.b-01,02 : | [24 empty] | VV | 0
|  | ozn.B3 : | [24 empty] | VV | 0
|  | 0,2*2,05*2*3 |  | 2.46 | [22 empty] | VV | 0
40 | 968061125R00 | Vyvěšení dřevěných dveřních křídel pl. do 2 m2 | kus | 4 |  | 0 |  | 0 |  | 0 | 21 | 0 | 0 | 0 | 0 | 0 |  | RTS 22/ I | RTS 22/ I | 0.05 | 0.2 |  | Práce |  |  |  | POL1_
|  | viz výkres D.1.1.b-01,02 : | [24 empty] | VV | 0
|  | ozn.B3 : | [24 empty] | VV | 0
|  | 4 |  | 4 | [22 empty] | VV | 0
41 | 968072455R00 | Vybourání kovových dveřních zárubní pl. do 2 m2 | m2 | 3.69 |  | 0 |  | 0 |  | 0 | 21 | 0 | 0.00117 | 0 | 0.076 | 0.28 |  | RTS 22/ I | RTS 22/ I | 0.939 | 3.46 |  | Práce |  |  |  | POL1_
|  | viz výkres D.1.1.b-01,02 : | [24 empty] | VV | 0
|  | ozn.B3 : | [24 empty] | VV | 0
|  | 0,9*2,05*2 |  | 3.69 | [22 empty] | VV | 0
42 | 968072456R00 | Vybourání kovových dveřních zárubní pl. nad 2 m2 | m2 | 2.7675 |  | 0 |  | 0 |  | 0 | 21 | 0 | 0.001 | 0 | 0.063 | 0.17 |  | RTS 22/ I | RTS 22/ I | 0.72 | 1.99 |  | Práce |  |  |  | POL1_
|  | viz výkres D.1.1.b-01,02 : | [24 empty] | VV | 0
|  | ozn.B3 : | [24 empty] | VV | 0
|  | 1,35*2,05 |  | 2.7675 | [22 empty] | VV | 0
43 | 976074141R00 | Vybourání kotevních želez | kus | 8 |  | 0 |  | 0 |  | 0 | 21 | 0 | 0 | 0 | 0.009 | 0.07 |  | RTS 22/ I | RTS 22/ I | 0.867 | 6.94 |  | Práce |  |  |  | POL1_
|  | viz výkres D.1.1.b-01,02 : | [24 empty] | VV | 0
|  | ozn.B5 : | [24 empty] | VV | 0
|  | 8 |  | 8 | [22 empty] | VV | 0
44 | 978012191R00 | Otlučení omítek vnitřních rákosov.stropů do 100 % | m2 | 140.1879 |  | 0 |  | 0 |  | 0 | 21 | 0 | 0 | 0 | 0.05 | 7.01 |  | RTS 22/ I | RTS 22/ I | 0.462 | 64.77 |  | Práce |  |  |  | POL1_
|  | ozn.B4 : | [24 empty] | VV | 0
|  | Odkaz na mn. položky pořadí 51 : 140,18790 |  | 140.1879 | [22 empty] | VV | 5
45 | 978013121R00 | Otlučení omítek vnitřních stěn v rozsahu do 10 % | m2 | 106.24 |  | 0 |  | 0 |  | 0 | 21 | 0 | 0 | 0 | 0.004 | 0.42 |  | RTS 22/ I | RTS 22/ I | 0.03 | 3.19 |  | Práce |  |  |  | POL1_
|  | viz výkres D.1.1.b-01,02 : | [24 empty] | VV | 0
|  | ozn.B1 : | [24 empty] | VV | 0
|  | Odkaz na mn. položky pořadí 57 : 106,24000 |  | 106.24 | [22 empty] | VV | 5
46 | 978013191R00 | Otlučení omítek vnitřních stěn v rozsahu do 100 % | m2 | 165.0959 |  | 0 |  | 0 |  | 0 | 21 | 0 | 0 | 0 | 0.023 | 3.8 |  | RTS 22/ I | Indiv | 0.26 | 42.92 |  | Práce |  |  |  | POL1_
|  | štuková vrstva | [24 empty] | POP
|  | ozn.B7 : | [24 empty] | VV | 0
|  | Odkaz na mn. položky pořadí 77 : 165,09590 |  | 165.0959 | [22 empty] | VV | 5
47 | 97801314RR00 | Otlučení omítek vnitřních stěn v rozsahu do 20 % | m2 | 165.0959 |  | 0 |  | 0 |  | 0 | 21 | 0 | 0 | 0 | 0.0067 | 1.11 |  | Vlastní | Indiv | 0.08 | 13.21 |  | Práce |  |  |  | POL1_
|  | Odkaz na mn. položky pořadí 15 : 165,09590 |  | 165.0959 | [22 empty] | VV | 5
Díl: | 99 | Staveništní přesun hmot |  |  |  | 0 |  | 0 |  | 0 |  | 0 |  | 0 |  | 0 |  |  |  |  | 17.05 | [5 empty] | DIL
48 | 999281105R00 | Přesun hmot pro opravy a údržbu do výšky 6 m | t | 18.1683 |  | 0 |  | 0 |  | 0 | 21 | 0 | 0 | 0 | 0 | 0 |  | RTS 22/ I | RTS 22/ I | 0.9385 | 17.05 |  | Přesun hmot |  |  |  | POL7_
Díl: | 762 | Konstrukce tesařské |  |  |  | 0 |  | 0 |  | 0 |  | 0 |  | 0.61 |  | 7.91 |  |  |  |  | 63.73 | [5 empty] | DIL
49 | 762332934RV1 | Doplnění vazby z hranolů do 450 cm2 bez dodávky řeziva | m | 35 |  | 0 |  | 0 |  | 0 | 21 | 0 | 0.00027 | 0.01 | 0 | 0 |  | RTS 22/ I | RTS 22/ I | 0.61 | 21.35 |  | Práce |  |  |  | POL1_
|  | ozn.B4 : | [24 empty] | VV | 0
|  | Odkaz na mn. položky pořadí 50 : 35,00000 |  | 35 | [22 empty] | VV | 5
50 | 762831941R00 | Vyřezání části strop.trámu do 450 cm2 | m | 35 |  | 0 |  | 0 |  | 0 | 21 | 0 | 0.00016 | 0.01 | 0.02475 | 0.87 |  | RTS 22/ I | RTS 22/ I | 0.3828 | 13.4 |  | Práce |  |  |  | POL1_
|  | viz výkres D.1.1.b-01,02 : | [24 empty] | VV | 0
|  | ozn.B4 : | [24 empty] | VV | 0
|  | 35,0 |  | 35 | [22 empty] | VV | 0
51 | 762841811R00 | Demontáž podbití stropů z prken hrubých bez omítky | m2 | 140.1879 |  | 0 |  | 0 |  | 0 | 21 | 0 | 0.00016 | 0.02 | 0.014 | 1.96 |  | RTS 22/ I | RTS 22/ I | 0.106 | 14.86 |  | Práce |  |  |  | POL1_
|  | viz výkres D.1.1.b-01,02 : | [24 empty] | VV | 0
|  | ozn.B4 : | [24 empty] | VV | 0
|  | 17,0*7,03+3,05*7,03 |  | 140.9515 | [22 empty] | VV | 0
|  | -(0,83*0,46*2) |  | -0.7636 | [22 empty] | VV | 0
52 | 762895000R00 | Spojovací prostředky pro montáž stropů | m3 | 1 |  | 0 |  | 0 |  | 0 | 21 | 0 | 0.00311 | 0 | 0 | 0 |  | RTS 22/ I | RTS 22/ I | 0 | 0 |  | Práce |  |  |  | POL1_
|  | Odkaz na mn. položky pořadí 55 : 1,00000 |  | 1 | [22 empty] | VV | 5
53 | 762911121R00 | Impregnace řeziva tlakovakuová | m3 | 1 |  | 0 |  | 0 |  | 0 | 21 | 0 | 0.0165 | 0.02 | 0 | 0 |  | RTS 22/ I | RTS 22/ I | 0 | 0 |  | Práce |  |  |  | POL1_
|  | Odkaz na mn. položky pořadí 55 : 1,00000 |  | 1 | [22 empty] | VV | 5
54 | 76252681RR00 | Demontáž podlah bez polštářů z desek do 2 cm, lepených do asfaltu | m2 | 145.1109 |  | 0 |  | 0 |  | 0 | 21 | 0 | 0 | 0 | 0.035 | 5.08 |  | Vlastní | Indiv | 0.09 | 13.06 |  | Práce |  |  |  | POL1_
|  | ozn.B5 : | [24 empty] | VV | 0
|  | Odkaz na mn. položky pořadí 68 : 145,11090 |  | 145.1109 | [22 empty] | VV | 5
55 | 60596009R | Řezivo - hranoly C24 | m3 | 1 |  | 0 |  | 0 |  | 0 | 21 | 0 | 0.55 | 0.55 | 0 | 0 | SPCM | RTS 22/ I | Indiv | 0 | 0 |  | Specifikace |  |  |  | POL3_
|  | viz výkres D.1.1.b-01,02 : | [24 empty] | VV | 0
|  | ozn.B4 : 1,0 |  | 1 | [22 empty] | VV | 0
56 | 998762102R00 | Přesun hmot pro tesařské konstrukce, výšky do 12 m | t | 0.60709 |  | 0 |  | 0 |  | 0 | 21 | 0 | 0 | 0 | 0 | 0 |  | RTS 22/ I | RTS 22/ I | 1.751 | 1.06 |  | Přesun hmot |  |  |  | POL7_
Díl: | 766 | Konstrukce truhlářské |  |  |  | 0 |  | 0 |  | 0 |  | 0 |  | 0 |  | 3.47 |  |  |  |  | 29.32 | [5 empty] | DIL
57 | 766411812R00 | Demontáž obložení stěn | m2 | 106.24 |  | 0 |  | 0 |  | 0 | 21 | 0 | 0 | 0 | 0.02465 | 2.62 |  | RTS 22/ I | RTS 22/ I | 0.21 | 22.31 |  | Práce |  |  |  | POL1_
|  | dřevěné obložení | [24 empty] | POP
|  | viz výkres D.1.1.b-01,02 : | [24 empty] | VV | 0
|  | ozn.B1 : | [24 empty] | VV | 0
|  | 2,0*(0,4+1,12+1,14+1,1+0,315+0,46*2+0,83+0,195) |  | 12.04 | [22 empty] | VV | 0
|  | 2,0*(2,47+0,73+2,15+2,38+0,78+10,68) |  | 38.38 | [22 empty] | VV | 0
|  | 2,0*(0,46*2+3,3+7,03) |  | 22.5 | [22 empty] | VV | 0
|  | 2,0*(0,67*2+1,38+0,22+2,15+7,03+1,08*2+2,38) |  | 33.32 | [22 empty] | VV | 0
58 | 766411822R00 | Demontáž podkladových roštů obložení stěn | m2 | 106.24 |  | 0 |  | 0 |  | 0 | 21 | 0 | 0 | 0 | 0.008 | 0.85 |  | RTS 22/ I | RTS 22/ I | 0.066 | 7.01 |  | Práce |  |  |  | POL1_
|  | Odkaz na mn. položky pořadí 57 : 106,24000 |  | 106.24 | [22 empty] | VV | 5
59 | R obklad radiátorů | D+M Obklad 1450x1000mm z bukové překližky tl.18mm, min.2x lak, mezibrus, otvory min.70% plochy, vč. kov.roštu, skrytých reviz.dvířek 2x 400mm, vč. příslušenství | kus | 7 |  | 0 |  | 0 |  | 0 | 21 | 0 | 0 | 0 | 0 | 0 |  | Vlastní | Indiv | 0 | 0 |  | Práce |  |  |  | POL1_
|  | - obklad z bukové překližky tloušťky 18 mm, celoplošně broušené dílce o rozměru 1250x2000 mm. min. 2x lakované bezbarvým polyuretanovým lakem, včetně mezibrusu | [24 empty] | POP |  | - obklad z bukové překližky tloušťky 18 mm, celoplošně broušené dílce o rozměru 1250x2000 mm. min. 2x lakované bezbarvým polyuretanovým lakem, včetně mezibrusu
|  | - v místě otopných těles bude dřevěný obklad proveden na kovovvém roštu z pozinkovaných lakovaných ocelových profilů 40x40x2 mm, v tomto prostoru budou v obkladu provedeny otvory pro vytápění, plocha otvorů min 70% plochy | [24 empty] | POP |  | - v místě otopných těles bude dřevěný obklad proveden na kovovvém roštu z pozinkovaných lakovaných ocelových profilů 40x40x2 mm, v tomto prostoru budou v obkladu provedeny otvory pro vytápění, plocha otvorů min 70% plochy
|  | - tlumicí prvky z SBR gumy lepené PU pojivem tl. 10 mm, rozměr 75 x 100 mm, hustota 600 až 650 kg/m3 | [24 empty] | POP
|  | - krycí a rohové lišty | [24 empty] | POP
|  | - skrytě provedeny dvoukřídlé revizní dvířka šířky 2x400 mm, dvířka budou provedeny od podlahy až po parapet, dvířka budou opatřeny kovovými otočnými panty a budou zajištěny rozpěrami a zámkem vhodně umístěným v zadní části krytu | [24 empty] | POP |  | - skrytě provedeny dvoukřídlé revizní dvířka šířky 2x400 mm, dvířka budou provedeny od podlahy až po parapet, dvířka budou opatřeny kovovými otočnými panty a budou zajištěny rozpěrami a zámkem vhodně umístěným v zadní části krytu
|  | viz výkres D.1.1.b-03,04 : | [24 empty] | VV | 0
|  | Skladba S3 : | [24 empty] | VV | 0
|  | viz detail 3 : | [24 empty] | VV | 0
|  | 7 |  | 7 | [22 empty] | VV | 0
60 | R obklad stěn | D+M Obklad stěn z bukové překližky tl.18mm, min.2x lak, mezibrus, vč. dřev.roštu, krycích buk lišt, roh.lišt, tlumících prvků, černé textilie a příslušenství | m2 | 107.262 |  | 0 |  | 0 |  | 0 | 21 | 0 | 0 | 0 | 0 | 0 |  | Vlastní | Indiv | 0 | 0 |  | Práce |  |  |  | POL1_
|  | - montážní jednoduchý rošt z dřevěných latí 60x40 mm, viditelné plochy opatřeny černou textlií | [24 empty] | POP
|  | - tlumicí prvky z SBR gumy lepené PU pojivem tl. 10 mm, rozměr 75 x 100 mm, hustota 600 až 650 kg/m3 | [24 empty] | POP
|  | - obklad z bukové překližky tloušťky 18 mm, celoplošně broušené dílce o rozměru 1250x2000 mm. min. 2x lakované bezbarvým polyuretanovým lakem, včetně mezibrusu | [24 empty] | POP |  | - obklad z bukové překližky tloušťky 18 mm, celoplošně broušené dílce o rozměru 1250x2000 mm. min. 2x lakované bezbarvým polyuretanovým lakem, včetně mezibrusu
|  | - krycí a rohové lišty | [24 empty] | POP
|  | viz výkres D.1.1.b-03,04 : | [24 empty] | VV | 0
|  | Skladba S3 : | [24 empty] | VV | 0
|  | viz detail 3 : | [24 empty] | VV | 0
|  | m.129 : | [24 empty] | VV | 0
|  | 2,02*(17,0*2+7,03*2+0,46*4) |  | 100.798 | [22 empty] | VV | 0
|  | -2,02*(2,5+0,9+1,35+1,45*6) |  | -27.169 | [22 empty] | VV | 0
|  | m.128 : | [24 empty] | VV | 0
|  | 2,02*(3,05*2+7,03*2+0,67*2) |  | 43.43 | [22 empty] | VV | 0
|  | -2,02*(2,5+0,9+1,45) |  | -9.797 | [22 empty] | VV | 0
61 | 998766201R00 | Přesun hmot pro truhlářské konstr., výšky do 6 m | % |  |  | 0 |  | 0 |  | 0 | 21 | 0 | 0 | 0 | 0 | 0 |  | RTS 22/ I | RTS 22/ I | 0 | 0 |  | Přesun hmot |  |  |  | POL7_
Díl: | 767 | Konstrukce zámečnické |  |  |  | 0 |  | 0 |  | 0 |  | 0 |  | 0.04 |  | 0.75 |  |  |  |  | 35.51 | [5 empty] | DIL
62 | 767996802R00 | Demontáž atypických ocelových konstr. do100 kg | kg | 221 |  | 0 |  | 0 |  | 0 | 21 | 0 | 5e-05 | 0.01 | 0.001 | 0.22 |  | RTS 22/ I | RTS 22/ I | 0.05 | 11.05 |  | Práce |  |  |  | POL1_
|  | viz výkres D.1.1.b-03,04 : | [24 empty] | VV | 0
|  | ozn.B6 : | [24 empty] | VV | 0
|  | ocel.sloupy hrazdy vč. kotvících prvků : | [24 empty] | VV | 0
|  | 55,25*4 |  | 221 | [22 empty] | VV | 0
63 | B2 | Demontáž ocel.rámku s kov. ochranným pletivem oken | m2 | 31.36 |  | 0 |  | 0 |  | 0 | 21 | 0 | 0 | 0 | 0.017 | 0.53 |  | Vlastní | Indiv | 0.78 | 24.46 |  | Práce |  |  |  | POL1_
|  | viz výkres D.1.1.b-01,02 : | [24 empty] | VV | 0
|  | ozn.B2 : | [24 empty] | VV | 0
|  | 1,6*2,8*7 |  | 31.36 | [22 empty] | VV | 0
64 | 767990010RAA | Atypické ocelové konstrukce do 5 kg/kus, vč. přesunu hmot | kg | 30 |  | 0 |  | 0 |  | 0 | 21 | 0 | 0.00106 | 0.03 | 0 | 0 |  | RTS 22/ I | RTS 22/ I | 0 | 0 |  | Agregovaná položka |  |  |  | POL2_
|  | kotvící prvky, příložky, přeplátování apod. | [24 empty] | POP
|  | viz výkres D.1.1.b-01,02 : | [24 empty] | VV | 0
|  | ozn.B4 : | [24 empty] | VV | 0
|  | předpoklad : | [24 empty] | VV | 0
|  | 30 |  | 30 | [22 empty] | VV | 0
Díl: | 771 | Podlahy z dlaždic a obklady |  |  |  | 0 |  | 0 |  | 0 |  | 0 |  | 0.04 |  | 0 |  |  |  |  | 4.24 | [5 empty] | DIL
65 | 771315192R00 | Dilatační a separační páska na stěnu | m | 83.468 |  | 0 |  | 0 |  | 0 | 21 | 0 | 0.0005 | 0.04 | 0 | 0 |  | RTS 22/ I | RTS 22/ I | 0.05 | 4.17 |  | Práce |  |  |  | POL1_
|  | viz výkres D.1.1.b-03,04 : | [24 empty] | VV | 0
|  | Skladba S2 : | [24 empty] | VV | 0
|  | viz detail 1 : | [24 empty] | VV | 0
|  | m.129 : | [24 empty] | VV | 0
|  | 2*(17,0+7,03+0,46*2) |  | 49.9 | [22 empty] | VV | 0
|  | 0,32*2*6 |  | 3.84 | [22 empty] | VV | 0
|  | m.128 : | [24 empty] | VV | 0
|  | 2*(3,05+7,03+0,67) |  | 21.5 | [22 empty] | VV | 0
|  | 0,32*2 |  | 0.64 | [22 empty] | VV | 0
|  | Koeficient : 0,10 |  | 7.588 | [22 empty] | VV | 4
66 | 998771101R00 | Přesun hmot pro podlahy z dlaždic, výšky do 6 m | t | 0.04173 |  | 0 |  | 0 |  | 0 | 21 | 0 | 0 | 0 | 0 | 0 |  | RTS 22/ I | RTS 22/ I | 1.598 | 0.07 |  | Přesun hmot |  |  |  | POL7_
Díl: | 775 | Podlahy vlysové a parketové |  |  |  | 0 |  | 0 |  | 0 |  | 0 |  | 0.01 |  | 3.63 |  |  |  |  | 41.57 | [5 empty] | DIL
67 | 775413120R00 | Podlahové lišty připevněné vruty, vč. dodávky lišty bukové 30x30mm | m | 69.575 |  | 0 |  | 0 |  | 0 | 21 | 0 | 0.00016 | 0.01 | 0 | 0 |  | RTS 22/ I | RTS 22/ I | 0.18 | 12.52 |  | Práce |  |  |  | POL1_
|  | viz výkres D.1.1.b-03,04 : | [24 empty] | VV | 0
|  | Skladba S2 : | [24 empty] | VV | 0
|  | viz detail 1 : | [24 empty] | VV | 0
|  | m.129 : | [24 empty] | VV | 0
|  | 2*(17,0+7,03+0,46*2) |  | 49.9 | [22 empty] | VV | 0
|  | -(2,5+0,9+1,35) |  | -4.75 | [22 empty] | VV | 0
|  | m.128 : | [24 empty] | VV | 0
|  | 2*(3,05+7,03+0,67) |  | 21.5 | [22 empty] | VV | 0
|  | -(2,5+0,9) |  | -3.4 | [22 empty] | VV | 0
|  | Koeficient : 0,10 |  | 6.325 | [22 empty] | VV | 4
68 | 775511800R00 | Demontáž podlah vlysových lepených včetně lišt | m2 | 145.1109 |  | 0 |  | 0 |  | 0 | 21 | 0 | 0 | 0 | 0.025 | 3.63 |  | RTS 22/ I | RTS 22/ I | 0.2 | 29.02 |  | Práce |  |  |  | POL1_
|  | viz výkres D.1.1.b-01,02 : | [24 empty] | VV | 0
|  | ozn.B5 : | [24 empty] | VV | 0
|  | 17,0*7,03+3,05*7,03 |  | 140.9515 | [22 empty] | VV | 0
|  | 0,67*2,5+1,45*0,32*7 |  | 4.923 | [22 empty] | VV | 0
|  | -(0,83*0,46*2) |  | -0.7636 | [22 empty] | VV | 0
69 | 998775101R00 | Přesun hmot pro podlahy vlysové, výšky do 6 m | t | 0.01113 |  | 0 |  | 0 |  | 0 | 21 | 0 | 0 | 0 | 0 | 0 |  | RTS 22/ I | RTS 22/ I | 2.401 | 0.03 |  | Přesun hmot |  |  |  | POL7_
Díl: | 783 | Nátěry |  |  |  | 0 |  | 0 |  | 0 |  | 0 |  | 0.17 |  | 0 |  |  |  |  | 62.49 | [5 empty] | DIL
70 | 783108813R00 | Tryskání,stupeň očištění Sa 2,5 | m2 | 44.3692 |  | 0 |  | 0 |  | 0 | 21 | 0 | 0.00339 | 0.15 | 0 | 0 |  | RTS 22/ I | RTS 22/ I | 0.28 | 12.42 |  | Práce |  |  |  | POL1_
|  | Velmi důkladné otryskání" dle ČSN ISO 8501-1. Odstraní se viditelné okuje, rez a jiné nečistoty. | [24 empty] | POP
|  | viz výkres D.1.1.b-01,02 : | [24 empty] | VV | 0
|  | ozn.R1 : | [24 empty] | VV | 0
|  | vybavení tělocvičny - konzoly pro tyče a lana, ocel.sloupy : | [24 empty] | VV | 0
|  | 0,4*(2,0+0,94*2)*2 |  | 3.104 | [22 empty] | VV | 0
|  | 0,4*6,11 |  | 2.444 | [22 empty] | VV | 0
|  | 1,57*0,45*2 |  | 1.413 | [22 empty] | VV | 0
|  | 0,75*3,49*2 |  | 5.235 | [22 empty] | VV | 0
|  | 0,6*1,2 |  | 0.72 | [22 empty] | VV | 0
|  | otopná tělesa vč. potrubí : | [24 empty] | VV | 0
|  | 3,84*7 |  | 26.88 | [22 empty] | VV | 0
|  | 0,13*3,94*6 |  | 3.0732 | [22 empty] | VV | 0
|  | ozn.R3 : | [24 empty] | VV | 0
|  | cvičící kruhy : | [24 empty] | VV | 0
|  | 1,5 |  | 1.5 | [22 empty] | VV | 0
71 | 783222120R00 | Nátěr syntetický kov.konstrukcí antikorozní 2x | m2 | 46.5877 |  | 0 |  | 0 |  | 0 | 21 | 0 | 0.00032 | 0.01 | 0 | 0 |  | RTS 22/ I | RTS 22/ I | 0.29 | 13.51 |  | Práce |  |  |  | POL1_
|  | včetně montáže, dodávkya demontáže lešení. | [24 empty] | POP
|  | Odkaz na mn. položky pořadí 72 : 46,58766 |  | 46.5877 | [22 empty] | VV | 5
72 | 783226100R00 | Nátěr syntetický kovových konstrukcí základní | m2 | 46.5877 |  | 0 |  | 0 |  | 0 | 21 | 0 | 8e-05 | 0 | 0 | 0 |  | RTS 22/ I | RTS 22/ I | 0.16 | 7.45 |  | Práce |  |  |  | POL1_
|  | Odkaz na mn. položky pořadí 70 : 44,36920*1,05 |  | 46.5877 | [22 empty] | VV | 5
73 | 783601815R00 | Odstranění nátěrů, stěny truhlářské, oškrábáním, broušením | m2 | 36 |  | 0 |  | 0 |  | 0 | 21 | 0 | 1e-05 | 0 | 0 | 0 |  | RTS 22/ I | RTS 22/ I | 0.11 | 3.96 |  | Práce |  |  |  | POL1_
|  | viz výkres D.1.1.b-01,02 : | [24 empty] | VV | 0
|  | ozn.R2 : | [24 empty] | VV | 0
|  | žebřiny : | [24 empty] | VV | 0
|  | 2*(1,0*3,0)*6 |  | 36 | [22 empty] | VV | 0
74 | 783626020R00 | Nátěr syntetický truhlářských výrobků 2x lakování | m2 | 37.8 |  | 0 |  | 0 |  | 0 | 21 | 0 | 0.00034 | 0.01 | 0 | 0 |  | RTS 22/ I | RTS 22/ I | 0.341 | 12.89 |  | Práce |  |  |  | POL1_
|  | včetně montáže, dodávkya demontáže lešení. | [24 empty] | POP
|  | Odkaz na mn. položky pořadí 73 : 36,00000*1,05 |  | 37.8 | [22 empty] | VV | 5
75 | 783626028RT1 | Tmelení defektů povrchu truhl. výrobků, tmel 1 x | m2 | 37.8 |  | 0 |  | 0 |  | 0 | 21 | 0 | 6e-05 | 0 | 0 | 0 |  | RTS 22/ I | RTS 22/ I | 0.16 | 6.05 |  | Práce |  |  |  | POL1_
|  | Odkaz na mn. položky pořadí 74 : 37,80000 |  | 37.8 | [22 empty] | VV | 5
76 | 783903811R00 | Odmaštění chemickými rozpouštědly | m2 | 44.3692 |  | 0 |  | 0 |  | 0 | 21 | 0 | 7e-05 | 0 | 0 | 0 |  | RTS 22/ I | RTS 22/ I | 0.14 | 6.21 |  | Práce |  |  |  | POL1_
|  | Odkaz na mn. položky pořadí 70 : 44,36920 |  | 44.3692 | [22 empty] | VV | 5
Díl: | 784 | Malby |  |  |  | 0 |  | 0 |  | 0 |  | 0 |  | 0.09 |  | 0 |  |  |  |  | 50.37 | [5 empty] | DIL
77 | 784402802R00 | Odstranění malby oškrábáním v místnosti H do 5 m | m2 | 165.0959 |  | 0 |  | 0 |  | 0 | 21 | 0 | 0 | 0 | 0 | 0 |  | RTS 22/ I | RTS 22/ I | 0.0725 | 11.97 |  | Práce |  |  |  | POL1_
|  | viz výkres D.1.1.b-01,02 : | [24 empty] | VV | 0
|  | ozn.B7 : | [24 empty] | VV | 0
|  | m.129 : | [24 empty] | VV | 0
|  | 1,94*(17,0*2+7,03*2+0,46*4) |  | 96.806 | [22 empty] | VV | 0
|  | 0,56*(1,45+2,8*2)*6 |  | 23.688 | [22 empty] | VV | 0
|  | 0,97*(0,32*2+1,45)*6 |  | 12.1638 | [22 empty] | VV | 0
|  | -(1,45*1,8*6+2,5*0,61) |  | -17.185 | [22 empty] | VV | 0
|  | m.128 : | [24 empty] | VV | 0
|  | 1,94*(3,05*2+7,03*2) |  | 39.1104 | [22 empty] | VV | 0
|  | 0,56*(1,45+2,8*2) |  | 3.948 | [22 empty] | VV | 0
|  | 0,97*(0,32*2+1,45) |  | 2.0273 | [22 empty] | VV | 0
|  | 0,67*(2,5+0,61*2) |  | 2.4924 | [22 empty] | VV | 0
|  | -(1,45*1,8+2,5*0,61) |  | -4.135 | [22 empty] | VV | 0
|  | kolem ostění dveří B3 : | [24 empty] | VV | 0
|  | Odkaz na mn. položky pořadí 12 : 6,18000 |  | 6.18 | [22 empty] | VV | 5
78 | 784403802R00 | Omytí v místnosti H do 5 m | m2 | 165.0959 |  | 0 |  | 0 |  | 0 | 21 | 0 | 0 | 0 | 0 | 0 |  | RTS 22/ I | RTS 22/ I | 0.04601 | 7.6 |  | Práce |  |  |  | POL1_
|  | Odkaz na mn. položky pořadí 77 : 165,09590 |  | 165.0959 | [22 empty] | VV | 5
79 | 784411302R00 | Obrus, sádra, místnosti H do 5 m | m2 | 8.2548 |  | 0 |  | 0 |  | 0 | 21 | 0 | 0.00027 | 0 | 0 | 0 |  | RTS 22/ I | RTS 22/ I | 0.03486 | 0.29 |  | Práce |  |  |  | POL1_
|  | předpoklad 5% : | [24 empty] | VV | 0
|  | Odkaz na mn. položky pořadí 77 : 165,09600*0,05 |  | 8.2548 | [22 empty] | VV | 5
80 | 784442012RT2 | Malba disperzní interiér., výška do 5m 1barevná, 2x nátěr, 1x penetrace | m2 | 204.7129 |  | 0 |  | 0 |  | 0 | 21 | 0 | 0.00043 | 0.09 | 0 | 0 |  | RTS 22/ I | RTS 22/ I | 0.14 | 28.66 |  | Práce |  |  |  | POL1_
|  | malba odolná vůči plísním, otěruvzdorná, částečně omyvatelná | [24 empty] | POP
|  | Odkaz na mn. položky pořadí 3 : 21,44150 |  | 21.4415 | [22 empty] | VV | 5
|  | Odkaz na mn. položky pořadí 5 : 137,09140 |  | 137.0914 | [22 empty] | VV | 5
|  | Odkaz na mn. položky pořadí 12 : 6,18000 |  | 6.18 | [22 empty] | VV | 5
|  | doplnění maleb po provedení ELI : | [24 empty] | VV | 0
|  | 40,0 |  | 40 | [22 empty] | VV | 0
81 | 784011222RT1 | Zakrytí podlah, včetně odstranění materiál ve specifikaci | m2 | 185.1109 |  | 0 |  | 0 |  | 0 | 21 | 0 | 0 | 0 | 0 | 0 |  | RTS 22/ I | RTS 22/ I | 0.01 | 1.85 |  | Práce |  |  |  | POL1_
|  | Odkaz na mn. položky pořadí 19 : 145,11090 |  | 145.1109 | [22 empty] | VV | 5
|  | Odkaz na mn. položky pořadí 24 : 40,00000 |  | 40 | [22 empty] | VV | 5
82 | R-příplatek malba | Příplatek za třetí vrstvu malby | m2 | 204.7129 |  | 0 |  | 0 |  | 0 | 21 | 0 | 0 | 0 | 0 | 0 |  | Vlastní | Indiv | 0 | 0 |  | Práce |  |  |  | POL1_
|  | Odkaz na mn. položky pořadí 80 : 204,71290 |  | 204.7129 | [22 empty] | VV | 5
83 | 28323215R | Fólie PE standard čirá tl. 0,04 mm ochranná | m2 | 203.622 |  | 0 |  | 0 |  | 0 | 21 | 0 | 2e-05 | 0 | 0 | 0 | SPCM | RTS 22/ I | RTS 22/ I | 0 | 0 |  | Specifikace |  |  |  | POL3_
|  | Odkaz na mn. položky pořadí 81 : 185,11090*1,1 |  | 203.622 | [22 empty] | VV | 5
Díl: | D96 | Přesuny suti a vybouraných hmot |  |  |  | 0 |  | 0 |  | 0 |  | 0 |  | 0 |  | 0 |  |  |  |  | 99.98 | [5 empty] | DIL
84 | 979011111R00 | Svislá doprava suti a vybour. hmot za 2.NP a 1.PP | t | 30.84 |  | 0 |  | 0 |  | 0 | 21 | 0 | 0 | 0 | 0 | 0 |  | RTS 22/ I | RTS 22/ I | 0.93 | 28.68 |  | Práce |  |  |  | POL1_
85 | 979081111R00 | Odvoz suti a vybour. hmot na skládku do 1 km | t | 30.84 |  | 0 |  | 0 |  | 0 | 21 | 0 | 0 | 0 | 0 | 0 |  | RTS 22/ I | RTS 22/ I | 0.49 | 15.11 |  | Práce |  |  |  | POL1_
|  | Včetně naložení na dopravní prostředek a složení na skládku, bez poplatku za skládku. | [24 empty] | POP
86 | 979081121R00 | Příplatek k odvozu za každý další 1 km | t | 154.2 |  | 0 |  | 0 |  | 0 | 21 | 0 | 0 | 0 | 0 | 0 |  | RTS 22/ I | RTS 22/ I | 0 | 0 |  | Práce |  |  |  | POL1_
|  | celkem 6km : | [24 empty] | VV | 0
|  | 30,84*(6-1) |  | 154.2 | [22 empty] | VV | 0
87 | 979082121R00 | Příplatek k vnitrost. dopravě suti za dalších 5 m | t | 246.72 |  | 0 |  | 0 |  | 0 | 21 | 0 | 0 | 0 | 0 | 0 |  | RTS 22/ I | RTS 22/ I | 0.11 | 27.14 |  | Práce |  |  |  | POL1_
|  | celkem 50m : | [24 empty] | VV | 0
|  | 30,84*((50-10)/5) |  | 246.72 | [22 empty] | VV | 0
88 | 979990107R00 | Poplatek za skládku suti | t | 30.84 |  | 0 |  | 0 |  | 0 | 21 | 0 | 0 | 0 | 0 | 0 |  | RTS 22/ I | RTS 22/ I | 0 | 0 |  | Práce |  |  |  | POL1_
89 | 979082111R00 | Vnitrostaveništní doprava suti do 10 m | t | 30.8405 |  | 0 |  | 0 |  | 0 | 21 | 0 | 0 | 0 | 0 | 0 |  | RTS 22/ I | RTS 22/ I | 0.942 | 29.05 |  | Přesun suti |  |  |  | POL8_
Díl: | VN | Vedlejší náklady |  |  |  | 0 |  | 0 |  | 0 |  | 0 |  | 0 |  | 0 |  |  |  |  | 0 | [5 empty] | DIL
90 | 005111021R | Vytyčení inženýrských sítí | Soubor | 1 |  | 0 |  | 0 |  | 0 | 21 | 0 | 0 | 0 | 0 | 0 |  | RTS 22/ I | Indiv | 0 | 0 |  | VRN |  |  |  | POL99_8
|  | Zaměření a vytýčení stávajících inženýrských sítí v místě stavby z hlediska jejich ochrany při provádění stavby a možného napojení resp. vyhnutí se stávajícími IS. | [24 empty] | POP |  | Zaměření a vytýčení stávajících inženýrských sítí v místě stavby z hlediska jejich ochrany při provádění stavby a možného napojení resp. vyhnutí se stávajícími IS.
|  | . | [24 empty] | POP
91 | 005121010R | Vybudování zařízení staveniště | Soubor | 1 |  | 0 |  | 0 |  | 0 | 21 | 0 | 0 | 0 | 0 | 0 |  | RTS 22/ I | Indiv | 0 | 0 |  | VRN |  |  |  | POL99_2
|  | Náklady spojené se zřízením přípojek energií k objektům zařízení staveniště, vybudování případných měřících odběrných míst a zřízení, případná příprava území pro objekty zařízení staveniště a vlastní vybudování objektů zařízení staveniště. | [24 empty] | POP |  | Náklady spojené se zřízením přípojek energií k objektům zařízení staveniště, vybudování případných měřících odběrných míst a zřízení, případná příprava území pro objekty zařízení staveniště a vlastní vybudování objektů zařízení staveniště.
|  | Vybudování zpevněných ploch pro skladování materiálu, doprava a osazení kontejnerů pro skladování. Sejmutí ornice, hrubá úprava terénu a zpevnění ploch pro objekty soc.zařízení staveniště a kanceláří stavby, provizor.komunikace. Doprava a osazení mobilních buněk soc.zařízení ( umývárny,toalety, šatny). Doprava a osazení dočasného oplocení staveniště, informačních tabulí. Doprava a osazení kanceláří stavby a technického dozoru. Zřízení vnitrostaveništního rozvodu energie od připojení na hlavní přívod na staveništi vč. rozvaděčů pro připojení přenosných zásuvkových skříní, obecné osvětlení staveniště. Zřízení přípojky el.energie ,vody, kanalizace náhradní zdroj el.energie. Opatření na ochranu sousedních pozemků. | [24 empty] | POP |  | Vybudování zpevněných ploch pro skladování materiálu, doprava a osazení kontejnerů pro skladování. Sejmutí ornice, hrubá úprava terénu a zpevnění ploch pro objekty soc.zařízení staveniště a kanceláří stavby, provizor.komunikace. Doprava a osazení mobilních buněk soc.zařízení ( umývárny,toalety, šatny). Doprava a osazení dočasného oplocení staveniště, informačních tabulí. Doprava a osazení kanceláří stavby a technického dozoru. Zřízení vnitrostaveništního rozvodu energie od připojení na hlavní přívod na staveništi vč. rozvaděčů pro připojení přenosných zásuvkových skříní, obecné osvětlení staveniště. Zřízení přípojky el.energie ,vody, kanalizace náhradní zdroj el.energie. Opatření na ochranu sousedních pozemků.
92 | 005121020R | Provoz zařízení staveniště | Soubor | 1 |  | 0 |  | 0 |  | 0 | 21 | 0 | 0 | 0 | 0 | 0 |  | RTS 22/ I | Indiv | 0 | 0 |  | VRN |  |  |  | POL99_2
|  | Náklady na vybavení objektů zařízení staveniště, ostraha staveniště, náklady na energie spotřebované dodavatelem v rámci provozu zařízení staveniště, náklady na potřebný úklid v prostorách zařízení staveniště, náklady na nutnou údržbu a opravy na objektech zařízení staveniště a na přípojkách energií. | [24 empty] | POP |  | Náklady na vybavení objektů zařízení staveniště, ostraha staveniště, náklady na energie spotřebované dodavatelem v rámci provozu zařízení staveniště, náklady na potřebný úklid v prostorách zařízení staveniště, náklady na nutnou údržbu a opravy na objektech zařízení staveniště a na přípojkách energií.
|  | Zřízení trvalé, dočasné deponie a mezideponie, příjezdy a přístupy na staveniště, úpravy staveniště z hlediska bezpečnosti a ochrany zdraví třetích osob, vč. nutných úprav pro osoby s omezenou schopností pohybu a orientace, uspořádání a bezpečnost staveniště z hlediska ochrany veřejných zájmů, dodržení podmínek pro provádění staveb z hlediska BOZP, dodržování podmínek pro ochranu životního prostředí při výstavbě, dodržení podmínek - možnosti nakládání s odpady, splnění zvláštních požadavků na provádění stavby, které vyžadují bezpečnostní opatření. Provozní náklady na energie,náklady na vybavení objektů, náklady na údržbu objektu, náklady na úklid ploch využívaných pro objekt. Náklady spojené s pravidelným úklidem kolem stavby. | [24 empty] | POP |  | Zřízení trvalé, dočasné deponie a mezideponie, příjezdy a přístupy na staveniště, úpravy staveniště z hlediska bezpečnosti a ochrany zdraví třetích osob, vč. nutných úprav pro osoby s omezenou schopností pohybu a orientace, uspořádání a bezpečnost staveniště z hlediska ochrany veřejných zájmů, dodržení podmínek pro provádění staveb z hlediska BOZP, dodržování podmínek pro ochranu životního prostředí při výstavbě, dodržení podmínek - možnosti nakládání s odpady, splnění zvláštních požadavků na provádění stavby, které vyžadují bezpečnostní opatření. Provozní náklady na energie,náklady na vybavení objektů, náklady na údržbu objektu, náklady na úklid ploch využívaných pro objekt. Náklady spojené s pravidelným úklidem kolem stavby.
93 | 005121030R | Odstranění zařízení staveniště | Soubor | 1 |  | 0 |  | 0 |  | 0 | 21 | 0 | 0 | 0 | 0 | 0 |  | RTS 22/ I | Indiv | 0 | 0 |  | VRN |  |  |  | POL99_2
|  | Odstranění objektů zařízení staveniště včetně přípojek energií a jejich odvoz. Položka zahrnuje i náklady na úpravu povrchů po odstranění zařízení staveniště ( ornice, zatravnění) a úklid ploch, na kterých bylo zařízení staveniště provozováno. | [24 empty] | POP |  | Odstranění objektů zařízení staveniště včetně přípojek energií a jejich odvoz. Položka zahrnuje i náklady na úpravu povrchů po odstranění zařízení staveniště ( ornice, zatravnění) a úklid ploch, na kterých bylo zařízení staveniště provozováno.
|  | Náklady zhotovitele spojené s kompletní likvidací zařízení staveniště vč. uvedení všech dotčených ploch a zařízení do bezvadného stavu. | [24 empty] | POP |  | Náklady zhotovitele spojené s kompletní likvidací zařízení staveniště vč. uvedení všech dotčených ploch a zařízení do bezvadného stavu.
94 | 005124010R | Koordinační činnost | Soubor | 1 |  | 0 |  | 0 |  | 0 | 21 | 0 | 0 | 0 | 0 | 0 |  | RTS 22/ I | Indiv | 0 | 0 |  | VRN |  |  |  | POL99_2
|  | Koordinace stavebních a technologických dodávek stavby. | [24 empty] | POP
|  | Náklady zhotovitele související se zajištěním a provedením kompletního díla dle PD a souvisejících dokladů. | [24 empty] | POP |  | Náklady zhotovitele související se zajištěním a provedením kompletního díla dle PD a souvisejících dokladů.
|  | Koordinovat práce poddodavatelů na základě projektu, provádění věcné a cenové kontroly vč. přejímky a zajištění plnění dílčích termínů dodávek. | [24 empty] | POP |  | Koordinovat práce poddodavatelů na základě projektu, provádění věcné a cenové kontroly vč. přejímky a zajištění plnění dílčích termínů dodávek.
95 | 00512401RT | Kompletační činnost | Soubor | 1 |  | 0 |  | 0 |  | 0 | 21 | 0 | 0 | 0 | 0 | 0 |  | Vlastní | Indiv | 0 | 0 |  | VRN |  |  |  | POL99_2
|  | Zajištění a projednání všech nezbytných úkonů, inženýringu a administrativy pro stavbu. | [24 empty] | POP
|  | Jednání s dotčenými institucemi, s dotčenými orgány státní správy a samosprávy. | [24 empty] | POP
|  | Součinnost s ostatními zúčastněnými stranami. | [24 empty] | POP
|  | Technická řešení - návrh a projednání nutných, odchylek a změn oproti PD zjišť.v průběhu stavby. | [24 empty] | POP
96 | 005241010R | Dokumentace skutečného provedení | Soubor | 1 |  | 0 |  | 0 |  | 0 | 21 | 0 | 0 | 0 | 0 | 0 |  | RTS 22/ I | Indiv | 0 | 0 |  | VRN |  |  |  | POL99_8
|  | Náklady na vyhotovení dokumentace skutečného provedení stavby a její předání objednateli v požadované formě a požadovaném počtu. | [24 empty] | POP |  | Náklady na vyhotovení dokumentace skutečného provedení stavby a její předání objednateli v požadované formě a požadovaném počtu.
97 | 01329400R01 | Výrobní a dodavatelské dokumentace | Soubor | 1 |  | 0 |  | 0 |  | 0 | 21 | 0 | 0 | 0 | 0 | 0 |  | Vlastní | Indiv | 0 | 0 |  | VRN |  |  |  | POL99_8
98 | 016 | Zpracování fotodokumentace stavu zájmového území v elektronické podobě | Soubor | 1 |  | 0 |  | 0 |  | 0 | 21 | 0 | 0 | 0 | 0 | 0 |  | Vlastní | Indiv | 0 | 0 |  | VRN |  |  |  | POL99_8
|  | A) Fotodokumentace stávajícího stavu před zahájením stavebních prací. | [24 empty] | POP
|  | B) Fotodokumentace průběhu realizace předkládaná při fakturaci. | [24 empty] | POP
|  | C) Fotodokumentace dokončeného díla. | [24 empty] | POP
99 | R mykolog | Mykologický průzkum | Soubor | 1 |  | 0 |  | 0 |  | 0 | 21 | 0 | 0 | 0 | 0 | 0 |  | Vlastní | Indiv | 0 | 0 |  | VRN |  |  |  | POL99_8
[25 empty] | 15 | 21 | DPH
| Celkem |  |  |  |  | 0 | [18 empty] | 0 | 0 | SUM
Poznámky uchazeče k zadání
POPUZIV
END
Note on S6: Jedná se o informaci, zda se jedná o položku, která je do rozpočtu zadána z cenové soustavy RTS, nebo vlastní.
Note on T6: Jedná se o název CÚ, která je zadána u položky rozpočtu

## 01 02 Pol
Položkový rozpočet | [26 empty] | #TypZaznamu#
S: | 21/161 | Oprava tělocvičny ZŠ E. Beneše 1- "stará budova" | [24 empty] | STA
O: | 01 | Oprava tělocvičny ZŠ E. Beneše 1- "stará budova" | [21 empty] | STA |  |  | OBJ
R: | 02 | ELI | [24 empty] | ROZ
P.č. | Číslo položky | Název položky | MJ | Množství | Cena / MJ | Celkem | Dodávka | Dodávka celk. | Montáž | Montáž celk. | DPH | Cena s DPH | Hmotnost / MJ | Hmotnost celk.(t) | Dem. hmotnost / MJ | Dem. hmotnost celk.(t) | Ceník | Cen. soustava / platnost | Cenová úroveň | Nhod / MJ | Nhod celk. | Dodavatel | Typ položky
Díl: | M21 | Elektromontáže |  |  |  | 0 |  | 0 |  | 0 |  | 0 |  | 0 |  | 0 |  |  |  |  | 0 | [5 empty] | DIL
1 | R ELI | D.1.4.4 - Silnoproudá elektrotechnika - viz samostatný rozpočet | Soubor | 1 |  | 0 |  | 0 |  | 0 | 21 | 0 | 0 | 0 | 0 | 0 |  | Vlastní | Indiv | 0 | 0 |  | Práce |  |  |  | POL1_
[25 empty] | 15 | 21 | DPH
| Celkem |  |  |  |  | 0 | [18 empty] | 0 | 0 | SUM
Poznámky uchazeče k zadání
POPUZIV
END
Note on S6: Jedná se o informaci, zda se jedná o položku, která je do rozpočtu zadána z cenové soustavy RTS, nebo vlastní.
Note on T6: Jedná se o název CÚ, která je zadána u položky rozpočtu