## List1
| STAVBA | Modernizace sportovišť u školských zařízení Šumperk |  |  |  |  | DATUM | 04/2014
| OBJEKT | 4. ZŠ, Sluneční 38
C E N O V Ý P R O P O Č E T
| STAVBA | Modernizace sportovišť u školských zařízení Šumperk |  |  |  |  | DATUM | 04/2014
| OBJEKT | 4. ZŠ, Sluneční 38
INFORMACE PRO ZPRACOVÁNÍ NABÍDKOVÉHO ROZPOČTU
UPOZORNĚNÍ
Rozpočet pro část "Běžecká dráha" a část "Hřiště s umělým sportovním povrchem č. 3" je zpracovaný ve dvou variantách.
V první variantě jsou pod umělým sportovním povrchem asfaltové vodopropustné koberce AKDJ(S) tl. 30 mm a AKDS(H) tl. 50 mm.
Ve druhé variantě jsou asfaltové nahrazeny vrstvou ET tl. 35 mm.
POSTUP OCENĚNÍ
Při oceňování zájemce o zakázku vybere variantu podkladní vrstvy.
Pro variantu s asfaltovým podkladem vyplní v části "Běžecká dráha" oddíl C 822-1 Pozemní komunikace položky č.3 a č 4.
a do položek 3a, 4a nebude provádět ocenění
Pro variantu s ET podkladem vyplní v části "Běžecká dráha" oddíl C 822-1 Pozemní komunikace položky č.3.a a č 4.a
a do položek 3, 4 nebude provádět ocenění
Stejný postup je v části "Hřiště s umělým sportovním povrchem č. 3"
Pro variantu s asfaltovým podkladem vyplní v části "Hřiště s umělým sportovním povrchem č. 3" oddíl C 822-1 Pozemní komunikace
položky č.3 a č 4. - do položek 3a, 4a nebude provádět ocenění
Pro variantu s ET podkladem vyplní v části "Hřiště s umělým sportovním povrchem č. 3" oddíl C 822-1 Pozemní komunikace položky
č.3.a a č 4.a - do položek č. 3 a č.4 nebude provádět ocenění.
INFORMACE PROZADÁVÁNÍ JEDNOTKOVÝCH CEN
Položky zadávacího rozpočtu jsou zpracovány v Microsoft Office Excel. Rozpočet je zpracovaný pro jednotlivé části stavby.
Pro využití zadání v elektronické podobě je potřeba začít zadávat jednotkové ceny od první položky části Běžecká dráha,
postupně pak další položky tak, jak v zadávacím rozpočtu následují. Tímto postupem se zadaná jednotková cena přenáší
do stejných položek dalších částí rozpočtu. Jednou zadané jednotkové ceny není tedy potřeba zadávat znovu.
Rozpočet je samozřejmě možné zpracovat příslušnými programy pro ocenění cen stavebních prací.
C E N O V Ý P R O P O Č E T
| STAVBA | Modernizace sportovišť u školských zařízení Šumperk |  |  |  |  | DATUM | 04/2014
| OBJEKT | 4. ZŠ, Sluneční 38
|  | CENA bez DPH CELKEM |  |  |  | 0 | Kč
|  | DPH 21 % | % | 21 | 0 | 0 | Kč
|  | CENA včetně DPH celkem |  |  |  | 0 | Kč
Vypracoval:
Ing. Jiří Elhota
elhota@centrum.cz
602 11 73 83
C E N O V Ý P R O P O Č E T
| STAVBA | Modernizace sportovišť u školských zařízení Šumperk |  |  |  |  | DATUM | 04/2014
| OBJEKT | 4. ZŠ, Sluneční 38
REKAPITULACE
| část 1 | BĚŽECKÁ DRÁHA
|  | CENA bez DPH CELKEM |  |  |  | 0 | Kč
|  | DPH 21 % | % | 21 | 0 | 0 | Kč
|  | CENA včetně DPH celkem |  |  |  | 0 | Kč
| část 2 | SKOK DO DÁLKY
|  | CENA bez DPH CELKEM |  |  |  | 0 | Kč
|  | DPH 21 % | % | 21 | 0 | 0 | Kč
|  | CENA včetně DPH celkem |  |  |  | 0 | Kč
| část 3 | HŘIŠTĚ S UMĚLÝM SPORTOVNÍM TRAVNÍM POVRCHEM č. 1
|  | CENA bez DPH CELKEM |  |  |  | 0 | Kč
|  | DPH 21 % | % | 21 | 0 | 0 | Kč
|  | CENA včetně DPH celkem |  |  |  | 0 | Kč
| část 4 | HŘIŠTĚ S UMĚLÝM SPORTOVNÍM TRAVNÍM POVRCHEM č. 2
|  | CENA bez DPH CELKEM |  |  |  | 0 | Kč
|  | DPH 21 % | % | 21 | 0 | 0 | Kč
|  | CENA včetně DPH celkem |  |  |  | 0 | Kč
C E N O V Ý P R O P O Č E T
| STAVBA | Modernizace sportovišť u školských zařízení Šumperk |  |  |  |  | DATUM | 04/2014
| OBJEKT | 4. ZŠ, Sluneční 38
REKAPITULACE
| část 5 | HŘIŠTĚ S UMĚLÝM SPORTOVNÍM POVRCHEM č. 3
|  | CENA bez DPH CELKEM |  |  |  | 0 | Kč
|  | DPH 21 % | % | 21 | 0 | 0 | Kč
|  | CENA včetně DPH celkem |  |  |  | 0 | Kč
| část 6 | ÚPRAVA OBLOUKŮ BĚŽECKÉ DRÁHY TRAVNÍM KOBERCEM
|  | CENA bez DPH CELKEM |  |  |  | 0 | Kč
|  | DPH 21 % | % | 21 | 0 | 0 | Kč
|  | CENA včetně DPH celkem |  |  |  | 0 | Kč
| část 7 | PŘÍPRAVNÉ A DOKONČOVACÍ PRÁCE
|  | CENA bez DPH CELKEM |  |  |  | 0 | Kč
|  | DPH 21 % | % | 21 | 0 | 0 | Kč
|  | CENA včetně DPH celkem |  |  |  | 0 | Kč
| část 8 | ZAŘÍZENÍ A VYBAVENÍ
|  | CENA bez DPH CELKEM |  |  |  | 0 | Kč
|  | DPH 21 % | % | 21 | 0 | 0 | Kč
|  | CENA včetně DPH celkem |  |  |  | 0 | Kč
| část 9 | ÚPRAVY PRO ZLEPŠENÍ ÚNOSNOSTI PLÁNĚ
|  | CENA bez DPH CELKEM |  |  |  | 0 | Kč
|  | DPH 21 % | % | 21 | 0 | 0 | Kč
|  | CENA včetně DPH celkem |  |  |  | 0 | Kč
C E N O V Ý P R O P O Č E T
| STAVBA | Modernizace sportovišť u školských zařízení Šumperk | ČÁST 1 | BĚŽECKÁ DRÁHA |  |  | DATUM | 04/2014
| OBJEKT | 4. ZŠ, Sluneční 38 | [5 empty] | 1.
REKAPITULACE
| Z R N | ZÁKLADNÍ ROZPOČTOVÉ NÁKLADY
| C 800 - 1 | ZEMNÍ PRÁCE |  |  |  | 0 | Kč
| C 822 - 1 | POZEMNÍ KOMUNIKACE |  |  |  | 0 | Kč
| C 827 - 1 | ODVODNĚNÍ |  |  |  | 0 | Kč
| SP | SPORTOVNÍ POVRCHY |  |  |  | 0 | Kč
| SC | OSTATNÍ PRÁCE A DODÁVKY |  |  |  | 0 | Kč
| C 800 - 4 | PŘESUN HMOT |  |  |  | 0 | Kč
| ZRN | ZÁKLADNÍ ROZPOČTOVÉ NÁKLADY CELKEM |  |  |  | 0 | Kč
| V R N | VEDLEJŠÍ ROZPOČTOVÉ NÁKLADY
|  | ZAŘÍZENÍ STAVENIŠTĚ | % | 1.5 | 0 | 0 | Kč
|  | INŽ. A KOMPLETAČNÍ ČINNOST ZHOTOVITELE | % | 1.4 | 0 | 0 | Kč
|  | GEODETICKÉ PRÁCE | % | 0.1 | 0 | 0 | Kč
|  | VEDLEJŠÍ ROZPOČTOVÉ NÁKLADY CELKEM | % | 3 |  | 0 | Kč
|  | CENA bez DPH CELKEM |  |  |  | 0 | Kč
|  | DPH 21 % | % | 21 | 0 | 0 | Kč
|  | CENA včetně DPH celkem |  |  |  | 0 | Kč
| Vypracoval Ing. Jiří Elhota |  | e-mail : elhota@centrum.cz mob.tf. : 602 11 73 83
| STAVBA | Modernizace sportovišť u školských zařízení Šumperk | ČÁST 1 | BĚŽECKÁ DRÁHA |  |  | DATUM | 04/2014
| OBJEKT | 4. ZŠ, Sluneční 38 | [5 empty] | 2.
P.Č. | Označení | P o p i s p o l o ž k y | měrná | množství | cena | cena | hmoty | hmoty
| číslo |  | jednotka |  | jednotka | celkem | jednotka | celkem
| C 800 – 1 | Z E M N Í P R Á C E
1. | 122 10 - 1103 | Odkopávky a prokopávky hornině tř. 2 , 50% | m3 | 214.88 |  | 0 | 0 | 0
přes 1 000 do 10 000 m3
s naložením na dopravní prostředek
2. | 122 20 - 1103 | Odkopávky a prokopávky hornině tř. 3 , 50% | m3 | 214.88 |  | 0 | 0 | 0
přes 1 000 do 10 000 m3
s naložením na dopravní prostředek
3. | 122 20 - 1109 | Příplatek za lepivost horniny | m3 | 214.88 |  | 0 | 0 | 0
4. | 132 20 - 1102 | Hloubení rýh nezapažených šířky do 600 mm | m3 | 40.53 |  | 0 | 0 | 0
v hornině tř. 3, přes 100 m3, s urovnáním dna do spádu
(výměra přes 100 m3 je součtem hloubení rýh na stavbě)
s naložením na dopravní prostředek
5. | 132 20 - 1109 | Příplatek za lepivost horniny | m3 | 40.53 |  | 0 | 0 | 0
6. | 131 20 - 1101 | Hloubení jam nezapažených | m3 | 33.22 |  | 0 | 0 | 0
v hornině tř. 3, do 100 m3
7. | 131 20 - 1109 | Příplatek za lepivost horniny | m3 | 33.22 |  | 0 | 0 | 0
8. | 162 60 - 1102 | Vodorovné přemístění výkopku z horniny | m3 | 503.5 |  | 0 | 0 | 0
z horniny tř. 1- 4, přes 4 000 do 5 000 m bez naložení
se složením, bez rozhrnutí, přebytečný výkopek
| Poznámka: | Pro zemní práce je zatřídění dle objemu provedeno dle součtu množství objemu stejných prací jednotlivých částí stavby.
|  | mezisoučet |  |  |  | 0 |  | 0
| STAVBA | Modernizace sportovišť u školských zařízení Šumperk | ČÁST 1 | BĚŽECKÁ DRÁHA |  |  | DATUM | 04/2014
| OBJEKT | 4. ZŠ, Sluneční 38 | [5 empty] | 3.
P.Č. | Označení | P o p i s p o l o ž k y | měrná | množství | cena | cena | hmoty | hmoty
| číslo |  | jednotka |  | jednotka | celkem | jednotka | celkem
|  | přenos |  |  |  | 0 | 0 | 0
9. | 171 20 - 1201 | Uložení sypaniny na skládku - škvára, zemina | m3 | 503.5 |  | 0 | 0 | 0
10. | Smluvní cena | Poplatek za skládku - škvára, zemina ( skládkovné ) | t | 906.3 | 0 | 0 | 0 | 0
| viz. poznámka | skládka je bez poplatku
11. | 181 10 - 1102 | Úprava pláně se zhutněním, v zářezech nebo v násypech | m2 | 1230.48 |  | 0 | 0 | 0
v hornině tř. 1 - 4, se zhutněním
12. | 130 00 - 1101 | Příplatek k cenám hloubených vykopávek | m3 | 24.5 |  | 0 | 0 | 0
za ztížení vykopávky - v blízkosti podzemního vedení
pro jakoukoliv třídu horniny
13. | Smluvní cena | Vytýčení průběhu podzemních sítí | kmpl | 1 |  | 0 | 0 | 0
(zahrnuto rovněž v dalších částech stavby)
Poznámka:
Skládku škvárového povrchu a zeminy zajistí objednatel
stavby ve vzdálenosti do 5 km
Skládka bude bez poplatku za uložení
| C 800 - 1 | ZEMNÍ PRÁCE c e l k e m |  |  |  | 0 |  | 0
| STAVBA | Modernizace sportovišť u školských zařízení Šumperk | ČÁST 1 | BĚŽECKÁ DRÁHA |  |  | DATUM | 04/2014
| OBJEKT | 4. ZŠ, Sluneční 38 | [5 empty] | 4.
P.Č. | Označení | P o p i s p o l o ž k y | měrná | množství | cena | cena | hmoty | hmoty
| číslo |  | jednotka |  | jednotka | celkem | jednotka | celkem
| C 822 - 1 | P O Z E M N Í K O M U N I K A C E
1. | 564 23 - 1111 | Podklad nebo podsyp ze štěrkopísku | m2 | 1230.48 |  | 0 | 0.202 | 248.557
s rozprostřením, vlhčením a zhutněním
po zhutnění tl. 100 mm
2. | 564 73 - 1111 | Podklad z kameniva drceného, | m2 | 1116.73 |  | 0 | 0.196 | 218.8791
frakce 32 / 63 mm
s rozprostřením, vlhčením a zhutněním
tl. vrstvy po zhutnění 100 mm
3. | 564 81 - 1113 | Podklad z kameniva drceného, | m2 | 1116.73 |  | 0 | 0.134 | 149.6418
frakce 8 / 16 mm, frakce 16 / 22 mm
s rozprostřením, vlhčením a zhutněním
tl. vrstvy po zhutnění 70 mm
3.a | VARIANTA | pro variantu ET - dtto pol. č. 3 ale tl. 115 mm | m2 | 1116.73 |  | 0 | 0.189 | 211.062
564 83 - 1112
564 84 - 1111
4. | Agregovaná | Dodávka a položení podkladní vrstvy um.sport.povrchu | m2 | 1116.73 |  | 0 | 0.1936 | 216.1989
| položka | asf. koberec AKDJ(S) tl. 30 mm, vodonepropustný míchaný
| P565 12 - 5111 | asfaltový makadam 2/5 nebo 2/8 položený za tepla fini-
| P565 13 - 5211 | šerem se zhutněním na stupeň 95%, 70 kg/m2
asf. koberec AKDS(H) tl. 50 mm, vodonepropustný míchaný
asfaltový makadam 2/11 nebo 2/16 položený za tepla
finišerem se zhutněním na stupeň 95%, 120 kg/m2
4.a | VARIANTA | pro variantu ET - ET vrstva ze směsi černého gumového | m2 | 1116.73 |  | 0 |  | 0
| Smluvní cena | granulátu SBR a polyuretanového pojiva tl. vrstvy 35 mm
|  | mezisoučet |  |  |  | 0 |  | 1044.3388
| STAVBA | Modernizace sportovišť u školských zařízení Šumperk | ČÁST 1 | BĚŽECKÁ DRÁHA |  |  | DATUM | 04/2014
| OBJEKT | 4. ZŠ, Sluneční 38 | [5 empty] | 5.
P.Č. | Označení | P o p i s p o l o ž k y | měrná | množství | cena | cena | hmoty | hmoty
| číslo |  | jednotka |  | jednotka | celkem | jednotka | celkem
|  | přenos |  |  |  | 0 |  | 1044.3388
5. | 917 86 - 2111 | Osazení obrubníku betonového | m | 280.16 |  | 0 | 0.176 | 49.3082
do lože z betonu
s podbetonováním a boční opěrou z betonu
6. | Specifikace | Dodávka obrubníků z vibrolisovaného betonu | kus | 288 |  | 0 | 0.024 | 6.912
500 x 80 x 250 mm, prořez a ztratné 3%
v oblouku
7. | Specifikace | Dodávka obrubníků z vibrolisovaného betonu | kus | 145 |  | 0 | 0.048 | 6.96
1000 x 80 x 250 mm, prořez a ztratné 3%
8. | 211 56 - 1111 | Výplň rýh trativodů z drenážních trub DN 100 | m3 | 26.57 |  | 0 | 2.02 | 53.6714
z kameniva těženého a drceného
9. | P211 52 - 1111 | Výplň retenčních jam z kameniva drceného | m3 | 33.22 |  | 0 | 2.02 | 67.1044
| P211 53 - 1111 | frakce 32/63 + 63/125
| C 822 - 1 | POZEMNÍ KOMUNIKACE c e l k e m |  |  |  | 0 |  | 1228.2947
| C 827 - 1 | ODVODNĚNÍ - KANALIZACE
1. | 211 75 - 2212 | Trativody z drenážních plastových trubek DN 100 | m | 431.2 |  | 0 | 0.00042 | 0.1811
položení drenážních trub odvodnění
včetně lože v tl. 100 mm ze ŠP
včetně dodání drenážních plastových trub DN 100
|  | mezisoučet |  |  |  | 0 |  | 0.1811
| STAVBA | Modernizace sportovišť u školských zařízení Šumperk | ČÁST 1 | BĚŽECKÁ DRÁHA |  |  | DATUM | 04/2014
| OBJEKT | 4. ZŠ, Sluneční 38 | [5 empty] | 6.
P.Č. | Označení | P o p i s p o l o ž k y | měrná | množství | cena | cena | hmoty | hmoty
| číslo |  | jednotka |  | jednotka | celkem | jednotka | celkem
|  | přenos |  |  |  | 0 |  | 0.1811
2. | 211 97 - 1110 | Položení vodopropustné netkané geotextilie | m2 | 272.06 |  | 0 | 0.0003 | 0.081618
překrytí drenážních rýh a vsakovacích jam
3. | Specifikace | Dodávka vodopropustné netkané geotextilie | m2 | 326.47 |  | 0 | 0.0003 | 0.097941
překrytí drenážních rýh a retenčních jam min 300 g/m2
ztratné, napojení 20%
4. | Smluvní cena | Osazení odvodňovacího žlabu z polymerbetonu | m | 120 |  | 0 | 0.1815 | 21.78
do betonového lože
s boční opěrou z betonu prostého B 15 (C 12/15)
v přímé
5. | Smluvní cena | Osazení odvodňovacího žlabu z polymerbetonu | m | 127.61 |  | 0 | 0.1815 | 23.1612
do betonového lože
s boční opěrou z betonu prostého B 15 (C 12/15)
v oblouku
6. | Specifikace | Dodávka odvodňovacího žlabu z polymerbetonu | kus | 78 |  | 0 | 0.012 | 0.936
| 04112110 | žlab 125 C1 rovný délka 1m
7. | Specifikace | Dodávka odvodňovacího žlabu z polymerbetonu | kus | 42 |  | 0 | 0.012 | 0.504
| 04112110 | žlab 125 C4 rovný délka 1m
8. | Specifikace | Dodávka odvodňovacího žlabu z polymerbetonu | kus | 128 |  | 0 | 0.012 | 1.536
| 04112210 | žlab 125 C2 oblouk 1m
|  | mezisoučet |  |  |  | 0 |  | 48.2779
| STAVBA | Modernizace sportovišť u školských zařízení Šumperk | ČÁST 1 | BĚŽECKÁ DRÁHA |  |  | DATUM | 04/2014
| OBJEKT | 4. ZŠ, Sluneční 38 | [5 empty] | 7.
P.Č. | Označení | P o p i s p o l o ž k y | měrná | množství | cena | cena | hmoty | hmoty
| číslo |  | jednotka |  | jednotka | celkem | jednotka | celkem
|  | přenos |  |  |  | 0 |  | 48.2779
9. | Specifikace | Dodávka odvodňovací vpusti z polymerbetonu | kus | 8 |  | 0 | 0.01 | 0.08
| 4119010 | vpusť 125 pro žlab 125 C1/C2 0,5m |  | 6
| 4119030 | vpusť 125 pro žlab 125 C3/C4 0,5m |  | 2
10. | Specifikace | Dodávka krytu odvodňovacího žlabu rovného | kus | 120 |  | 0 | 0.0016 | 0.192
| 4373000 | syntetický kryt PE-HD bílý 1 m pro žlab 125 C rovný
11. | Specifikace | Dodávka krytu odvodňovacího žlabu oblouk | kus | 128 |  | 0 | 0.0016 | 0.2048
| 4374000 | syntetický kryt PE-HD bílý 1 m pro žlab 125 C v oblouku
| C 827 - 1 | ODVODNĚNÍ - KANALIZACE c e l k e m |  |  |  | 0 |  | 48.7547
| SC | OSTATNÍ PRÁCE A DODÁVKY
1. | Smluvní cena | Úprava příjezdu mechanizmů na staveniště a zajištění | kmpl | 0 | 0 | 0
ploch při provádění stavebních prací s uvedením do pů-
vodního stavu - ocenění dle POV zhotovitele
Položka je součástí části "Přípravné a dokončovací práce"
2. | Smluvní cena | Ostatní práce a dodávky nezahrnuté v položkovém rozpisu | kmpl | 1 |  | 0
doplněné zájemcem o zakázku
| SC | OSTATNÍ PRÁCE A DODÁVKY c e l k e m |  |  |  | 0
| STAVBA | Modernizace sportovišť u školských zařízení Šumperk | ČÁST 1 | BĚŽECKÁ DRÁHA |  |  | DATUM | 04/2014
| OBJEKT | 4. ZŠ, Sluneční 38 | [5 empty] | 8.
P.Č. | Označení | P o p i s p o l o ž k y | měrná | množství | cena | cena | hmoty | hmoty
| číslo |  | jednotka |  | jednotka | celkem | jednotka | celkem
| C 800 - 4 | PŘESUN HMOT
1. | 998 22 - 5111 | Přesun hmot pro plochy s krytem živičným | t | 1306.615 |  | 0
Výpočet výměry ( viz dílčí položky oddílů ) :
|  | Zemní práce |  | 0
|  | Pozemní komunikace |  | 1228.2947
|  | Kanalizace |  | 48.7547
|  | Sportovní povrchy |  | 29.5656
|  | PŘESUN HMOT c e l k e m |  |  |  | 0
SPORTOVNÍ POVRCHY
1. | Smluvní | Dodávka a položení | m2 | 1116.73 |  | 0 | 0.0264 | 29.4817
| cena | Umělý sportovní povrch typu "tartan"
pro běžecké dráhy
barva červená, výška min 13 mm
směs granulátu frakce 2 - 4 mm, barviva a PU pojiva
prováděný na místě, pokládaný finišerem
nástřik směsi PU a bar. granulátu EPDM frakce 0,5-1,5mm
vodopropustnost min. 45 litrů / m2 / min
mikrobionálně odolný, s UV stabilizací
(viz. technická zpráva)
2. | Smluvní | Lajnování běžeckých dráh | m | 839.2 |  | 0 | 0.0001 | 0.08392
cena
|  | SPORTOVNÍ POVRCHY c e l k e m |  |  |  | 0 |  | 29.5656
C E N O V Ý P R O P O Č E T
| STAVBA | Modernizace sportovišť u školských zařízení Šumperk | ČÁST 2 | SKOK DO DÁLKY |  |  | DATUM | 04/2014
| OBJEKT | 4. ZŠ, Sluneční 38 | [5 empty] | 1.
REKAPITULACE
| Z R N | ZÁKLADNÍ ROZPOČTOVÉ NÁKLADY
| C 800 - 1 | ZEMNÍ PRÁCE |  |  |  | 0 | Kč
| C 822 - 1 | POZEMNÍ KOMUNIKACE |  |  |  | 0 | Kč
| C 827 - 1 | ODVODNĚNÍ |  |  |  | 0 | Kč
|  | SKOK DO DÁLKY |  |  |  | 0 | Kč
| C 800 - 4 | PŘESUN HMOT |  |  |  | 0 | Kč
| ZRN | ZÁKLADNÍ ROZPOČTOVÉ NÁKLADY CELKEM |  |  |  | 0 | Kč
| V R N | VEDLEJŠÍ ROZPOČTOVÉ NÁKLADY
|  | ZAŘÍZENÍ STAVENIŠTĚ | % | 1.5 | 0 | 0 | Kč
|  | INŽ. A KOMPLETAČNÍ ČINNOST ZHOTOVITELE | % | 1.4 | 0 | 0 | Kč
|  | GEODETICKÉ PRÁCE | % | 0.1 | 0 | 0 | Kč
|  | VEDLEJŠÍ ROZPOČTOVÉ NÁKLADY CELKEM | % | 3 |  | 0 | Kč
|  | CENA bez DPH CELKEM |  |  |  | 0 | Kč
|  | DPH 21 % | % | 21 | 0 | 0 | Kč
|  | CENA včetně DPH celkem |  |  |  | 0 | Kč
| Vypracoval Ing. Jiří Elhota |  | e-mail : elhota@centrum.cz mob.tf. : 602 11 73 83
| STAVBA | Modernizace sportovišť u školských zařízení Šumperk | ČÁST 2 | SKOK DO DÁLKY |  |  | DATUM | 04/2014
| OBJEKT | 4. ZŠ, Sluneční 38 | [5 empty] | 2.
P.Č. | Označení | P o p i s p o l o ž k y | měrná | množství | cena | cena | hmoty | hmoty
| číslo |  | jednotka |  | jednotka | celkem | jednotka | celkem
| SC | SKOK DO DÁLKY
1. | 131 20 - 1101 | Hloubení jam nezapažených, v hornině tř. 3 ,do 100 m3 | m3 | 18.21 | 0 | 0 | 0 | 0
2. | 131 20 - 1109 | Příplatek za lepivost horniny | m3 | 18.21 | 0 | 0 | 0 | 0
3. | 162 60 - 1102 | Vodorovné přemístění výkopku z horniny | m3 | 18.21 | 0 | 0 | 0 | 0
z horniny tř. 1- 4, přes 4 000 do 5 000 m bez naložení
se složením, bez rozhrnutí, přebytečný výkopek
4. | 171 20 - 1201 | Uložení sypaniny na skládku - škvára, zemina | m3 | 18.21 | 0 | 0 | 0 | 0
5. | Smluvní cena | Poplatek za skládku - škvára, zemina ( skládkovné ) | t | 32.78 | 0 | 0 | 0 | 0
viz. poznámka
6. | Smluvní cena | Podklad z kameniva drceného, | m3 | 8.48 |  | 0 | 0.196 | 1.6621
frakce 63 / 125 , 32 / 63 , 16 / 22 , 8 / 16 , 4 / 8 mm,
s rozprostřením, vlhčením a zhutněním
7. | Smluvní cena | Výplň doskočiště pískem pro doskok | m3 | 7.42 |  | 0 | 1.8 | 13.356
|  |  | t | 13.36
8. | Smluvní cena | Osazení sportovních obrubníků z polymerbetonu | m | 20 |  | 0 | 0.04 | 0.8
1 000 x 60 x 400 mm, s měkkou obrubou
9. | Smluvní cena | Osazení záchytných van z polymerbetonu | m | 14 |  | 0 | 0.054 | 0.756
1 000 x 500 mm
10. | Specifikace | Záchytná vana 1 000 x 500 mm | kus | 14 |  | 0 | 0.045 | 0.63
po obou delších stranách doskočiště
|  | mezisoučet |  |  |  | 0 |  | 17.2041
| STAVBA | Modernizace sportovišť u školských zařízení Šumperk | ČÁST 2 | SKOK DO DÁLKY |  |  | DATUM | 04/2014
| OBJEKT | 4. ZŠ, Sluneční 38 | [5 empty] | 3.
P.Č. | Označení | P o p i s p o l o ž k y | měrná | množství | cena | cena | hmoty | hmoty
| číslo |  | jednotka |  | jednotka | celkem | jednotka | celkem
|  | přenos |  |  |  | 0 |  | 17.2041
11. | Specifikace | Čelní stěna vany | kus | 4 |  | 0 | 0.002 | 0.008
pro vany š. 500 mm
12. | Specifikace | Obrubníky s měkkou obrubou pro sport | kus | 18 |  | 0 | 0.04 | 0.72
60 x 400 x 1 000 mm
13. | Specifikace | Obrubníky s měkkou obrubou pro sport | kus | 4 |  | 0 | 0.02 | 0.08
roh 250 a 250 x 60 x 400 mm
14. | 211 97 - 1110 | Položení vodopropustné netkané geotextilie | m2 | 27.36 | 0 | 0 | 0.0003 | 0.008208
překrytí drenážních rýh a vsakovacích jam
15. | Specifikace | Dodávka vodopropustné netkané geotextilie | m2 | 32.83 | 0 | 0 | 0.0003 | 0.009849
překrytí drenážních rýh a vsakovacích jam min 300 g/m2
ztratné, napojení 20%
16. | Agregovaná | Dodávka a montáž - odrazové břevno 340 x 1 220 mm | kmpl | 1 |  | 0 | 1.054 | 1.054
| položka | včetně základového prahu a souvisejících prací
17. | 998 22 - 2011 | Přesun hmot pro plochy s krytem z kameniva | t | 19.0841 |  | 0
Poznámka:
Skládku škvárového povrchu a zeminy zajistí objednatel
stavby ve vzdálenosti do 5 km
Skládka bude bez poplatku za uložení
| SC | SKOK DO DÁLKY c e l k e m |  |  |  | 0 |  | 19.0841
C E N O V Ý P R O P O Č E T
| STAVBA | Modernizace sportovišť u školských zařízení Šumperk | ČÁST 3 | HŘIŠTĚ s umělým sportovním travním povrchem |  |  | DATUM | 04/2014
| OBJEKT | 4. ZŠ, Sluneční 38 |  | č. 1 |  |  |  | 1.
REKAPITULACE
| Z R N | ZÁKLADNÍ ROZPOČTOVÉ NÁKLADY
| C 800 - 1 | ZEMNÍ PRÁCE |  |  |  | 0 | Kč
| C 822 - 1 | POZEMNÍ KOMUNIKACE |  |  |  | 0 | Kč
| C 827 - 1 | ODVODNĚNÍ |  |  |  | 0 | Kč
| SP | SPORTOVNÍ POVRCHY |  |  |  | 0 | Kč
| SC | OSTATNÍ PRÁCE A DODÁVKY |  |  |  | 0 | Kč
| C 800 - 4 | PŘESUN HMOT |  |  |  | 0 | Kč
| ZRN | ZÁKLADNÍ ROZPOČTOVÉ NÁKLADY CELKEM |  |  |  | 0 | Kč |  | 0
| V R N | VEDLEJŠÍ ROZPOČTOVÉ NÁKLADY
|  | ZAŘÍZENÍ STAVENIŠTĚ | % | 1.5 | 0 | 0 | Kč
|  | INŽ. A KOMPLETAČNÍ ČINNOST ZHOTOVITELE | % | 1.4 | 0 | 0 | Kč
|  | GEODETICKÉ PRÁCE | % | 0.1 | 0 | 0 | Kč
|  | VEDLEJŠÍ ROZPOČTOVÉ NÁKLADY CELKEM | % | 3 |  | 0 | Kč
|  | CENA bez DPH CELKEM |  |  |  | 0 | Kč
|  | DPH 21 % | % | 21 | 0 | 0 | Kč
|  | CENA včetně DPH celkem |  |  |  | 0 | Kč
| Vypracoval Ing. Jiří Elhota |  | e-mail : elhota@centrum.cz mob.tf. : 602 11 73 83
| STAVBA | Modernizace sportovišť u školských zařízení Šumperk | ČÁST 3 | HŘIŠTĚ s umělým sportovním travním povrchem |  |  | DATUM | 04/2014
| OBJEKT | 4. ZŠ, Sluneční 38 |  | č. 1 |  |  |  | 2.
P.Č. | Označení | P o p i s p o l o ž k y | měrná | množství | cena | cena | hmoty | hmoty
| číslo |  | jednotka |  | jednotka | celkem | jednotka | celkem
| C 800 – 1 | Z E M N Í P R Á C E
1. | 122 10 - 1103 | Odkopávky a prokopávky hornině tř. 2 , 50% | m3 | 130.77 | 0 | 0 | 0 | 0
přes 1 000 do 10 000 m3
s naložením na dopravní prostředek
2. | 122 20 - 1103 | Odkopávky a prokopávky hornině tř. 3 , 50% | m3 | 130.77 | 0 | 0 | 0 | 0
přes 1 000 do 10 000 m3
s naložením na dopravní prostředek
3. | 122 20 - 1109 | Příplatek za lepivost horniny | m3 | 130.77 | 0 | 0 | 0 | 0
4. | 132 20 - 1102 | Hloubení rýh nezapažených šířky do 600 mm | m3 | 27.99 | 0 | 0 | 0 | 0
v hornině tř. 3, přes 100 m3, s urovnáním dna do spádu
(výměra přes 100 m3 je součtem hloubení rýh na stavbě)
s naložením na dopravní prostředek
5. | 132 20 - 1109 | Příplatek za lepivost horniny | m3 | 27.99 | 0 | 0 | 0 | 0
6. | 131 20 - 1101 | Hloubení jam nezapažených | m3 | 0 | 0 | 0 | 0 | 0
v hornině tř. 3, do 100 m3 - zahrnuto v běžecké dráze
7. | 131 20 - 1109 | Příplatek za lepivost horniny | m3 | 0 | 0 | 0 | 0 | 0
8. | 162 60 - 1102 | Vodorovné přemístění výkopku z horniny | m3 | 289.52 | 0 | 0 | 0 | 0
z horniny tř. 1- 4, přes 4 000 do 5 000 m bez naložení
se složením, bez rozhrnutí, přebytečný výkopek
9. | 171 20 - 1201 | Uložení sypaniny na skládku - škvára, zemina | m3 | 289.52 | 0 | 0 | 0 | 0
|  | mezisoučet |  |  |  | 0 |  | 0
| STAVBA | Modernizace sportovišť u školských zařízení Šumperk | ČÁST 3 | HŘIŠTĚ s umělým sportovním travním povrchem |  |  | DATUM | 04/2014
| OBJEKT | 4. ZŠ, Sluneční 38 |  | č. 1 |  |  |  | 3.
P.Č. | Označení | P o p i s p o l o ž k y | měrná | množství | cena | cena | hmoty | hmoty
| číslo |  | jednotka |  | jednotka | celkem | jednotka | celkem
|  | přenos |  |  |  | 0 |  | 0
10. | Smluvní cena | Poplatek za skládku - škvára, zemina ( skládkovné ) | t | 521.14 | 0 | 0 | 0 | 0
viz. poznámka
11. | 181 10 - 1102 | Úprava pláně se zhutněním, v zářezech nebo v násypech | m2 | 817.29 | 0 | 0 | 0 | 0
v hornině tř. 1 - 4, se zhutněním
Poznámka:
Skládku škvárového povrchu a zeminy zajistí objednatel
stavby ve vzdálenosti do 5 km
Skládka bude bez poplatku za uložení
| C 800 - 1 | ZEMNÍ PRÁCE c e l k e m |  |  |  | 0 |  | 0
| STAVBA | Modernizace sportovišť u školských zařízení Šumperk | ČÁST 3 | HŘIŠTĚ s umělým sportovním travním povrchem |  |  | DATUM | 04/2014
| OBJEKT | 4. ZŠ, Sluneční 38 |  | č. 1 |  |  |  | 4.
P.Č. | Označení | P o p i s p o l o ž k y | měrná | množství | cena | cena | hmoty | hmoty
| číslo |  | jednotka |  | jednotka | celkem | jednotka | celkem
| C 822 - 1 | P O Z E M N Í K O M U N I K A C E
1. | 564 23 - 1111 | Podklad nebo podsyp ze štěrkopísku | m2 | 817.29 | 0 | 0 | 0.202 | 165.0926
s rozprostřením, vlhčením a zhutněním
po zhutnění tl. 100 mm
2. | 564 73 - 1111 | Podklad z kameniva drceného, | m2 | 809.2 | 0 | 0 | 0.196 | 158.6032
frakce 32 / 63 mm
s rozprostřením, vlhčením a zhutněním
tl. vrstvy po zhutnění 100 mm
3. | 564 81 - 1113 | Podklad z kameniva drceného, | m2 | 809.2 |  | 0 | 0.095714 | 77.452
frakce 8 / 16 mm
frakce 16 / 22 mm
s rozprostřením, vlhčením a zhutněním
tl. vrstvy po zhutnění 50 mm
4. | Agregovaná | Podklad z kameniva drceného, | m2 | 809.2 |  | 0 | 0.098 | 79.3016
| položka | frakce 0 / 4 mm 20 mm
frakce 4 / 8 mm 30 mm
s rozprostřením, vlhčením a zhutněním
tl. vrstvy po zhutnění 50 mm
|  | mezisoučet |  |  |  | 0 |  | 480.4494
| STAVBA | Modernizace sportovišť u školských zařízení Šumperk | ČÁST 3 | HŘIŠTĚ s umělým sportovním travním povrchem |  |  | DATUM | 04/2014
| OBJEKT | 4. ZŠ, Sluneční 38 |  | č. 1 |  |  |  | 5.
P.Č. | Označení | P o p i s p o l o ž k y | měrná | množství | cena | cena | hmoty | hmoty
| číslo |  | jednotka |  | jednotka | celkem | jednotka | celkem
|  | přenos |  |  |  | 0 |  | 480.4494
5. | 917 86 - 2111 | Osazení obrubníku betonového | m | 40.46 | 0 | 0 | 0.176 | 7.121
do lože z betonu
s podbetonováním a boční opěrou z betonu
6. | Specifikace | Dodávka obrubníků z vibrolisovaného betonu | kus | 1 | 0 | 0 | 0.024 | 0.024
500 x 80 x 250 mm, prořez a ztratné 3%
7. | Specifikace | Dodávka obrubníků z vibrolisovaného betonu | kus | 41 | 0 | 0 | 0.048 | 1.968
1000 x 80 x 250 mm, prořez a ztratné 3%
8. | 211 56 - 1111 | Výplň rýh trativodů z drenážních trub DN 100 | m3 | 19.36 | 0 | 0 | 2.02 | 39.1072
z kameniva těženého a drceného
9. | P211 52 - 1111 | Výplň odvodňovacích jam z kameniva drceného | m3 | 0 | 0 | 0 | 2.02 | 0
| P211 53 - 1111 | frakce 32/63 + 63/125 (zahrnuto v běžecké dráze)
| C 822 - 1 | POZEMNÍ KOMUNIKACE c e l k e m |  |  |  | 0 |  | 528.6695
| C 827 - 1 | ODVODNĚNÍ - KANALIZACE
1. | 211 75 - 2212 | Trativody z drenážních plastových trubek DN 100 | m | 181.35 | 0 | 0 | 0.00042 | 0.076167
položení drenážních trub odvodnění
včetně lože v tl. 100 mm ze ŠP
včetně dodání drenážních plastových trub DN 100
|  | mezisoučet |  |  |  | 0 |  | 0.076167
| STAVBA | Modernizace sportovišť u školských zařízení Šumperk | ČÁST 3 | HŘIŠTĚ s umělým sportovním travním povrchem |  |  | DATUM | 04/2014
| OBJEKT | 4. ZŠ, Sluneční 38 |  | č. 1 |  |  |  | 6.
P.Č. | Označení | P o p i s p o l o ž k y | měrná | množství | cena | cena | hmoty | hmoty
| číslo |  | jednotka |  | jednotka | celkem | jednotka | celkem
|  | přenos |  |  |  | 0 |  | 0.076167
2. | 211 97 - 1110 | Položení vodopropustné netkané geotextilie | m2 | 126.95 | 0 | 0 | 0.0001 | 0.012695
překrytí drenážních rýh a vsakovacích jam
3. | Specifikace | Dodávka vodopropustné netkané geotextilie | m2 | 152.34 | 0 | 0 | 0.0003 | 0.045702
překrytí drenážních rýh a vsakovacích jam min 300 g/m2
ztratné, napojení 20%
| C 827 - 1 | ODVODNĚNÍ - KANALIZACE c e l k e m |  |  |  | 0 |  | 0.13456
| SC | OSTATNÍ PRÁCE A DODÁVKY
1. | Smluvní cena | Úprava příjezdu mechanizmů na staveniště a zajištění | kmpl | 0 |  | 0 | 0 | 0
ploch při provádění stavebních prací s uvedením do pů-
vodního stavu - ocenění dle POV zhotovitele
Položka je součástí části "Přípravné a dokončovací práce"
2. | Smluvní cena | Ostatní práce a dodávky nezahrnuté v položkovém rozpisu | kmpl | 1 |  | 0 | 0 | 0
doplněné zájemcem o zakázku
| SC | OSTATNÍ PRÁCE A DODÁVKY c e l k e m |  |  |  | 0
| STAVBA | Modernizace sportovišť u školských zařízení Šumperk | ČÁST 3 | HŘIŠTĚ s umělým sportovním travním povrchem |  |  | DATUM | 04/2014
| OBJEKT | 4. ZŠ, Sluneční 38 |  | č. 1 |  |  |  | 7.
P.Č. | Označení | P o p i s p o l o ž k y | měrná | množství | cena | cena | hmoty | hmoty
| číslo |  | jednotka |  | jednotka | celkem | jednotka | celkem
| C 800 - 4 | PŘESUN HMOT
1. | 998 22 - 2011 | Přesun hmot pro plochy s krytem z kameniva | t | 550.1975 | 0 | 0
Výpočet výměry ( viz dílčí položky oddílů ) :
|  | Zemní práce |  | 0
|  | Pozemní komunikace |  | 528.6695
|  | Kanalizace |  | 0.13456
|  | Sportovní povrchy |  | 21.3934
|  | PŘESUN HMOT c e l k e m |  |  |  | 0
SPORTOVNÍ POVRCHY
1. | Smluvní | Dodávka a položení | m2 | 809.2 |  | 0 | 0.0264 | 21.3629
| cena | umělý sportovní travní povrch tl. 40 mm
pro malý fotbal
včetně dodávky a provedení vsypu křemičitým pískem
včetně dodávky a provedení vsypu gumovým granulátem
specifikace povrchu dle technické zprávy
2. | Smluvní | Lajnování minikopané | m | 304.85 |  | 0 | 0.0001 | 0.030485
cena
|  | SPORTOVNÍ POVRCHY c e l k e m |  |  |  | 0 |  | 21.3934
C E N O V Ý P R O P O Č E T
| STAVBA | Modernizace sportovišť u školských zařízení Šumperk | ČÁST 4 | HŘIŠTĚ s umělým sportovním travním povrchem |  |  | DATUM | 04/2014
| OBJEKT | 4. ZŠ, Sluneční 38 |  | č. 2 |  |  |  | 1.
REKAPITULACE
| Z R N | ZÁKLADNÍ ROZPOČTOVÉ NÁKLADY
| C 800 - 1 | ZEMNÍ PRÁCE |  |  |  | 0 | Kč
| C 822 - 1 | POZEMNÍ KOMUNIKACE |  |  |  | 0 | Kč
| C 827 - 1 | ODVODNĚNÍ |  |  |  | 0 | Kč
| SP | SPORTOVNÍ POVRCHY |  |  |  | 0 | Kč
| SC | OSTATNÍ PRÁCE A DODÁVKY |  |  |  | 0 | Kč
| C 800 - 4 | PŘESUN HMOT |  |  |  | 0 | Kč
| ZRN | ZÁKLADNÍ ROZPOČTOVÉ NÁKLADY CELKEM |  |  |  | 0 | Kč
| V R N | VEDLEJŠÍ ROZPOČTOVÉ NÁKLADY
|  | ZAŘÍZENÍ STAVENIŠTĚ | % | 1.5 | 0 | 0 | Kč
|  | INŽ. A KOMPLETAČNÍ ČINNOST ZHOTOVITELE | % | 1.4 | 0 | 0 | Kč
|  | GEODETICKÉ PRÁCE | % | 0.1 | 0 | 0 | Kč
|  | VEDLEJŠÍ ROZPOČTOVÉ NÁKLADY CELKEM | % | 3 |  | 0 | Kč
|  | CENA bez DPH CELKEM |  |  |  | 0 | Kč
|  | DPH 21 % | % | 21 | 0 | 0 | Kč
|  | CENA včetně DPH celkem |  |  |  | 0 | Kč
| Vypracoval Ing. Jiří Elhota |  | e-mail : elhota@centrum.cz mob.tf. : 602 11 73 83
| STAVBA | Modernizace sportovišť u školských zařízení Šumperk | ČÁST 4 | HŘIŠTĚ s umělým sportovním travním povrchem |  |  | DATUM | 04/2014
| OBJEKT | 4. ZŠ, Sluneční 38 |  | č. 2 |  |  |  | 2.
P.Č. | Označení | P o p i s p o l o ž k y | měrná | množství | cena | cena | hmoty | hmoty
| číslo |  | jednotka |  | jednotka | celkem | jednotka | celkem
| C 800 – 1 | Z E M N Í P R Á C E
1. | 122 10 - 1103 | Odkopávky a prokopávky hornině tř. 2 , 50% | m3 | 135.28 | 0 | 0 | 0 | 0
přes 1 000 do 10 000 m3
s naložením na dopravní prostředek
2. | 122 20 - 1103 | Odkopávky a prokopávky hornině tř. 3 , 50% | m3 | 135.28 | 0 | 0 | 0 | 0
přes 1 000 do 10 000 m3
s naložením na dopravní prostředek
3. | 122 20 - 1109 | Příplatek za lepivost horniny | m3 | 135.28 | 0 | 0 | 0 | 0
4. | 132 20 - 1102 | Hloubení rýh nezapažených šířky do 600 mm | m3 | 46.22 | 0 | 0 | 0 | 0
v hornině tř. 3, přes 100 m3, s urovnáním dna do spádu
(výměra přes 100 m3 je součtem hloubení rýh na stavbě)
s naložením na dopravní prostředek
5. | 132 20 - 1109 | Příplatek za lepivost horniny | m3 | 46.22 | 0 | 0 | 0 | 0
6. | 131 20 - 1101 | Hloubení jam nezapažených | m3 | 0 | 0 | 0 | 0 | 0
v hornině tř. 3, do 100 m3 - zahrnuto v běžecké dráze
7. | 131 20 - 1109 | Příplatek za lepivost horniny | m3 | 0 | 0 | 0 | 0 | 0
8. | 162 60 - 1102 | Vodorovné přemístění výkopku z horniny | m3 | 316.77 | 0 | 0 | 0 | 0
z horniny tř. 1- 4, přes 4 000 do 5 000 m bez naložení
se složením, bez rozhrnutí, přebytečný výkopek
9. | 171 20 - 1201 | Uložení sypaniny na skládku - škvára, zemina | m3 | 316.77 | 0 | 0 | 0 | 0
|  | mezisoučet |  |  |  | 0 |  | 0
| STAVBA | Modernizace sportovišť u školských zařízení Šumperk | ČÁST 4 | HŘIŠTĚ s umělým sportovním travním povrchem |  |  | DATUM | 04/2014
| OBJEKT | 4. ZŠ, Sluneční 38 |  | č. 2 |  |  |  | 3.
P.Č. | Označení | P o p i s p o l o ž k y | měrná | množství | cena | cena | hmoty | hmoty
| číslo |  | jednotka |  | jednotka | celkem | jednotka | celkem
|  | přenos |  |  |  | 0 |  | 0
10. | Smluvní cena | Poplatek za skládku - škvára, zemina ( skládkovné ) | t | 570.19 | 0 | 0 | 0 | 0
viz. poznámka
11. | 181 10 - 1102 | Úprava pláně se zhutněním, v zářezech nebo v násypech | m2 | 809.2 | 0 | 0 | 0 | 0
v hornině tř. 1 - 4, se zhutněním
12. | Smluvní cena | Vytýčení průběhu podzemních sítí | kmpl | 1 |  | 0
(zahrnuto rovněž v dalších částech stavby)
Poznámka:
Skládku škvárového povrchu a zeminy zajistí objednatel
stavby ve vzdálenosti do 5 km
Skládka bude bez poplatku za uložení
| C 800 - 1 | ZEMNÍ PRÁCE c e l k e m |  |  |  | 0 |  | 0
| STAVBA | Modernizace sportovišť u školských zařízení Šumperk | ČÁST 4 | HŘIŠTĚ s umělým sportovním travním povrchem |  |  | DATUM | 04/2014
| OBJEKT | 4. ZŠ, Sluneční 38 |  | č. 2 |  |  |  | 4.
P.Č. | Označení | P o p i s p o l o ž k y | měrná | množství | cena | cena | hmoty | hmoty
| číslo |  | jednotka |  | jednotka | celkem | jednotka | celkem
| C 822 - 1 | P O Z E M N Í K O M U N I K A C E
1. | 564 23 - 1111 | Podklad nebo podsyp ze štěrkopísku | m2 | 809.2 | 0 | 0 | 0.202 | 163.4584
s rozprostřením, vlhčením a zhutněním
po zhutnění tl. 100 mm
2. | 564 73 - 1111 | Podklad z kameniva drceného, | m2 | 809.2 | 0 | 0 | 0.196 | 158.6032
frakce 32 / 63 mm
s rozprostřením, vlhčením a zhutněním
tl. vrstvy po zhutnění 100 mm
3. | 564 81 - 1113 | Podklad z kameniva drceného, | m2 | 809.2 | 0 | 0 | 0.095714 | 77.452
frakce 8 / 16 mm
frakce 16 / 22 mm
s rozprostřením, vlhčením a zhutněním
tl. vrstvy po zhutnění 50 mm
4. | Agregovaná | Podklad z kameniva drceného, | m2 | 809.2 | 0 | 0 | 0.098 | 79.3016
| položka | frakce 0 / 4 mm 20 mm
frakce 4 / 8 mm 30 mm
s rozprostřením, vlhčením a zhutněním
tl. vrstvy po zhutnění 50 mm
|  | mezisoučet |  |  |  | 0 |  | 478.8152
| STAVBA | Modernizace sportovišť u školských zařízení Šumperk | ČÁST 4 | HŘIŠTĚ s umělým sportovním travním povrchem |  |  | DATUM | 04/2014
| OBJEKT | 4. ZŠ, Sluneční 38 |  | č. 2 |  |  |  | 5.
P.Č. | Označení | P o p i s p o l o ž k y | měrná | množství | cena | cena | hmoty | hmoty
| číslo |  | jednotka |  | jednotka | celkem | jednotka | celkem
|  | přenos |  |  |  | 0 |  | 478.8152
5. | 917 86 - 2111 | Osazení obrubníku betonového | m | 40.46 | 0 | 0 | 0.176 | 7.121
do lože z betonu
s podbetonováním a boční opěrou z betonu
6. | Specifikace | Dodávka obrubníků z vibrolisovaného betonu | kus | 1 | 0 | 0 | 0.024 | 0.024
500 x 80 x 250 mm, prořez a ztratné 3%
7. | Specifikace | Dodávka obrubníků z vibrolisovaného betonu | kus | 41 | 0 | 0 | 0.048 | 1.968
1000 x 80 x 250 mm, prořez a ztratné 3%
8. | 211 56 - 1111 | Výplň rýh trativodů z drenážních trub DN 100 | m3 | 34.56 | 0 | 0 | 2.02 | 69.8112
z kameniva těženého a drceného
9. | P211 52 - 1111 | Výplň odvodňovacích jam z kameniva drceného | m3 | 0 | 0 | 0 | 2.02 | 0
| P211 53 - 1111 | frakce 32/63 + 63/125 (zahrnuto v běžecké dráze)
| C 822 - 1 | POZEMNÍ KOMUNIKACE c e l k e m |  |  |  | 0 |  | 557.7394
| C 827 - 1 | ODVODNĚNÍ - KANALIZACE
1. | 211 75 - 2212 | Trativody z drenážních plastových trubek DN 100 | m | 177.3 | 0 | 0 | 0.00042 | 0.074466
položení drenážních trub odvodnění
včetně lože v tl. 100 mm ze ŠP
včetně dodání drenážních plastových trub DN 100
|  | mezisoučet |  |  |  | 0 |  | 0.074466
| STAVBA | Modernizace sportovišť u školských zařízení Šumperk | ČÁST 4 | HŘIŠTĚ s umělým sportovním travním povrchem |  |  | DATUM | 04/2014
| OBJEKT | 4. ZŠ, Sluneční 38 |  | č. 2 |  |  |  | 6.
P.Č. | Označení | P o p i s p o l o ž k y | měrná | množství | cena | cena | hmoty | hmoty
| číslo |  | jednotka |  | jednotka | celkem | jednotka | celkem
|  | přenos |  |  |  | 0 |  | 0.074466
2. | 211 97 - 1110 | Položení vodopropustné netkané geotextilie | m2 | 177.19 | 0 | 0 | 0.0003 | 0.053157
překrytí drenážních rýh a vsakovacích jam
3. | Specifikace | Dodávka vodopropustné netkané geotextilie | m2 | 212.63 | 0 | 0 | 0.0003 | 0.063789
překrytí drenážních rýh a vsakovacích jam min 300 g/m2
ztratné, napojení 20%
4. | 211 75 - 2214 | Trativody z drenážních plastových trubek DN 200 | m | 48.25 |  | 0 | 0.00085 | 0.041013
položení drenážních trub odvodnění
včetně lože v tl. 100 mm ze ŠP(sběrač, svodný drén)
včetně dodání drenážních plastových trub DN 100
5. | 211 97 - 1110 | Položení vodopropustné netkané geotextilie | m2 | 53.08 | 0 | 0 | 0.0003 | 0.015924
překrytí drenážních rýh DN200 (sběrač, svodný drén)
6. | Specifikace | Dodávka vodopropustné netkané geotextilie | m2 | 63.7 | 0 | 0 | 0.0003 | 0.01911
| C 827 - 1 | ODVODNĚNÍ - KANALIZACE c e l k e m |  |  |  | 0 |  | 0.26746
| SC | OSTATNÍ PRÁCE A DODÁVKY
1. | Smluvní cena | Úprava příjezdu mechanizmů na staveniště a zajištění | kmpl | 0 | 0 | 0
ploch při provádění stavebních prací s uvedením do pů-
vodního stavu - ocenění dle POV zhotovitele
Položka je součástí části "Přípravné a dokončovací práce"
2. | Smluvní cena | Ostatní práce a dodávky nezahrnuté v položkovém rozpisu | kmpl | 1 |  | 0
doplněné zájemcem o zakázku
| SC | OSTATNÍ PRÁCE A DODÁVKY c e l k e m |  |  |  | 0
| STAVBA | Modernizace sportovišť u školských zařízení Šumperk | ČÁST 4 | HŘIŠTĚ s umělým sportovním travním povrchem |  |  | DATUM | 04/2014
| OBJEKT | 4. ZŠ, Sluneční 38 |  | č. 2 |  |  |  | 7.
P.Č. | Označení | P o p i s p o l o ž k y | měrná | množství | cena | cena | hmoty | hmoty
| číslo |  | jednotka |  | jednotka | celkem | jednotka | celkem
| C 800 - 4 | PŘESUN HMOT
1. | 998 22 - 2011 | Přesun hmot pro plochy s krytem z kameniva | t | 579.4002 | 0 | 0
Výpočet výměry ( viz dílčí položky oddílů ) :
|  | Zemní práce |  | 0
|  | Pozemní komunikace |  | 557.7394
|  | Kanalizace |  | 0.26746
|  | Sportovní povrchy |  | 21.3934
|  | PŘESUN HMOT c e l k e m |  |  |  | 0
SPORTOVNÍ POVRCHY
1. | Smluvní | Dodávka a položení | m2 | 809.2 | 0 | 0 | 0.0264 | 21.3629
| cena | umělý sportovní travní povrch tl. 40 mm
pro malý fotbal
včetně dodávky a provedení vsypu křemičitým pískem
včetně dodávky a provedení vsypu gumovým granulátem
specifikace povrchu dle technické zprávy
2. | Smluvní | Lajnování minikopané | m | 304.85 | 0 | 0 | 0.0001 | 0.030485
cena
|  | SPORTOVNÍ POVRCHY c e l k e m |  |  |  | 0 |  | 21.3934
C E N O V Ý P R O P O Č E T
| STAVBA | Modernizace sportovišť u školských zařízení Šumperk | ČÁST 5 | HŘIŠTĚ s umělým sportovním povrchem č.3 |  |  | DATUM | 04/2014
| OBJEKT | 4. ZŠ, Sluneční 38 | [5 empty] | 1.
REKAPITULACE
| Z R N | ZÁKLADNÍ ROZPOČTOVÉ NÁKLADY
| C 800 - 1 | ZEMNÍ PRÁCE |  |  |  | 0 | Kč
| C 822 - 1 | POZEMNÍ KOMUNIKACE |  |  |  | 0 | Kč
| C 827 - 1 | ODVODNĚNÍ |  |  |  | 0 | Kč
| SP | SPORTOVNÍ POVRCHY |  |  |  | 0 | Kč
| SC | OSTATNÍ PRÁCE A DODÁVKY |  |  |  | 0 | Kč
| C 800 - 4 | PŘESUN HMOT |  |  |  | 0 | Kč
| ZRN | ZÁKLADNÍ ROZPOČTOVÉ NÁKLADY CELKEM |  |  |  | 0 | Kč
| V R N | VEDLEJŠÍ ROZPOČTOVÉ NÁKLADY
|  | ZAŘÍZENÍ STAVENIŠTĚ | % | 1.5 | 0 | 0 | Kč
|  | INŽ. A KOMPLETAČNÍ ČINNOST ZHOTOVITELE | % | 1.4 | 0 | 0 | Kč
|  | GEODETICKÉ PRÁCE | % | 0.1 | 0 | 0 | Kč
|  | VEDLEJŠÍ ROZPOČTOVÉ NÁKLADY CELKEM | % | 3 |  | 0 | Kč
|  | CENA bez DPH CELKEM |  |  |  | 0 | Kč
|  | DPH 21 % | % | 21 | 0 | 0 | Kč
|  | CENA včetně DPH celkem |  |  |  | 0 | Kč
| Vypracoval Ing. Jiří Elhota |  | e-mail : elhota@centrum.cz mob.tf. : 602 11 73 83
| STAVBA | Modernizace sportovišť u školských zařízení Šumperk | ČÁST 5 | HŘIŠTĚ s umělým sportovním povrchem č.3 |  |  | DATUM | 04/2014
| OBJEKT | 4. ZŠ, Sluneční 38 | [5 empty] | 2.
P.Č. | Označení | P o p i s p o l o ž k y | měrná | množství | cena | cena | hmoty | hmoty
| číslo |  | jednotka |  | jednotka | celkem | jednotka | celkem
| C 800 – 1 | Z E M N Í P R Á C E
1. | 122 10 - 1103 | Odkopávky a prokopávky hornině tř. 2 , 50% | m3 | 118.69 | 0 | 0 | 0 | 0
přes 1 000 do 10 000 m3
s naložením na dopravní prostředek
2. | 122 20 - 1103 | Odkopávky a prokopávky hornině tř. 3 , 50% | m3 | 118.69 | 0 | 0 | 0 | 0
přes 1 000 do 10 000 m3
s naložením na dopravní prostředek
3. | 122 20 - 1109 | Příplatek za lepivost horniny | m3 | 118.69 | 0 | 0 | 0 | 0
4. | 132 20 - 1102 | Hloubení rýh nezapažených šířky do 600 mm | m3 | 28.53 | 0 | 0 | 0 | 0
v hornině tř. 3, přes 100 m3, s urovnáním dna do spádu
(výměra přes 100 m3 je součtem hloubení rýh na stavbě)
s naložením na dopravní prostředek
5. | 132 20 - 1109 | Příplatek za lepivost horniny | m3 | 28.53 | 0 | 0 | 0 | 0
6. | 131 20 - 1101 | Hloubení jam nezapažených | m3 | 0 | 0 | 0 | 0 | 0
v hornině tř. 3, do 100 m3 - zahrnuto v běžecké dráze
7. | 131 20 - 1109 | Příplatek za lepivost horniny | m3 | 0 | 0 | 0 | 0 | 0
8. | 162 60 - 1102 | Vodorovné přemístění výkopku z horniny | m3 | 265.91 | 0 | 0 | 0 | 0
z horniny tř. 1- 4, přes 4 000 do 5 000 m bez naložení
se složením, bez rozhrnutí, přebytečný výkopek
9. | 171 20 - 1201 | Uložení sypaniny na skládku - škvára, zemina | m3 | 265.91 | 0 | 0 | 0 | 0
|  | mezisoučet |  |  |  | 0 |  | 0
| STAVBA | Modernizace sportovišť u školských zařízení Šumperk | ČÁST 5 | HŘIŠTĚ s umělým sportovním povrchem č.3 |  |  | DATUM | 04/2014
| OBJEKT | 4. ZŠ, Sluneční 38 | [5 empty] | 3.
P.Č. | Označení | P o p i s p o l o ž k y | měrná | množství | cena | cena | hmoty | hmoty
| číslo |  | jednotka |  | jednotka | celkem | jednotka | celkem
|  | přenos |  |  |  | 0 |  | 0
10. | Smluvní cena | Poplatek za skládku - škvára, zemina ( skládkovné ) | t | 478.64 | 0 | 0 | 0 | 0
viz. poznámka
11. | 181 10 - 1102 | Úprava pláně se zhutněním, v zářezech nebo v násypech | m2 | 807.58 | 0 | 0 | 0 | 0
v hornině tř. 1 - 4, se zhutněním
12. | Smluvní cena | Vytýčení průběhu podzemních sítí | kmpl | 1 |  | 0
(zahrnuto rovněž v dalších částech stavby)
Poznámka:
Skládku škvárového povrchu a zeminy zajistí objednatel
stavby ve vzdálenosti do 5 km
Skládka bude bez poplatku za uložení
| C 800 - 1 | ZEMNÍ PRÁCE c e l k e m |  |  |  | 0 |  | 0
| STAVBA | Modernizace sportovišť u školských zařízení Šumperk | ČÁST 5 | HŘIŠTĚ s umělým sportovním povrchem č.3 |  |  | DATUM | 04/2014
| OBJEKT | 4. ZŠ, Sluneční 38 | [5 empty] | 4.
P.Č. | Označení | P o p i s p o l o ž k y | měrná | množství | cena | cena | hmoty | hmoty
| číslo |  | jednotka |  | jednotka | celkem | jednotka | celkem
| C 822 - 1 | P O Z E M N Í K O M U N I K A C E
1. | 564 23 - 1111 | Podklad nebo podsyp ze štěrkopísku | m2 | 807.58 | 0 | 0 | 0.202 | 163.1312
s rozprostřením, vlhčením a zhutněním
po zhutnění tl. 100 mm
2. | 564 73 - 1111 | Podklad z kameniva drceného, | m2 | 799.49 | 0 | 0 | 0.196 | 156.7
frakce 32 / 63 mm
s rozprostřením, vlhčením a zhutněním
tl. vrstvy po zhutnění 100 mm
3. | 564 81 - 1113 | Podklad z kameniva drceného, | m2 | 799.49 | 0 | 0 | 0.134 | 107.1317
frakce 8 / 16 mm, frakce 16 / 22 mm
s rozprostřením, vlhčením a zhutněním
tl. vrstvy po zhutnění 70 mm
3.a | VARIANTA | pro variantu ET - dtto pol. č. 3 ale tl. 115 mm | m2 | 799.49 | 0 | 0 | 0.189 | 151.1036
564 83 - 1112
564 84 - 1111
4. | Agregovaná | Dodávka a položení podkladní vrstvy um.sport.povrchu | m2 | 799.49 | 0 | 0 | 0.1936 | 154.7813
| položka | asf. koberec AKDJ(S) tl. 30 mm, vodonepropustný míchaný
| P565 12 - 5111 | asfaltový makadam 2/5 nebo 2/8 položený za tepla fini-
| P565 13 - 5211 | šerem se zhutněním na stupeň 95%, 70 kg/m2
asf. koberec AKDS(H) tl. 50 mm, vodonepropustný míchaný
asfaltový makadam 2/11 nebo 2/16 položený za tepla
finišerem se zhutněním na stupeň 95%, 120 kg/m2
4.a | VARIANTA | pro variantu ET - ET vrstva ze směsi černého gumového | m2 | 799.49 | 0 | 0 |  | 0
| Smluvní cena | granulátu SBR a polyuretanového pojiva tl. vrstvy 35 mm
|  | mezisoučet |  |  |  | 0 |  | 732.8477
| STAVBA | Modernizace sportovišť u školských zařízení Šumperk | ČÁST 5 | HŘIŠTĚ s umělým sportovním povrchem č.3 |  |  | DATUM | 04/2014
| OBJEKT | 4. ZŠ, Sluneční 38 | [5 empty] | 5.
P.Č. | Označení | P o p i s p o l o ž k y | měrná | množství | cena | cena | hmoty | hmoty
| číslo |  | jednotka |  | jednotka | celkem | jednotka | celkem
|  | přenos |  |  |  | 0 |  | 732.8477
5. | 917 86 - 2111 | Osazení obrubníku betonového | m | 40.46 | 0 | 0 | 0.176 | 7.121
do lože z betonu
s podbetonováním a boční opěrou z betonu
6. | Specifikace | Dodávka obrubníků z vibrolisovaného betonu | kus | 1 | 0 | 0 | 0.024 | 0.024
500 x 80 x 250 mm, prořez a ztratné 3%
7. | Specifikace | Dodávka obrubníků z vibrolisovaného betonu | kus | 41 | 0 | 0 | 0.048 | 1.968
1000 x 80 x 250 mm, prořez a ztratné 3%
8. | 211 56 - 1111 | Výplň rýh trativodů z drenážních trub DN 100 | m3 | 19.92 | 0 | 0 | 2.02 | 40.2384
z kameniva těženého a drceného
| C 822 - 1 | POZEMNÍ KOMUNIKACE c e l k e m |  |  |  | 0 |  | 782.1991
| C 827 - 1 | ODVODNĚNÍ - KANALIZACE
1. | 211 75 - 2212 | Trativody z drenážních plastových trubek DN 100 | m | 180 | 0 | 0 | 0.00042 | 0.0756
položení drenážních trub odvodnění
včetně lože v tl. 100 mm ze ŠP
včetně dodání drenážních plastových trub DN 100
|  | mezisoučet |  |  |  | 0 |  | 0.0756
| STAVBA | Modernizace sportovišť u školských zařízení Šumperk | ČÁST 5 | HŘIŠTĚ s umělým sportovním povrchem č.3 |  |  | DATUM | 04/2014
| OBJEKT | 4. ZŠ, Sluneční 38 | [5 empty] | 6.
P.Č. | Označení | P o p i s p o l o ž k y | měrná | množství | cena | cena | hmoty | hmoty
| číslo |  | jednotka |  | jednotka | celkem | jednotka | celkem
|  | přenos |  |  |  | 0 |  | 0.0756
2. | 211 97 - 1110 | Položení vodopropustné netkané geotextilie | m2 | 126 | 0 | 0 | 0.0003 | 0.0378
překrytí drenážních rýh a vsakovacích jam
3. | Specifikace | Dodávka vodopropustné netkané geotextilie | m2 | 151.2 | 0 | 0 | 0.0003 | 0.04536
překrytí drenážních rýh a vsakovacích jam min 300 g/m2
ztratné, napojení 20%
| C 827 - 1 | ODVODNĚNÍ - KANALIZACE c e l k e m |  |  |  | 0 |  | 0.15876
| SC | OSTATNÍ PRÁCE A DODÁVKY
1. | Smluvní cena | Úprava příjezdu mechanizmů na staveniště a zajištění | kmpl | 0 | 0 | 0
ploch při provádění stavebních prací s uvedením do pů-
vodního stavu - ocenění dle POV zhotovitele
Položka je součástí části "Přípravné a dokončovací práce"
2. | Smluvní cena | Ostatní práce a dodávky nezahrnuté v položkovém rozpisu | kmpl | 1 |  | 0
doplněné zájemcem o zakázku
| SC | OSTATNÍ PRÁCE A DODÁVKY c e l k e m |  |  |  | 0
| STAVBA | Modernizace sportovišť u školských zařízení Šumperk | ČÁST 5 | HŘIŠTĚ s umělým sportovním povrchem č.3 |  |  | DATUM | 04/2014
| OBJEKT | 4. ZŠ, Sluneční 38 | [5 empty] | 7.
P.Č. | Označení | P o p i s p o l o ž k y | měrná | množství | cena | cena | hmoty | hmoty
| číslo |  | jednotka |  | jednotka | celkem | jednotka | celkem
| C 800 - 4 | PŘESUN HMOT
1. | 998 22 - 5111 | Přesun hmot pro plochy s krytem živičným | t | 803.528 | 0 | 0
Výpočet výměry ( viz dílčí položky oddílů ) :
|  | Zemní práce |  | 0
|  | Pozemní komunikace |  | 782.1991
|  | Kanalizace |  | 0.15876
|  | Sportovní povrchy |  | 21.1701
|  | PŘESUN HMOT c e l k e m |  |  |  | 0
SPORTOVNÍ POVRCHY
1. | Smluvní | Dodávka a položení | m2 | 799.49 |  | 0 | 0.0264 | 21.1065
| cena | umělý sportovní povrch
barva červená, výška min 10 mm
směs granulátu frakce 2 - 4 mm a PU pojiva
prováděný na místě, pokládaný finišerem
vodopropustnost min. 45 litrů / m2 / min
mikrobionálně odolný, s UV stabilizací
popis vlastností viz. technická zpráva
2. | Smluvní | Lajnování | m | 635.86 | 0 | 0 | 0.0001 | 0.063586
cena
|  | SPORTOVNÍ POVRCHY c e l k e m |  |  |  | 0 |  | 21.1701
C E N O V Ý P R O P O Č E T
| STAVBA | Modernizace sportovišť u školských zařízení Šumperk | ČÁST 6 | ÚPRAVA OBLOUKŮ BĚŽECKÉ DRÁHY |  |  | DATUM | 03/2014
| OBJEKT | 4. ZŠ, Sluneční 38 |  | TRAVNÍM KOBERCEM |  |  |  | 1.
REKAPITULACE
| Z R N | ZÁKLADNÍ ROZPOČTOVÉ NÁKLADY
| C 800 - 1 | ZEMNÍ PRÁCE |  |  |  | 0 | Kč
| C 822 - 1 | POZEMNÍ KOMUNIKACE |  |  |  | 0 | Kč
| C 827 - 1 | ODVODNĚNÍ |  |  |  | 0 | Kč
| C 800 - 4 | PŘESUN HMOT |  |  |  | 0 | Kč
| ZRN | ZÁKLADNÍ ROZPOČTOVÉ NÁKLADY CELKEM |  |  |  | 0 | Kč
| V R N | VEDLEJŠÍ ROZPOČTOVÉ NÁKLADY
|  | ZAŘÍZENÍ STAVENIŠTĚ | % | 0.5 | 0 | 0 | Kč
|  | INŽ. A KOMPLETAČNÍ ČINNOST ZHOTOVITELE | % | 1.4 | 0 | 0 | Kč
|  | GEODETICKÉ PRÁCE | % | 0.1 | 0 | 0 | Kč
|  | VEDLEJŠÍ ROZPOČTOVÉ NÁKLADY CELKEM | % | 2 |  | 0 | Kč
|  | CENA bez DPH CELKEM |  |  |  | 0 | Kč
|  | DPH 21 % | % | 21 | 0 | 0 | Kč
|  | CENA včetně DPH celkem |  |  |  | 0 | Kč
| Vypracoval Ing. Jiří Elhota |  | e-mail : elhota@centrum.cz mob.tf. : 602 11 73 83
| STAVBA | Modernizace sportovišť u školských zařízení Šumperk | ČÁST 6 | ÚPRAVA OBLOUKŮ BĚŽECKÉ DRÁHY |  |  | DATUM | 03/2014
| OBJEKT | 4. ZŠ, Sluneční 38 |  | TRAVNÍM KOBERCEM |  |  |  | 2.
P.Č. | Označení | P o p i s p o l o ž k y | měrná | množství | cena | cena | hmoty | hmoty
| číslo |  | jednotka |  | jednotka | celkem | jednotka | celkem
| C 800 – 1 | Z E M N Í P R Á C E
1. | 122 10 - 1103 | Odkopávky a prokopávky hornině tř. 2, 75% | m3 | 137.98 | 0 | 0 | 0 | 0
přes 1 000 do 10 000 m3
s naložením na dopravní prostředek
2. | 122 20 - 1103 | Odkopávky a prokopávky hornině tř. 3, 25% | m3 | 45.99 | 0 | 0 | 0 | 0
přes 1 000 do 10 000 m3
s naložením na dopravní prostředek
3. | 122 20 - 1109 | Příplatek za lepivost horniny | m3 | 45.99 | 0 | 0 | 0 | 0
4. | 132 20 - 1102 | Hloubení rýh nezapažených šířky do 600 mm | m3 | 29.5 | 0 | 0 | 0 | 0
v hornině tř. 3, přes 100 m3, s urovnáním dna do spádu
(výměra přes 100 m3 je součtem hloubení rýh na stavbě)
s naložením na dopravní prostředek
(drenáže v obloucích)
5. | 132 20 - 1109 | Příplatek za lepivost horniny | m3 | 29.5 | 0 | 0 | 0 | 0
6. | 162 60 - 1102 | Vodorovné přemístění výkopku z horniny | m3 | 213.47 | 0 | 0 | 0 | 0
z horniny tř. 1- 4, přes 4 000 do 5 000 m bez naložení
se složením, bez rozhrnutí, přebytečný výkopek
7. | 171 20 - 1201 | Uložení sypaniny na skládku - škvára, zemina | m3 | 213.47 | 0 | 0 | 0 | 0
8. | Smluvní cena | Poplatek za skládku - škvára, zemina ( skládkovné ) | t | 384.25 | 0 | 0 | 0 | 0
viz. poznámka
|  | mezisoučet |  |  |  | 0 |  | 0
| STAVBA | Modernizace sportovišť u školských zařízení Šumperk | ČÁST 6 | ÚPRAVA OBLOUKŮ BĚŽECKÉ DRÁHY |  |  | DATUM | 03/2014
| OBJEKT | 4. ZŠ, Sluneční 38 |  | TRAVNÍM KOBERCEM |  |  |  | 3.
P.Č. | Označení | P o p i s p o l o ž k y | měrná | množství | cena | cena | hmoty | hmoty
| číslo |  | jednotka |  | jednotka | celkem | jednotka | celkem
|  | přenos |  |  |  | 0 |  | 0
9. | 181 10 - 1102 | Úprava pláně se zhutněním, v zářezech nebo v násypech | m2 | 1285.71 | 0 | 0 | 0 | 0
v hornině tř. 1 - 4, se zhutněním
10. | Smluvní cena | Dodávka, doprava a položení travního kobercce | m2 | 1285.71 |  | 0 | 0 | 0
11. | 181 30 - 1111 | Rozprostření ornice v tl. vrstvy do 100 mm | m2 | 1285.71 |  | 0 | 0 | 0
do 100 mm, v ploše přes 500 m2, přemístěním do 30 m
12. | 167 10 - 1102 | Nakládání výkopku z horniny tř. 1 - 4 | m3 | 128.57 |  | 0 | 0 | 0
přes 100 m3
ornice z mezideponie v areálu
13. | 162 30 - 1101 | Vodorovné přemístění výkopku z horniny | m3 | 128.57 |  | 0 | 0 | 0
z horniny tř. 1- 4, přes 50 do 500 m bez naložení
se složením, bez rozhrnutí
ornice z mezideponie v areálu
Poznámka:
Ornice pro rozprostření bude dle sdělení investora
na mezideponii v areálu stavby, do 500 m
Skládku škvárového povrchu a zeminy zajistí objednatel
stavby ve vzdálenosti do 5 km
Skládka bude bez poplatku za uložení
| C 800 - 1 | ZEMNÍ PRÁCE c e l k e m |  |  |  | 0 |  | 0
| STAVBA | Modernizace sportovišť u školských zařízení Šumperk | ČÁST 6 | ÚPRAVA OBLOUKŮ BĚŽECKÉ DRÁHY |  |  | DATUM | 03/2014
| OBJEKT | 4. ZŠ, Sluneční 38 |  | TRAVNÍM KOBERCEM |  |  |  | 4.
P.Č. | Označení | P o p i s p o l o ž k y | měrná | množství | cena | cena | hmoty | hmoty
| číslo |  | jednotka |  | jednotka | celkem | jednotka | celkem
| C 822 - 1 | P O Z E M N Í K O M U N I K A C E
1. | 211 56 - 1111 | Výplň rýh trativodů z drenážních trub DN 100 | m3 | 20.07 | 0 | 0 | 2.02 | 40.5414
z kameniva těženého a drceného
| C 822 - 1 | POZEMNÍ KOMUNIKACE c e l k e m |  |  |  | 0 |  | 40.5414
| C 827 - 1 | ODVODNĚNÍ - KANALIZACE
1. | 211 75 - 2212 | Trativody z drenážních plastových trubek DN 100 | m | 197.1 | 0 | 0 | 0.00042 | 0.082782
položení drenážních trub odvodnění
včetně lože v tl. 100 mm ze ŠP
včetně dodání drenážních plastových trub DN 100
2. | 211 97 - 1110 | Položení vodopropustné netkané geotextilie | m2 | 137.97 | 0 | 0 | 0.0003 | 0.041391
překrytí drenážních rýh a vsakovacích jam
3. | Specifikace | Dodávka vodopropustné netkané geotextilie | m2 | 166.56 | 0 | 0 | 0.0003 | 0.049968
překrytí drenážních rýh a vsakovacích jam min 300 g/m2
ztratné, napojení 20%
| C 827 - 1 | ODVODNĚNÍ - KANALIZACE c e l k e m |  |  |  | 0 |  | 81.2569
| C 800 - 4 | P Ř E S U N H M O T
1. | 998 22 - 2011 | Přesun hmot pro plochy s krytem z kameniva | t | 81.257 | 0 | 0
| C 800 - 4 | PŘESUN HMOT c e l k e m |  |  |  | 0
C E N O V Ý P R O P O Č E T
| STAVBA | Modernizace sportovišť u školských zařízení Šumperk | ČÁST 7 | PŘÍPRAVNÉ A DOKONČOVACÍ PRÁCE |  |  | DATUM | 03/2014
| OBJEKT | 4. ZŠ, Sluneční 38 | [5 empty] | 1.
REKAPITULACE
| Z R N | ZÁKLADNÍ ROZPOČTOVÉ NÁKLADY
| C 800 - 1 | ZEMNÍ PRÁCE |  |  |  | 0 | Kč
| C 801 - 1 | BĚŽNÉ STAVEBNÍ PRÁCE |  |  |  | 0 | Kč
| SC | BOURÁNÍ |  |  |  | 0 | Kč
| C 822 -1 | POZEMNÍ KOMUNIKACE |  |  |  | 0 | Kč
| C 827 - 1 | ODVODNĚNÍ KANALIZACE |  |  |  | 0 | Kč
| SC | OSTATNÍ PRÁCE A DODÁVKY |  |  |  | 0 | Kč
| SC | NAPOJENÍ VODOVODNÍ PŘÍPOJKY |  |  |  | 0 | Kč
| SC | PŘÍPRAVNÉ PRÁCE PRO ZÁCHYTNÉ SÍTĚ |  |  |  | 0 | Kč
| ZRN | ZÁKLADNÍ ROZPOČTOVÉ NÁKLADY CELKEM |  |  |  | 0 | Kč
| V R N | VEDLEJŠÍ ROZPOČTOVÉ NÁKLADY
|  | ZAŘÍZENÍ STAVENIŠTĚ | % | 1.5 | 0 | 0 | Kč
|  | INŽ. A KOMPLETAČNÍ ČINNOST ZHOTOVITELE | % | 1.4 | 0 | 0 | Kč
|  | GEODETICKÉ PRÁCE | % | 0.1 | 0 | 0 | Kč
|  | VEDLEJŠÍ ROZPOČTOVÉ NÁKLADY CELKEM | % | 3 |  | 0 | Kč
|  | CENA bez DPH CELKEM |  |  |  | 0 | Kč
|  | DPH 21 % | % | 21 | 0 | 0 | Kč
|  | CENA včetně DPH celkem |  |  |  | 0 | Kč
| Vypracoval Ing. Jiří Elhota |  | e-mail : elhota@centrum.cz mob.tf. : 602 11 73 83
| STAVBA | Modernizace sportovišť u školských zařízení Šumperk | ČÁST 7 | PŘÍPRAVNÉ A DOKONČOVACÍ PRÁCE |  |  | DATUM | 03/2014
| OBJEKT | 4. ZŠ, Sluneční 38 | [5 empty] | 2.
P.Č. | Označení | P o p i s p o l o ž k y | měrná | množství | cena | cena | hmoty | hmoty
| číslo |  | jednotka |  | jednotka | celkem | jednotka | celkem
| C 800 - 1 | Z E M N Í P R Á C E
1. | 112 20 - 1101 | Odstranění pařezů s vykopáním | kus | 24 |  | 0 | 0 | 0
průměr kmenu přes 100 do 300 mm
2. | 162 30 - 1421 | Vodorovné přemístění pařezů do 5 000 m | kus | 24 |  | 0 | 0 | 0
průměr kmenu přes 100 do 300 mm
3. | Smluvní cena | Srovnání plochy po vybourání obrubníků a betonu | m2 | 3234.58 |  | 0 | 0 | 0
a úpravy srovnáním po dokončení bourání
před úpravou pláně a zatravněním ploch
4. | 181 10 - 1102 | Úprava pláně se zhutněním, v zářezech nebo v násypech | m2 | 3234.58 | 0 | 0 | 0 | 0
v hornině tř. 1 - 4, se zhutněním
s vyrovnáním výškových rozdílů
5. | 167 10 - 1102 | Nakládání výkopku z horniny tř. 1 - 4 | m3 | 323.46 | 0 | 0 | 0 | 0
přes 100 m3
ornice z mezideponie v areálu
6. | 162 30 - 1101 | Vodorovné přemístění výkopku z horniny | m3 | 323.46 | 0 | 0 | 0 | 0
z horniny tř. 1- 4, přes 50 do 500 m bez naložení
se složením, bez rozhrnutí
ornice z mezideponie v areálu
7. | 181 30 - 1111 | Rozprostření ornice v tl. vrstvy 100 mm | m2 | 3234.58 | 0 | 0 | 0 | 0
v ploše přes 500 m2, s přemístěním do 30 m
|  | mezisoučet |  |  |  | 0 |  | 0
| STAVBA | Modernizace sportovišť u školských zařízení Šumperk | ČÁST 7 | PŘÍPRAVNÉ A DOKONČOVACÍ PRÁCE |  |  | DATUM | 03/2014
| OBJEKT | 4. ZŠ, Sluneční 38 | [5 empty] | 3.
P.Č. | Označení | P o p i s p o l o ž k y | měrná | množství | cena | cena | hmoty | hmoty
| číslo |  | jednotka |  | jednotka | celkem | jednotka | celkem
|  | přenos |  |  |  | 0 |  | 0
8. | 180 40 - 2111 | Založení parkového trávníku výsevem v rovině | m2 | 3234.58 |  | 0 | 0 | 0
9. | Specifikace | Travní semeno pro zatěřované trávníky | kg | 97.037 |  | 0 | 3e-05 | 0.097037
3 234,58 m2 x 30 g / m2 x 0,001 kg/g =
| Poznámka: | Ornice pro rozprostření bude dle sdělení investora
na mezideponii v areálu stavby přes 50 do 500m
10. | 131 20 - 1101 | Hloubení jam nezapažených v hornině tř. 3, do 100 m3 | m3 | 3.47 | 0 | 0 | 0 | 0
pro patky sloupků s madly bezbariérového přístupu
pro schody přístupu u vrat vjezdu
11. | 131 20 - 1109 | Příplatek za lepivost horniny | m3 | 3.47 | 0 | 0 | 0 | 0
12. | 162 60 - 1102 | Vodorovné přemístění výkopku z horniny | m3 | 3.47 | 0 | 0 | 0 | 0
z horniny tř. 1- 4, přes 4 000 do 5 000 m bez naložení
se složením, bez rozhrnutí, přebytečný výkopek
13. | 171 20 - 1201 | Uložení sypaniny na skládku - škvára, zemina | m3 | 3.47 | 0 | 0 | 0 | 0
14. | Smluvní cena | Poplatek za skládku - škvára, zemina ( skládkovné ) | t | 6.25 | 0 | 0 | 0 | 0
viz. poznámka
15. | 181 10 - 1102 | Úprava pláně se zhutněním, v zářezech nebo v násypech | m2 | 77.71 | 0 | 0 | 0 | 0
v hornině tř. 1 - 4, se zhutněním, zpev. plochy
| Poznámka: | Skládku škvárového povrchu a zeminy zajistí objednatel stavby ve vzdálenosti do 5 km, skládka bude bez poplatku za uložení
| C 800 - 1 | Z E M N Í P R Á C E celkem |  |  |  | 0 |  | 0.097037
| STAVBA | Modernizace sportovišť u školských zařízení Šumperk | ČÁST 7 | PŘÍPRAVNÉ A DOKONČOVACÍ PRÁCE |  |  | DATUM | 03/2014
| OBJEKT | 4. ZŠ, Sluneční 38 | [5 empty] | 4.
P.Č. | Označení | P o p i s p o l o ž k y | měrná | množství | cena | cena | hmoty | hmoty
| číslo |  | jednotka |  | jednotka | celkem | jednotka | celkem
| C 801 - 1 | BĚŽNÉ STAVEBNÍ PRÁCE
1. | P596 81 - 1111 | Osazení dlažby z vibrolisovaného betonu | m2 | 40.51 |  | 0 | 0.008 | 0.32408
obdélníková 100 x 200 mm, tl. dlažby 60 mm
přístupový chodníček, 3x plocha u sportovišť
2. | Specifikace | Dodávka dlažby z vibrolisovaného betonu | m2 | 41.76 |  | 0 | 0.13646 | 5.6985
barva přírodní, tl. dlažby 60 mm
obdélníková 100 x 200 mm
prořez, ztratné 3%
3. | 917 86 - 2111 | Osazení obrubníku betonového | m | 81.43 | 0 | 0 | 0.176 | 14.3317
do lože z betonu s podbetonováním a boční opěrou
4. | Specifikace | Dodávka obrubníků z vibrolisovaného betonu | kus | 84 |  | 0 | 0.048 | 12.862
1000 x 60 x 200 mm, prořez a ztratné 3%
5. | P596 81 - 1111 | Osazení dlažby z vibrolisovaného betonu | m2 | 30.4 |  | 0 | 0.008 | 0.2432
obdélníková 100 x 200 mm, tl. dlažby 80 mm
přístupový chodníček s občasným
6. | Specifikace | Dodávka dlažby z vibrolisovaného betonu | m2 | 31.31 |  | 0 | 0.18333 | 5.7401
barva přírodní, tl. dlažby 80 mm
obdélníková 100 x 200 mm, prořez, ztratné 3%
7. | Smluvní cena | Čistící zóna | m2 | 6.8 |  | 0 | 0.795 | 5.406
kompletní konstrukce
|  | mezisoučet |  |  |  | 0 |  | 44.6055
| STAVBA | Modernizace sportovišť u školských zařízení Šumperk | ČÁST 7 | PŘÍPRAVNÉ A DOKONČOVACÍ PRÁCE |  |  | DATUM | 03/2014
| OBJEKT | 4. ZŠ, Sluneční 38 | [5 empty] | 5.
P.Č. | Označení | P o p i s p o l o ž k y | měrná | množství | cena | cena | hmoty | hmoty
| číslo |  | jednotka |  | jednotka | celkem | jednotka | celkem
|  | přenos |  |  |  | 0 |  | 44.6055
8. | 564 76 - 2111 | Podklad z kameniva drceného, | m2 | 37.2 |  | 0 | 0.196 | 7.2912
frakce 16/32 mm
s rozprostřením, vlhčením a zhutněním
tl. vrstvy po zhutnění 200 mm
pod přístupový chodníček a čistící zónu
9. | 564 73 - 1111 | Dtto položka č. 8, ale tl. 100 mm | m2 | 40.51 |  | 0 | 0.196 | 7.94
pod zpevněné plochy - bezbarier. + s lavičkami u sportovišť
10. | 564 81 - 1113 | Podklad z kameniva drceného, | m2 | 77.71 |  | 0 | 0.095714 | 7.438
frakce 4/8 mm, frakce 8/16 mm
s rozprostřením, vlhčením a zhutněním
tl. vrstvy po zhutnění 80 mm
pod přístupový a bezbarierový chodníček a čistící zónu
pod zpevněné plochy s lavičkami u sportovišť
11. | Agregovaná | Dodávka a montáž madel včeně sloupků do bet. patek | m | 35.1 |  | 0 | 0.019 | 0.6669
| položka | v délce 14,70 a 12,10 m pro bezbariérový přístup
4,30 m ke schodišti u vrat
včetně osazení do betonových patek
12. | 275 31 - 3611 | Beton základových patek C 16/20 | m3 | 2.093 |  | 0 | 2.417 | 5.0588
pro madla se sloupky bezbariérového přístupu a schodiště
13. | 275 35 - 1215 | Bednění základových patek | m2 | 5.22 |  | 0 | 0.001 | 0.00522
při horním okraji v = 150 mm, zřízení
|  | mezisoučet |  |  |  | 0 |  | 73.0055
| STAVBA | Modernizace sportovišť u školských zařízení Šumperk | ČÁST 7 | PŘÍPRAVNÉ A DOKONČOVACÍ PRÁCE |  |  | DATUM | 03/2014
| OBJEKT | 4. ZŠ, Sluneční 38 | [5 empty] | 6.
P.Č. | Označení | P o p i s p o l o ž k y | měrná | množství | cena | cena | hmoty | hmoty
| číslo |  | jednotka |  | jednotka | celkem | jednotka | celkem
|  | přenos |  |  |  | 0 |  | 73.0055
14. | 275 35 - 1216 | Bednění základových patek | m2 | 5.22 |  | 0 | 0 | 0
při horním okraji v = 150 mm, odstranění
15. | 631 57 - 1003 | Násyp pod patky sloupků ze štěrkopísku | m3 | 0.419 |  | 0 | 1.837 | 0.7697
16. | Smluvní cena | Osazení palisád 120 x 180 d = 800 mm schodiště u vrat | m | 17.2 |  | 0 | 0.098 | 1.6856
17. | Specifikace | Palisády 120 x 180 mm d = 800 mm | kus | 98 |  | 0 | 0.034 | 3.332
18. | Smluvní cena | Montáž dlažby schodišťových stupňů | m2 | 3.41 |  | 0 | 0.02032 | 0.069291
19. | Specifikace | Dlažba schodišťových stupňů | m2 | 3.51 | 0 | 0 | 0.13646 | 0.47897
ze zámkové dlažby
20. | Agregovaná | Podklad schodišťových stupňů z kameniva | m3 | 0.684 |  | 0 | 1.8 | 1.2312
| položka | dodávka a položení
| C 801 - 1 | BĚŽNÉ STAVEBNÍ PRÁCE celkem |  |  |  | 0 |  | 80.5723
| STAVBA | Modernizace sportovišť u školských zařízení Šumperk | ČÁST 7 | PŘÍPRAVNÉ A DOKONČOVACÍ PRÁCE |  |  | DATUM | 03/2014
| OBJEKT | 4. ZŠ, Sluneční 38 | [5 empty] | 7.
P.Č. | Označení | P o p i s p o l o ž k y | měrná | množství | cena | cena | hmoty | hmoty
| číslo |  | jednotka |  | jednotka | celkem | jednotka | celkem
| SC | B O U R A C Í P R Á C E
1. | Smluvní cena | Vybourání plochy a podkladu stávajících vrhačských kruhů | kmpl | 1 |  | 0
| agregovaná | v ploše 64,73 m2
| položka | včetně vybourání včetně 3 kusů vrhačských kruhů
včetně vodorovného přemístění a poplatků za skládku
2. | Smluvní cena | Demontáže zařízení včetně vybourání základů | kmpl | 1 |  | 0
| agregovaná | včetně separování odpadu
| položka | včetně vodorovného přemístění a poplatků za skládku
|  | a - stojany basketbalu s deskou a koši | kmpl | 3
|  | b - sloupky beachbalové | kus | 2
|  | c - sloupky volejbalové | kus | 2
|  | d - fotbalové branky | kus | 2
|  | e - sloupků záchytných sítí za brankou | kmpl | 1
|  | f - kovové klece délka celkem 15,45 m | kmpl | 2
3. | Smluvní cena | Vybourání schodů u vjezdových vrat | kmpl | 1 |  | 0
| agregovaná | včetně vodorovného přemístění a poplatků za skládku
položka
4. | Smluvní cena | Vybourání stávajícího přístupového chodníčku | m2 | 18.69 |  | 0
| agregovaná | z betonových dlaždic 500 x 500 mm
| položka | včetně vodorovného přemístění a poplatků za skládku
5. | Smluvní cena | Demontáž montovaného umělého sportovního povrchu | m2 | 960.98 |  | 0 | 0.016224 | 15.5909
| agregovaná | ze šablon (Japex) do suti
položka
|  | mezisoučet |  |  |  | 0 |  | 15.5909
| STAVBA | Modernizace sportovišť u školských zařízení Šumperk | ČÁST 7 | PŘÍPRAVNÉ A DOKONČOVACÍ PRÁCE |  |  | DATUM | 03/2014
| OBJEKT | 4. ZŠ, Sluneční 38 | [5 empty] | 8.
P.Č. | Označení | P o p i s p o l o ž k y | měrná | množství | cena | cena | hmoty | hmoty
| číslo |  | jednotka |  | jednotka | celkem | jednotka | celkem
|  | přenos |  |  |  | 0 |  | 15.5909
6. | Smluvní cena | Poplatek za skládku - šablony Japex ( skládkovné ) | t | 15.59 |  | 0 | 0 | 0
desky 5,88 kg/m2
7. | 162 70 - 1103 | Vodorovné přemístění | m3 | 11.53 |  | 0 | 0 | 0
z horniny tř. 1- 4, přes 7 000 do 8 000 m bez naložení
se složením, bez rozhrnutí, přebytečný výkopek
| C 801 - 3 | BOURÁNÍ celkem |  |  |  | 0 |  | 15.5909
| SC | OSTATNÍ PRÁCE A DODÁVKY
1. | Smluvní cena | Úprava stávajících vpustí a šachet | kmpl | 1 |  | 0
| agregovaná | v ploše sportovišť
položka
2. | Smluvní cena | Úpravy plochy pro příjezd mechanizace na stavbu | kmpl | 1 |  | 0
agregovaná
položka
3. | Smluvní cena | Úpravy příjezdové plochy mechanizmů po dokončení | kmpl | 1 |  | 0
| agregovaná | stavby
položka
| SC | OSTATNÍ PRÁCE A DODÁVKY celkem |  |  |  | 0 |  | 0
| STAVBA | Modernizace sportovišť u školských zařízení Šumperk | ČÁST 7 | PŘÍPRAVNÉ A DOKONČOVACÍ PRÁCE |  |  | DATUM | 03/2014
| OBJEKT | 4. ZŠ, Sluneční 38 | [5 empty] | 9.
P.Č. | Označení | P o p i s p o l o ž k y | měrná | množství | cena | cena | hmoty | hmoty
| číslo |  | jednotka |  | jednotka | celkem | jednotka | celkem
| C 822-1 | P O Z E M N Í K O M U N I K A C E
část B 01
1. | 113 10 - 7231 | Odstranění podkladů nebo krytů | m2 | 960.98 |  | 0 | 0.225 | 216.2205
s naložením na dopravní prostředek
v ploše přes 200 m2
z betonu prostého, tl. vrstvy 150
vybourání betonové plochy stávajícího sportoviště
(hřiště s povrchem montovaným ze šablon Japexu)
2. | 113 20 - 4111 | Vytrhání obrub betonových s vybouráním lože | m | 633.02 |  | 0 | 0.04 | 25.3208
s naložením na dopravní prostředek
obrubníků stojatých
3. | P113 20 - 1111 | Vytrhání žlabů betonových s vybouráním lože | m | 59.68 |  | 0 | 0.15 | 8.952
s naložením na dopravní prostředek
obrubníků stojatých
4. | 979 08 - 4216 | Vodorovné doprava vybouraných hmot | t | 250.493 |  | 0 | 0 | 0
bez naložení, se složením
do 5 km
5. | 979 08 - 4219 | Příplatek k ceně za každých dalších 5 km | t | 250.493 |  | 0 | 0 | 0
6. | Smluvní cena | Poplatek za skládku - beton ( skládkovné ) | t | 250.493 |  | 0 | 0 | 0
| C 822-1 | POZEMNÍ KOMUNIKACE celkem |  |  |  | 0 |  | 250.4933
| STAVBA | Modernizace sportovišť u školských zařízení Šumperk | ČÁST 7 | PŘÍPRAVNÉ A DOKONČOVACÍ PRÁCE |  |  | DATUM | 03/2014
| OBJEKT | 4. ZŠ, Sluneční 38 | [5 empty] | 10.
P.Č. | Označení | P o p i s p o l o ž k y | měrná | množství | cena | cena | hmoty | hmoty
| číslo |  | jednotka |  | jednotka | celkem | jednotka | celkem
| C 827 - 1 | O D V O D N Ě N Í - KANALIZACE (část napojení drenáže na DN600)
Napojení odvodňovacího systému sportovišť na DN600
sedimentační šachta, revizní šachta, navrtávka
napojení, propojení a zaústění, včetně výkopů, zásypů
a hutnění, dodání trub, navrtávky, včetně přesunu hmot
| C 800 - 1 | Zemní práce
1. | 132 20 - 1202 | Hloubení rýh zapažených šířky přes 600 do 2 000 mm | m3 | 5.87 |  | 0 | 0 | 0
v hornině tř. 3, přes 100 m3, s urovnáním dna do spádu
s naložením na dopravní prostředek
2. | 132 20 - 1209 | Příplatek za lepivost horniny | m3 | 5.87 |  | 0 | 0 | 0
3. | 132 30 - 1202 | Hloubení rýh zapažených šířky přes 600 do 2 000 mm | m3 | 17.61 |  | 0 | 0 | 0
v hornině tř. 4, přes 100 m3, s urovnáním dna do spádu
s naložením na dopravní prostředek
4. | 132 30 - 1209 | Příplatek za lepivost horniny | m3 | 17.61 |  | 0 | 0 | 0
5. | 131 20 - 1202 | Hloubení jam zapažených v hornině tř. 3, do 100 m3 | m3 | 10.31 |  | 0 | 0 | 0
6. | 131 20 - 1209 | Příplatek za lepivost horniny | m3 | 10.31 |  | 0
7. | 131 30 - 1201 | Hloubení jam zapažených v hornině tř. 4, do 100 m3 | m3 | 30.93 |  | 0 | 0 | 0
8. | 131 30 - 1209 | Příplatek za lepivost horniny | m3 | 30.93 |  | 0 | 0 | 0
|  | mezisoučet |  |  |  | 0 |  | 0
| STAVBA | Modernizace sportovišť u školských zařízení Šumperk | ČÁST 7 | PŘÍPRAVNÉ A DOKONČOVACÍ PRÁCE |  |  | DATUM | 03/2014
| OBJEKT | 4. ZŠ, Sluneční 38 | [5 empty] | 11.
P.Č. | Označení | P o p i s p o l o ž k y | měrná | množství | cena | cena | hmoty | hmoty
| číslo |  | jednotka |  | jednotka | celkem | jednotka | celkem
|  | přenos |  |  |  | 0 |  | 0
9. | 151 10 - 1101 | Zřízení pažení a rozepření rýh pro podzemní vedení | m2 | 59.54 |  | 0 | 0.001 | 0.05954
příložné, hloubky do 2,0 m
10. | 151 10 - 1111 | Odstranění pažení a rozepření rýh pro podzemní vedení | m2 | 59.54 |  | 0 | 0 | 0
příložné, hloubky do 2,0 m
11. | 151 10 - 1201 | Zřízení pažení stěn výkopu bez rozepření nebo vzepření | m2 | 66.1 |  | 0 | 0 | 0
roubení příložné, hloubky do 4,0 m
12. | 151 10 - 1301 | Zřízení rozepření zapažených stěn výkopů | m3 | 41.23 |  | 0 | 0 | 0
s potřebným přepažováním, při roubení příložném
13. | 151 10 - 1211 | Odstranění pažení stěn výkopu, příložné do 4 m | m2 | 66.1 |  | 0 | 0 | 0
14. | 151 10 - 1311 | Odstranění rozepření apažených stěn výkopu, | m3 | 41.23 |  | 0 | 0 | 0
příložné do 4 m
15. | 161 10 - 1101 | Svislé přemístění výkopku z horniny 1 až 4 | m3 | 64.72 |  | 0 | 0 | 0
při hloubce přes 1 do 2,5 m
16. | 162 60 - 1102 | Vodorovné přemístění výkopku z horniny | m3 | 18.54 | 0 | 0 | 0 | 0
z horniny tř. 1- 4, přes 4 000 do 5 000 m bez naložení
se složením, bez rozhrnutí, přebytečný výkopek
17. | 171 20 - 1201 | Uložení sypaniny na skládku - škvára, zemina | m3 | 18.54 | 0 | 0 | 0 | 0
18. | Smluvní cena | Poplatek za skládku - škvára, zemina ( skládkovné ) | t | 33.37 | 0 | 0 | 0 | 0
| viz. poznámka | skládka je bez poplatku
|  | mezisoučet |  |  |  | 0 |  | 0.05954
| STAVBA | Modernizace sportovišť u školských zařízení Šumperk | ČÁST 7 | PŘÍPRAVNÉ A DOKONČOVACÍ PRÁCE |  |  | DATUM | 03/2014
| OBJEKT | 4. ZŠ, Sluneční 38 | [5 empty] | 12.
P.Č. | Označení | P o p i s p o l o ž k y | měrná | množství | cena | cena | hmoty | hmoty
| číslo |  | jednotka |  | jednotka | celkem | jednotka | celkem
|  | přenos |  |  |  | 0 |  | 0.05954
19. | 162 20 - 1102 | Vodorovné přemístění výkopku z horniny | m3 | 92.37 |  | 0 | 0 | 0
z horniny tř. 1- 4, přes 10 do 50 m bez naložení
se složením, bez rozhrnutí, zemina pro zásypy rýh a jam
na mezideponii a zpět pro zásyp
20. | 167 10 - 1102 | Nakládání výkopku z horniny tř. 1 - 4 | m3 | 46.18 | 0 | 0 | 0 | 0
přes 100 m3
zemina pro zásyp rýh a jam z mezideponie v areálu
21. | 174 10 - 1101 | Zásyp rýhy, jámy z odpovídající horniny, ve vrstvách | m3 | 46.18 |  | 0 | 1.921 | 88.7118
se zhutněním
22. | P175 10 - 1100 | Obsyp kanalizačního potrubí pískem nebo štěrkopískem | m3 | 9.24 | 0 | 0 | 1.921 | 17.75
do výšky 300 mm
23. | 212 57 - 2100 | Pískové lože tl. 150 mm pod kanalizační potrubí PVC | m3 | 3.11 | 0 | 0 | 1.921 | 5.9743
| zvláštní | a pod betonové desky dna jímek
zakládání
24. | 130 00 - 1101 | Příplatek k cenám hloubených vykopávek | m3 | 15.3 | 0 | 0 | 0 | 0
za ztížení vykopávky - v blízkosti podzemního vedení
pro jakoukoliv třídu horniny
|  | mezisoučet - část C 800 - 1 Zemní práce |  |  |  | 0 |  | 112.4957
|  | mezisoučet |  |  |  | 0 |  | 112.4957
| STAVBA | Modernizace sportovišť u školských zařízení Šumperk | ČÁST 7 | PŘÍPRAVNÉ A DOKONČOVACÍ PRÁCE |  |  | DATUM | 03/2014
| OBJEKT | 4. ZŠ, Sluneční 38 | [5 empty] | 13.
P.Č. | Označení | P o p i s p o l o ž k y | měrná | množství | cena | cena | hmoty | hmoty
| číslo |  | jednotka |  | jednotka | celkem | jednotka | celkem
|  | přenos |  |  |  | 0 |  | 112.4957
| C 827 - 1 | Trubní vedení - kanalizace
25 | P871 27 - 1010 | Kladení potrubí z kanalizačních trub DN200 z PVC | m | 21 |  | 0 | 0 | 0
od sedimentační jímky k revizní a od revizní jímky
k zaústění navrtávkou do DN600
26. | Specifikace | Trubka kanalizační DN200 PVC | m | 21.42 |  | 0 | 0.341 | 7.3042
2% ztratné
27. | Smluvní cena | Příplatek za zaústění do jímek | kus | 4 |  | 0 | 0 | 0
dodávka a montáž
28. | Smluvní cena | Ostatní práce na kanalizačním potrubí a zaústění do jímek | kmpl | 1 |  | 0
29. | Agregovaná | Kanalizační sedimentační jímka | kmpl | 1 |  | 0 | 0 | 0
| položka | usazovací objem minimálně 0,75 m3
| 894 42 - 5100 | a - zřízení spodního dílu a dna sedimentační šachty C16/20
včetně bednění, dodání a osazení stupadel
| 894 40 - 1200 | b - osazení beonové skruže DN100, h = 500 mm
| 5922439901 | c - dodávka skruže šachtové DN100, h = 500 mm vš. Stupadel
| 894 40 - 2201 | d - osazení přechodového dílu sedimentační šachty
DN100/600, h = 600 mm
| 8922439880 | e - dodání skruže přechodové DN100/600 vč. stupadel
| 953 17 - 1022 | f - osazení litinového poklopu na sedimentační šachtu
vč. osazovacího rámu
| 5924260010 | g - dodávka litinového poklopu vč. rámu - 600 mm
vč. osazovacího rámu
| SC | h - ostatní práce na sedimentační jímce
i - přesun hmot
|  | mezisoučet |  |  |  | 0 |  | 119.7999
| STAVBA | Modernizace sportovišť u školských zařízení Šumperk | ČÁST 7 | PŘÍPRAVNÉ A DOKONČOVACÍ PRÁCE |  |  | DATUM | 03/2014
| OBJEKT | 4. ZŠ, Sluneční 38 | [5 empty] | 14.
P.Č. | Označení | P o p i s p o l o ž k y | měrná | množství | cena | cena | hmoty | hmoty
| číslo |  | jednotka |  | jednotka | celkem | jednotka | celkem
|  | přenos |  |  |  | 0 |  | 119.7999
30. | Agregovaná | Kanalizační revizní šachta průměr 1,00 m, h do 2,75 | kmpl | 1 |  | 0 | 2.85 | 2.85
| položka | dodávka a montáž šachty plastové
včetně napojení kanalizace
31. | Agregovaná | Vytýčení trasy kanalizace DN600 | kmpl | 1 |  | 0 | 0.015 | 0.015
| položka | výškové zaměření ve výkopu, úpravy pro navrtávku
| C 801 - 1 | Běžné stavební práce
32. | 273 31 - 2511 | Beton základových desek postý C16/20 | m3 | 0.784 | 0 | 0 | 2.549 | 1.9984
pod kanalizační šachty
33. | 273 35 - 1215 | Bednění základové desky, zřízení | m2 | 2.24 | 0 | 0 | 0.001 | 0.00224
34. | 273 35 - 1216 | Bednění základové desky, odstrannění | m2 | 2.24 | 0 | 0 | 0 | 0
35. | Smluvní cena | Provedení zkoušek na kanalizaci před zásypem | kmpl | 1 |  | 0 | 0.008 | 0.008
36. | Agregovaná | Navrtávka do betonové stoky pro gravitační kanalizace | kmpl | 1 |  | 0
| položka | kompletní provedení včetně dodávky materiálu
výkop pro provedení navrtávky není součástí položky
37. | Smluvní cena | Ostatní práce a dodávky nezahrnuté v položkovém rozpisu | kmpl | 1 |  | 0 | 0 | 0
38. | 998 22 - 2011 | Přesun hmot pro plochy s krytem z kameniva | t | 124.674 | 0 | 0 | 0 | 0
| Poznámka: | Pažení bude použito dle zastižené horniny a skutečné hloubky výkopů.
| C 827 - 1 | ODVODNĚNÍ celkem |  |  |  | 0 |  | 124.6735
| STAVBA | Modernizace sportovišť u školských zařízení Šumperk | ČÁST 7 | PŘÍPRAVNÉ A DOKONČOVACÍ PRÁCE |  |  | DATUM | 03/2014
| OBJEKT | 4. ZŠ, Sluneční 38 | [5 empty] | 15.
P.Č. | Označení | P o p i s p o l o ž k y | měrná | množství | cena | cena | hmoty | hmoty
| číslo |  | jednotka |  | jednotka | celkem | jednotka | celkem
PŘÍPRAVNÉ PRÁCE PRO ZÁCHYTNÉ SÍTĚ
| C 800 - 1 | ZEMNÍ PRÁCE
1. | 131 20 - 1101 | Hloubení jam nezapažených | m3 | 7.8 | 0 | 0 | 0 | 0
v hornině tř. 3, do 100 m3
pro patky sloupků se záchytnými sítěmi
2. | 131 20 - 1109 | Příplatek za lepivost horniny | m3 | 7.8 | 0 | 0 | 0 | 0
3. | 162 60 - 1102 | Vodorovné přemístění výkopku z horniny | m3 | 7.8 | 0 | 0 | 0 | 0
z horniny tř. 1- 4, přes 4 000 do 5 000 m bez naložení
se složením, bez rozhrnutí, přebytečný výkopek
4. | 171 20 - 1201 | Uložení sypaniny na skládku - škvára, zemina | m3 | 7.8 | 0 | 0 | 0 | 0
5. | Smluvní cena | Poplatek za skládku - škvára, zemina ( skládkovné ) | t | 14.04 | 0 | 0 | 0 | 0
viz. poznámka
Poznámka:
Skládku škvárového povrchu a zeminy zajistí objednatel
stavby ve vzdálenosti do 5 km
skládka bude bez poplatku za uložení
| C 800 - 1 | ZEMNÍ PRÁCE celkem |  |  |  | 0 |  | 0
| STAVBA | Modernizace sportovišť u školských zařízení Šumperk | ČÁST 7 | PŘÍPRAVNÉ A DOKONČOVACÍ PRÁCE |  |  | DATUM | 03/2014
| OBJEKT | 4. ZŠ, Sluneční 38 | [5 empty] | 16.
P.Č. | Označení | P o p i s p o l o ž k y | měrná | množství | cena | cena | hmoty | hmoty
| číslo |  | jednotka |  | jednotka | celkem | jednotka | celkem
PŘÍPRAVNÉ PRÁCE PRO ZÁCHYTNÉ SÍTĚ
| C 801 - 3 | BĚŽNÉ STAVEBNÍ PRÁCE
1. | 275 31 - 3611 | Beton základových patek B20 ( C 16/20 ) | m3 | 6.733 | 0 | 0 | 2.417 | 16.2737
sloupků pro záchytné sítě
2. | 275 35 - 1215 | Bednění základových patek | m2 | 15.75 | 0 | 0 | 0.001 | 0.01575
při horním okraji v = 250 mm, zřízení
3. | 275 35 - 1216 | Bednění základových patek | m2 | 15.75 | 0 | 0 | 0 | 0
při horním okraji v = 250 mm, odstranění
4. | 631 57 - 1003 | Násyp pod patky sloupků ze štěrkopísku | m3 | 1.063 | 0 | 0 | 1.837 | 1.9527
5. | Smluvní cena | Osazení pouzder pro sloupky záchytných sítí | kmpl | 35 |  | 0 |  | 0
6. | Specifikace | Pouzdro pro sloupky záchytných sítí s víčkem | kmpl | 35 |  | 0 |  | 0
| C 801 - 1 | BĚŽNÉ STAVEBNÍ PRÁCE celkem |  |  |  | 0 |  | 0
| STAVBA | Modernizace sportovišť u školských zařízení Šumperk | ČÁST 7 | PŘÍPRAVNÉ A DOKONČOVACÍ PRÁCE |  |  | DATUM | 03/2014
| OBJEKT | 4. ZŠ, Sluneční 38 | [5 empty] | 17.
P.Č. | Označení | P o p i s p o l o ž k y | měrná | množství | cena | cena | hmoty | hmoty
| číslo |  | jednotka |  | jednotka | celkem | jednotka | celkem
| C 800 – 1 | Z E M N Í P R Á C E
1. | 122 10 - 1103 | Odkopávky a prokopávky hornině tř. 2 | m3 | 312.18 | 0 | 0 | 0 | 0
přes 1 000 do 10 000 m3
s naložením na dopravní prostředek
pro přírodní zatravnění osetím travním semenem
2. | 162 60 - 1102 | Vodorovné přemístění výkopku z horniny | m3 | 312.18 | 0 | 0 | 0 | 0
z horniny tř. 1- 4, přes 4 000 do 5 000 m bez naložení
se složením, bez rozhrnutí, přebytečný výkopek
3. | 171 20 - 1201 | Uložení sypaniny na skládku - škvára, zemina | m3 | 312.18 | 0 | 0 | 0 | 0
4. | Smluvní cena | Poplatek za skládku - škvára, zemina ( skládkovné ) | t | 561.924 | 0 | 0 | 0 | 0
| viz. poznámka | skládka je bez poplatku
| Poznámka: | Skládku škvárového povrchu a zeminy zajistí objednatel
stavby ve vzdálenosti do 5 km, skládka bez poplatku za uložení
| C 800 – 1 | Z E M N Í P R Á C E celkem |  |  |  | 0 | 0 | 0
| SC | NAPOJENÍ VODOVODNÍ PŘÍPOJKY
1. | Agregovaná | Úprava stávající vodovodní šachty venkovního vodovodu | kmpl | 1 |  | 0
| položka | (za schodištěm u vjezdových vrat - viz. výkres Situace)
Stávající šachta se vybourá a provede se nová, součástí je
výměna výtokové armatury, poklop, vyvedení do ocelového
sloupku na terén s armaturou pro napojení hadice 3/4"
s vypouštěním pro zimní období - zálivka zatravnění
| SC | NAPOJENÍ VODOVODNÍ PŘÍPOJKY celkem |  |  |  | 0
C E N O V Ý P R O P O Č E T
| STAVBA | Modernizace sportovišť u školských zařízení Šumperk | ČÁST 8 | ZAŘÍZENÍ A VYBAVENÍ |  |  | DATUM | 03/2014
| OBJEKT | 4. ZŠ, Sluneční 38 | [5 empty] | 1.
REKAPITULACE
| Z R N | ZÁKLADNÍ ROZPOČTOVÉ NÁKLADY
| C 800 - 1 | ZEMNÍ PRÁCE |  |  |  | 0 | Kč
| C 801 - 1 | BĚŽNÉ STAVEBNÍ PRÁCE |  |  |  | 0 | Kč
| SC | ZAŘÍZENÍ A VYBAVENÍ |  |  |  | 0 | Kč
| ZRN | ZÁKLADNÍ ROZPOČTOVÉ NÁKLADY CELKEM |  |  |  | 0 | Kč
| V R N | VEDLEJŠÍ ROZPOČTOVÉ NÁKLADY
|  | ZAŘÍZENÍ STAVENIŠTĚ | % | 0.5 | 0 | 0 | Kč
|  | INŽ. A KOMPLETAČNÍ ČINNOST ZHOTOVITELE | % | 1.9 | 0 | 0 | Kč
|  | GEODETICKÉ PRÁCE | % | 0.1 | 0 | 0 | Kč
|  | VEDLEJŠÍ ROZPOČTOVÉ NÁKLADY CELKEM | % | 2 |  | 0 | Kč
|  | CENA bez DPH CELKEM |  |  |  | 0 | Kč
|  | DPH 21 % | % | 21 | 0 | 0 | Kč
|  | CENA včetně DPH celkem |  |  |  | 0 | Kč
| STAVBA | Modernizace sportovišť u školských zařízení Šumperk | ČÁST 8 | ZAŘÍZENÍ A VYBAVENÍ |  |  | DATUM | 03/2014
| OBJEKT | 4. ZŠ, Sluneční 38 | [5 empty] | 2.
P.Č. | Označení | P o p i s p o l o ž k y | měrná | množství | cena | cena | hmoty | hmoty
| číslo |  | jednotka |  | jednotka | celkem | jednotka | celkem
| C 800 - 1 | ZEMNÍ PRÁCE
1. | 131 20 - 1101 | Hloubení jam nezapažených | m3 | 1.94 | 0 | 0 | 0 | 0
v hornině tř. 3, do 100 m3
pro patky sloupků volejbal, tenis
patky pro osazení laviček
2. | 131 20 - 1109 | Příplatek za lepivost horniny | m3 | 1.94 | 0 | 0 | 0 | 0
3. | 162 60 - 1102 | Vodorovné přemístění výkopku z horniny | m3 | 1.94 | 0 | 0 | 0 | 0
z horniny tř. 1- 4, přes 4 000 do 5 000 m bez naložení
se složením, bez rozhrnutí, přebytečný výkopek
4. | 171 20 - 1201 | Uložení sypaniny na skládku - škvára, zemina | m3 | 1.94 | 0 | 0 | 0 | 0
5. | Smluvní cena | Poplatek za skládku - škvára, zemina ( skládkovné ) | t | 3.49 | 0 | 0 | 0 | 0
viz. poznámka
Poznámka:
Skládku škvárového povrchu a zeminy zajistí objednatel
stavby ve vzdálenosti do 5 km
Skládka bude bez poplatku za uložení
| C 800 - 1 | ZEMNÍ PRÁCE celkem |  |  |  | 0 |  | 0
| STAVBA | Modernizace sportovišť u školských zařízení Šumperk | ČÁST 8 | ZAŘÍZENÍ A VYBAVENÍ |  |  | DATUM | 03/2014
| OBJEKT | 4. ZŠ, Sluneční 38 | [5 empty] | 3.
P.Č. | Označení | P o p i s p o l o ž k y | měrná | množství | cena | cena | hmoty | hmoty
| číslo |  | jednotka |  | jednotka | celkem | jednotka | celkem
| C 801 - 1 | BĚŽNÉ STAVEBNÍ PRÁCE
1. | 275 31 - 3611 | Beton základových patek C 16/20 | m3 | 1.661 | 0 | 0 | 2.417 | 4.0146
sloupků volejbal, tenis, nohejbal
2. | 275 35 - 1215 | Bednění základových patek | m2 | 10.08 | 0 | 0 | 0.001 | 0.01008
při horním okraji v = 150 mm, zřízení
3. | 275 35 - 1216 | Bednění základových patek | m2 | 10.08 | 0 | 0 | 0 | 0
při horním okraji v = 150 mm, odstranění
4. | Smluvní cena | Osazení pouzder na tenisové a volejbalové sloupky | kus | 4 |  | 0 | 0.003 | 0.012
pro sloupky průměru 102 mm
do betonových patek
5. | 631 57 - 1003 | Násyp pod patky sloupků sportovišť ze štěrkopísku | m3 | 0.506 | 0 | 0 | 1.837 | 0.92952
| C 801 - 1 | BĚŽNÉ STAVEBNÍ PRÁCE celkem |  |  |  | 0 |  | 4.9662
| STAVBA | Modernizace sportovišť u školských zařízení Šumperk | ČÁST 8 | ZAŘÍZENÍ A VYBAVENÍ |  |  | DATUM | 03/2014
| OBJEKT | 4. ZŠ, Sluneční 38 | [5 empty] | 4.
P.Č. | Označení | P o p i s p o l o ž k y | měrná | množství | cena | cena | hmoty | hmoty
| číslo |  | jednotka |  | jednotka | celkem | jednotka | celkem
| SC | ZAŘÍZENÍ A VYBAVENÍ
1. | Specifikace | Univerzální ocelové startovní bloky | kmpl | 4 |  | 0 | 0.0077 | 0.0308
4-5 stupňů náklonu opěrek a 15-21 bodů horizontálního
nastavení, hřeby nebo bodce pro tartan
z galvanizované oceli nebo hliníku
2. | Specifikace | Branky pro minifotbal 5,00 x 2,00m se sítí | kmpl | 0 | 0 | 0 | 0.042 | 0
pro usazení v zemních pouzdrech, stacionární
rám z oválného hliníkového profilu
(100x120 mm, tl. 2,5 mm)
3. | Specifikace | Branky pro minifotbal 5,00 x 2,00m se sítí | kmpl | 4 |  | 0 | 0.045 | 0.18
přemístitelná, rozebiratelná
rám z oválného hliníkového profilu, var. pozink. ocel
(100x120 mm, tl. 3 mm)
s prvky pro zajištění proti převrácení (viz. tech. zpráva)
4. | Specifikace | Síť pro fotbalovou branku 5,00 x 2,00 m | kmpl | 4 |  | 0 | 0.002 | 0.008
polypropylen, tl 3-4 mm, oka 100 x 100
5. | Specifikace | Venkovní sloupky pro volejbalové hřiště | kmpl | 1 |  | 0 |  | 0
pro venkovní prostředí, 2 ks, průměr 102 mm, tl. 2 mm
výška 2,55 m + osazení 0,30 m, celková délka 2,85
včetně navíjení a napínacího mechanizmu, 3x háček,
1x kolečko 2 ks pouzdra, 2 ks víčka pro zavíčkování
pouzder, s úpravou žárový zinek
|  | mezisoučet |  |  |  | 0 |  | 0.2188
| STAVBA | Modernizace sportovišť u školských zařízení Šumperk | ČÁST 8 | ZAŘÍZENÍ A VYBAVENÍ |  |  | DATUM | 03/2014
| OBJEKT | 4. ZŠ, Sluneční 38 | [5 empty] | 5.
P.Č. | Označení | P o p i s p o l o ž k y | měrná | množství | cena | cena | hmoty | hmoty
| číslo |  | jednotka |  | jednotka | celkem | jednotka | celkem
|  | přenos |  |  |  | 0 |  | 0.2188
6. | Smluvní cena | Kotvící systém pro branku minifotbalu | kmpl | 4 |  | 0 | 0.2 | 0.8
7. | Specifikace | Volejbalová síť s oky 100 x 100 mm, s lemováním | kmpl | 1 |  | 0 |  | 0
z provázků tl. 2-3 mm z polypropylénu, silná páska,
nánosové lanko, s obšitím a lemováním, s úvazky
8. | Specifikace | Venkovní sloupky pro tenisové hřiště včetně čtyřhry | kmpl | 1 |  | 0 |  | 0
hliníkové, průměr sloupku 83 mm
s podpěrami, napínacím mechanizmem, víčky
pro uzátkování osazovacích pouzder
9. | Specifikace | Venkovní pouzdra na volejbalové sloupky | kus | 2 |  | 0 |  | 0
pro sloupky průměru 102 mm, průměr pouzdra 106 mm
s úpravou žárový zinek
10. | Specifikace | Venkovní pouzdra na tenisové sloupky | kus | 2 |  | 0 |  | 0
11. | Smluvní cena | Venkovní sloupky pro nohejbal | kmpl | 1 |  | 0 |  | 0
průměr 102 mm, tl. 2 mm
výška 1,15 m + osazení 0,30 m, celková délka 1,45
včetně navíjení a napínacího mechanizmu, 3x háček,
12. | Specifikace | Síť nohejbalová, 3 mm, polypropylén | kmpl | 1 |  | 0 |  | 0
silná páska, nános.lanko, rozm. 12,8x1,08m
13. | Smluvní cena | Síť tenis, 3 mm, polypropylén | kmpl | 1 |  | 0 |  | 0
|  | mezisoučet |  |  |  | 0 |  | 1.0188
| STAVBA | Modernizace sportovišť u školských zařízení Šumperk | ČÁST 8 | ZAŘÍZENÍ A VYBAVENÍ |  |  | DATUM | 03/2014
| OBJEKT | 4. ZŠ, Sluneční 38 | [5 empty] | 6.
P.Č. | Označení | P o p i s p o l o ž k y | měrná | množství | cena | cena | hmoty | hmoty
| číslo |  | jednotka |  | jednotka | celkem | jednotka | celkem
|  | přenos |  |  |  | 0 |  | 1.0188
14. | Smluvní cena | Venkovní stojan basketbalu | kmpl | 2 |  | 0
Pojízdná konstrukce pevná, exteriérová
s pojezdovým vozíkem, se zatěžovacím závažím
Basketbalová deska ocelová z mřížkovaného materiálu
alternativně deska z vodovzdorné překližky tl. ,min 18 mm
koš ocelový, basketbalová síťka kovová
alternativně z provázků polyamidových tl. 3 mm
Součástí je ochranný kryt
15. | Smluvní cena | Ochranný kryt na basketbalové stojanu pro úrazu nárazem | kmpl | 2 |  | 0
16. | Specifikace | Košík na odpadky | kmpl | 4 |  | 0
17. | Smluvní cena | Přesun hmot, dopravné | kmpl | 1 |  | 0
18. | Smluvní cena | Provozní řád osazený ve venkovním prostředí | kmpl | 4 |  | 0
19. | Specifikace | Lavičky d = 2,40 m | kmpl | 6 |  | 0
| SC | ZAŘÍZENÍ A VYBAVENÍ celkem |  |  |  | 0 |  | 1.0188
C E N O V Ý P R O P O Č E T
| STAVBA | Modernizace sportovišť u školských zařízení Šumperk | ČÁST 9 | ÚPRAVY PRO ZLEPŠENÍ ÚNOSNOSTI PLÁNĚ |  |  | DATUM | 03/2014
| OBJEKT | 4. ZŠ, Sluneční 38 | [5 empty] | 1.
REKAPITULACE
| Z R N | ZÁKLADNÍ ROZPOČTOVÉ NÁKLADY
| C 800 - 1 | ZEMNÍ PRÁCE |  |  |  | 0 | Kč
| C 822 - 1 | POZEMNÍ KOMUNIKACE |  |  |  | 0 | Kč
| C 800 - 4 | PŘESUN HMOT |  |  |  | 0 | Kč
| ZRN | ZÁKLADNÍ ROZPOČTOVÉ NÁKLADY CELKEM |  |  |  | 0 | Kč
| V R N | VEDLEJŠÍ ROZPOČTOVÉ NÁKLADY
|  | ZAŘÍZENÍ STAVENIŠTĚ | % | 0.5 | 0 | 0 | Kč
|  | INŽ. A KOMPLETAČNÍ ČINNOST ZHOTOVITELE | % | 1.4 | 0 | 0 | Kč
|  | GEODETICKÉ PRÁCE | % | 0.1 | 0 | 0 | Kč
|  | VEDLEJŠÍ ROZPOČTOVÉ NÁKLADY CELKEM | % | 2 |  | 0 | Kč
|  | CENA bez DPH CELKEM |  |  |  | 0 | Kč
|  | DPH 21 % | % | 21 | 0 | 0 | Kč
|  | CENA včetně DPH celkem |  |  |  | 0 | Kč
| Vypracoval Ing. Jiří Elhota |  | e-mail : elhota@centrum.cz mob.tf. : 602 11 73 83
| STAVBA | Modernizace sportovišť u školských zařízení Šumperk | ČÁST 9 | ÚPRAVY PRO ZLEPŠENÍ ÚNOSNOSTI PLÁNĚ |  |  | DATUM | 03/2014
| OBJEKT | 4. ZŠ, Sluneční 38 | [5 empty] | 2.
P.Č. | Označení | P o p i s p o l o ž k y | měrná | množství | cena | cena | hmoty | hmoty
| číslo |  | jednotka |  | jednotka | celkem | jednotka | celkem
| C 800 - 1 | Z E M N Í P R Á C E
1. | 122 20 - 1103 | Odkopávky a prokopávky hornině tř. 3, 33,33% | m3 | 194.4 | 0 | 0 | 0 | 0
přes 1 000 do 10 000 m3, s naložením na dopravní prostředek
2. | 122 30 - 1103 | dtto položka č. 1 v hornině tř. 4, 66,66% | m3 | 388.8 |  | 0 | 0 | 0
3. | 122 20 - 1109 | Příplatek za lepivost v hornině tř. 3 | m3 | 194.4 | 0 | 0 | 0 | 0
4. | 122 30 - 1109 | Příplatek za lepivost v hornině tř. 4 | m3 | 388.8 |  | 0 | 0 | 0
5. | 162 60 - 1102 | Vodorovné přemístění výkopku z horniny | m3 | 583.2 | 0 | 0 | 0 | 0
z horniny tř. 1- 4, přes 4 000 do 5 000 m bez naložení
se složením, bez rozhrnutí, přebytečný výkopek
6. | 171 20 - 1201 | Uložení sypaniny na skládku - škvára, zemina | m3 | 583.2 | 0 | 0 | 0 | 0
7. | Smluvní cena | Poplatek za skládku - škvára, zemina ( skládkovné ) | t | 1049.76 | 0 | 0 | 0 | 0
viz. poznámka
8. | 181 10 - 1102 | Úprava pláně se zhutněním, v zářezech nebo v násypech | m2 | 1767.31 | 0 | 0 | 0 | 0
Poznámka:
Skládku škvárového povrchu a zeminy zajistí objednatel
stavby ve vzdálenosti do 5 km
skládka bude bez poplatku za uložení
| C 800 - 1 | ZEMNÍ PRÁCE celkem |  |  |  | 0 |  | 0
| STAVBA | Modernizace sportovišť u školských zařízení Šumperk | ČÁST 9 | ÚPRAVY PRO ZLEPŠENÍ ÚNOSNOSTI PLÁNĚ |  |  | DATUM | 03/2014
| OBJEKT | 4. ZŠ, Sluneční 38 | [5 empty] | 3.
P.Č. | Označení | P o p i s p o l o ž k y | měrná | množství | cena | cena | hmoty | hmoty
| číslo |  | jednotka |  | jednotka | celkem | jednotka | celkem
| C 822 - 1 | P O Z E M N Í K O M U N I K A C E
1. | P564 85 - 1111 | Podklad z kameniva drceného, | m2 | 1767.31 |  | 0 | 0.279 | 493.0795
frakce 0 / 63 mm
s rozprostřením, vlhčením a zhutněním
tl. vrstvy po zhutnění 150 mm
2. | P564 85 - 1114 | Podklad z kameniva drceného, | m2 | 1767.31 |  | 0 | 0.334 | 590.2815
frakce 0 / 63 mm
s rozprostřením, vlhčením a zhutněním
tl. vrstvy po zhutnění 180 mm
| C 822 - 1 | POZEMNÍ KOMUNIKACE c e l k e m |  |  |  | 0 |  | 1083.361
| C 800 - 4 | P Ř E S U N H M O T
1. | 998 22 - 2011 | Přesun hmot pro plochy s krytem z kameniva | t | 1083.361 | 0 | 0
| C 800 - 4 | PŘESUN HMOT c e l k e m |  |  |  | 0
| STAVBA | Modernizace sportovišť u školských zařízení Šumperk | ČÁST 9 | ÚPRAVY PRO ZLEPŠENÍ ÚNOSNOSTI PLÁNĚ |  |  | DATUM | 03/2014
| OBJEKT | 4. ZŠ, Sluneční 38 | [5 empty] | 4.
P.Č. | Označení | P o p i s p o l o ž k y | měrná | množství | cena | cena | hmoty | hmoty
| číslo |  | jednotka |  | jednotka | celkem | jednotka | celkem
| C 822 - 1 | P O Z E M N Í K O M U N I K A C E
Položky nezapočtené do souhrnu ceny:
vložte prosím jednotkové ceny
1. | 561 47 - 1115 | Zřízení podkladu ze zeminy stabilizované vápnem | m2 | 1 |  | 0 | 0.014 | 0.014
s rozprostřením, promísením ... zhutněním
po zhutnění tl. 250 mm
součástí položky je 14,70 kg vápna na m2
2. | 561 40 - 9111 | Příplatek za každý další 1 kg vápna na 1 m2 | m2 | 1 |  | 0 | 0.001 | 0.001
přes 14,7
3. | 998 22 - 5111 | Přesun hmot | t | 1 |  | 0