## Kryci list
Položkový rozpočet - výkaz výměr
Zakázka
Číslo zakázky
Zakázka | PŘÍSTAVBA A ÚPRAVY MŠ POHÁDKA - NERUDOVA 4B
Program rozpočtu
Poznámka |  | CZK
Datum zpracování | 2015-04-13
Firmy
Projektant | Ing. arch. Petr Doležal - STUDIO, Slovanská 275/16, 787 01 Šumperk
Investor | Město Šumperk, náměstí Míru č.1, 787 93 Šumperk
Zpracovatel rozpočtu | Ing. Michal Procházka - STAVEBNÍ SERVIS,

## Rekapitulace
REKAPITULACE POLOŽKOVÉHO ROZPOČTU - VÝKAZU VÝMĚR
PŘÍSTAVBA A ÚPRAVY MŠ POHÁDKA - NERUDOVA 4B
Popis | Cena
so.01 - Přístavba budovy MŠ | 0
001: Zemní práce
002: Základy
006: Úpravy povrchu
0095: Ostatní konstrukce a práce
099: Přesun hmot HSV
711: Izolace proti vodě
712: Povlakové krytiny
713: Izolace tepelné
762: Konstrukce tesařské
763: Konstrukce montované
764: Konstrukce klempířské
766: Konstrukce truhlářské
767: Konstrukce zámečnické
771: Podlahy z dlaždic
776: Podlahy povlakové
781: Obklady keramické
784: Malby
so.02 - Vnitřní úpravy ve stávající budově MŠ | 0
003: Svislé konstrukce
006: Úpravy povrchu
0095: Ostatní konstrukce a práce
0096: Bouraci práce a demolice
099: Přesun hmot HSV
711: Izolace proti vodě
713: Izolace tepelné
763: Konstrukce montované
764: Konstrukce klempířské
766: Konstrukce truhlářské
771: Podlahy z dlaždic
776: Podlahy povlakové
777: Podlahy lité
781: Obklady keramické
784: Malby
so.03 - Zpevněné plochy a chodníky | 0
001: Zemní práce
002: Základy
005: Komunikace
006: Úpravy povrchu
0095: Ostatní konstrukce a práce
0096: Bouraci práce a demolice
099: Přesun hmot HSV
767: Konstrukce zámečnické
so 01 a 02 - Vnitřní rozvody | 0
021: Silnoproud
720: Vnitřní ZTI
730: Ústřední vytápění
769: Vzduchotechnické konstrukce
část Vedlejší a ostatní rozpočtové náklady | 0
VRN: Vedlejší a ostatní rozpočtové náklady
Celkem (bez DPH) | 0
DPH 21% | 0
Celkem (včetně DPH) | 0

## Položky
POLOŽKOVÝ ROZPOČET - VÝKAZ VÝMĚR
PŘÍSTAVBA A ÚPRAVY MŠ POHÁDKA - NERUDOVA 4B
[8 empty] | Cena /Kč/ |  | Hmotnost /t/ |  | Suť /t/
Poř. | Typ | Kód | Popis | MJ | Výměra | Ztratné | Výměra | Jednotková | Celkem | Jednotková | Celkem | Jednotková | Celkem
|  |  | so.01 - Přístavba budovy MŠ | [5 empty] | 0 |  | 164.8404 |  | 0
|  |  | 001: Zemní práce | [5 empty] | 0 |  | 0 |  | 0
1 | SP | 131101102 | Hloubení jam nezapažených v hornině tř. 1 a 2 objemu do 1000 m3 | m3 | 119.393 | 0 | 119.393 |  | 0 |  | 0 |  | 0
|  |  | výkr C51 pod přístavbou vč okap chodníku zatravněná plocha prům hl.290mm, dwg plocha 411,7m2; 411,7*0,29 |  | 119.393
2 | SP | 131201101 | Hloubení jam nezapažených v hornině tř. 3 objemu do 100 m3 | m3 | 3.945 | 0 | 3.945 |  | 0 |  | 0 |  | 0
|  |  | výkr C51 pod přístavbou zad přístup chodníku pod dlážděnou plocha prům hl.150mm, dwg plocha 26,3m2; 26,3*0,15 |  | 3.945
3 | SP | 162301101 | Vodorovné přemístění do 500 m výkopku/sypaniny z horniny tř. 1 až 4 | m3 | 119.393 | 0 | 119.393 |  | 0 |  | 0 |  | 0
|  |  | vykopaná zemina 1-2; 119,393 |  | 119.393
4 | SP | 162701101 | Vodorovné přemístění do 6000 m výkopku/sypaniny z horniny tř. 1 až 4 | m3 | 3.945 | 0 | 3.945 |  | 0 |  | 0 |  | 0
|  |  | štěrkové plochy pod zpevněnými plochami kPol131201101; 3,945 |  | 3.945
5 | SP | 171201101 | Uložení sypaniny do násypů nezhutněných | m3 | 119.393 | 0 | 119.393 |  | 0 |  | 0 |  | 0
|  |  | vykiopaná zemina 1-2; 119,393 |  | 119.393
6 | SP | 171201211 | Poplatek za uložení odpadu ze sypaniny na skládce (skládkovné) | t | 7.2983 | 0 | 7.2983 |  | 0 |  | 0 |  | 0
|  |  | štěrkové plochy pod zpevněnými plochami kPol131201101; 3,945*1,85 |  | 7.2983
|  |  | 002: Základy | [5 empty] | 0 |  | 105.3034 |  | 0
1 | SP | 212532111 | Lože pro trativody z kameniva hrubého drceného frakce 16 až 32 mm | m3 | 8.8322 | 0 | 8.8322 |  | 0 | 1.63 | 14.3965 |  | 0
|  |  | drenáž základů obsyp; (18,58+21,33-13,88/2+0,5+0,5)*2*0,65*0,2 |  | 8.8322
2 | SP | 212755214 | Trativody z drenážních trubek plastových flexibilních D 100 mm bez lože | m | 68.54 | 0 | 68.54 |  | 0 | 0.00049 | 0.033585 |  | 0
|  |  | drenáž základů; (18,58+21,33-13,88/2+0,5+0,8)*2 |  | 68.54
3 | SP | 212972112 | Opláštění drenážních trub filtrační textilií DN 100 | m | 68.54 | 0 | 68.54 |  | 0 | 0.0001 | 0.006854 |  | 0
|  |  | drenáž základů; (18,58+21,33-13,88/2+0,5+0,8)*2 |  | 68.54
4 | SP | 226111112 | Vrty velkoprofilové svislé nezapažené D do 450 mm hl do 5 m hor. II - piloty průměr 300 mm | m | 103.5 | 0 | 103.5 |  | 0 | 3e-05 | 0.003105 |  | 0
|  |  | výkr D.1.1-10 pilota P1-P8, P14-P17, P23-33 pod -0,9 nad -5,4; (8+4+11)*(5,4-0,9) |  | 103.5
5 | SP | 226111212 | Vrty velkoprofilové svislé nezapažené D do 450 mm hl přes 5 m hor. II - piloty průměr 300 mm | m | 65 | 0 | 65 |  | 0 | 3e-05 | 0.00195 |  | 0
|  |  | výkr D.1.1-10pilota P9-P13, P18-P22 pod -0,9 nad -7,4; (5+5)*(7,4-0,9) |  | 65
6 | SP | 231112111 | Zřízení pilot svislých D do 450 mm hl do 10 m bez vytažení pažnic z betonu železového - piloty průměr 300 mm | m | 168.5 | 0 | 168.5 |  | 0 |  | 0 |  | 0
|  |  | výkr D.1.1-10 pilota P1-P8, P14-P17, P23-33 pod -0,9 nad -5,4; (8+4+11)*(5,4-0,9) |  | 103.5
|  |  | výkr D.1.1-10 pilota P9-P13, P18-P22 pod -0,9 nad -7,4; (5+5)*(7,4-0,9) |  | 65
7 | H | 58933333A | Směs pro beton třída C30/37 XC4, XA2 | m3 | 13.6496 | 0 | 13.6496 |  | 0 | 2.429 | 33.1548 |  | 0
|  |  | kPol231......; 168*3,14*0,3*0,3/4*1,15 |  | 13.6496
8 | SP | 231611114 | Výztuž pilot betonovaných do země ocel z betonářské oceli 10 505 | t | 0.96498 | 0 | 0.96498 |  | 0 | 1.1133 | 1.0743 |  | 0
|  |  | výkr D.1.1-10 pol 1,2,9; (327,67+508,55+128,76)/1000 |  | 0.96498
9 | SP | 274321411 | Základové pasy ze ŽB tř. C 20/25 | m3 | 22.37 | 0 | 22.37 |  | 0 | 2.4533 | 54.8801 |  | 0
|  |  | výkr D.1.1-10 základ pasy; ((18,46+20,93+15,41+2,25/2)*2*0,4*0,5) |  | 22.37
10 | SP | 274351215 | Zřízení bednění stěn základových pasů | m2 | 111.85 | 0 | 111.85 |  | 0 | 0.00103 | 0.11521 |  | 0
|  |  | výkr D.1.1-10 základ pasy; ((18,46+20,93+15,41+2,25/2)*2*0,5*2) |  | 111.85
11 | SP | 274351216 | Odstranění bednění stěn základových pasů | m2 | 111.85 | 0 | 111.85 |  | 0 |  | 0 |  | 0
|  |  | výkr D.1.1-10 základ pasy; ((18,46+20,93+15,41+2,25/2)*2*0,5*2) |  | 111.85
12 | SP | 274361116 | Výztuž základových pasů, prahů, věnců a ostruh z betonářské oceli 10 505 | t | 1.5767 | 0 | 1.5767 |  | 0 | 1.0382 | 1.6369 |  | 0
|  |  | výkr D.1.1-10 pol 3-8; (265,44+128,76+55,86+208,29+71,01+742,29)/1000 |  | 1.4716
|  |  | provázání základů a desky; 0,105 |  | 0.105
13 | SP | 299-514201 | D+M základová deska v pasivním provedení kompl - roznášecí betonová deska z betonu tř.C20/25 dle system řešení, výztuž Kari síť 6/150/150, L příložky - systémové tvarovky z EPS, systémové ocelobetonové trámy vč zalití betonem | m2 | 374.0003 | 0 | 374.0003 |  | 0 |  | 0 |  | 0
|  |  | výkr D11-10; (2,25*13,86+16,21*21,33-0,5*5,89)+0,001 |  | 374.0003
|  |  | 006: Úpravy povrchu | [5 empty] | 0 |  | 59.3831 |  | 0
1 | SP | 612131121 | Penetrace akrylát-silikonová vnitřních stěn nanášená ručně | m2 | 40.467 | 0 | 40.467 |  | 0 | 0.00047 | 0.019019 |  | 0
|  |  | m17 stěna stáv budovy; ((14,15-0,66)*3,3-1,5*2,7) |  | 40.467
2 | SP | 612321141 | Vápenocementová omítka štuková dvouvrstvá vnitřních stěn nanášená ručně | m2 | 40.467 | 0 | 40.467 |  | 0 | 0.01838 | 0.74378 |  | 0
|  |  | m17 stěna stáv budovy; ((14,15-0,66)*3,3-1,5*2,7) |  | 40.467
3 | SP | 622211011 | Montáž zateplení vnějších stěn z polystyrénových desek tl do 80 mm - XPS tl.80mm | m2 | 21.875 | 0 | 21.875 |  | 0 | 0.00825 | 0.18047 |  | 0
|  |  | izolace základu nad úrovní terénu nad -0,6 pod -0,25; (18,58+21,33-13,88/2+0,5-2,22)*2*0,35 |  | 21.875
4 | H | 28376016 | Deska fasádní polystyrénová soklová 1000 x 500 x 80 mm - XPS | m2 | 21.6332 | 0 | 21.6332 |  | 0 | 0.0028 | 0.060573 |  | 0
|  |  | izolace základu nad úrovní terénu nad -0,6 pod -0,25; ((18,58+21,33-13,88/2+0,5)*2*0,35-2,22)*1,02 |  | 21.6332
5 | SP | 622211031 | Montáž zateplení vnějších stěn z polystyrénových desek tl do 160 mm - XPS tl.180mm | m2 | 1.11 | 0 | 1.11 |  | 0 | 0.0085 | 0.009435 |  | 0
|  |  | izolace základu v místě krčku nad úrovní terénu nad -0,6 pod -0,25; 2,22*2*0,25 |  | 1.11
6 | H | 28376019 | Deska fasádní polystyrénová soklová 1000 x 500 x 140 mm - XPS | m2 | 1.1322 | 0 | 1.1322 |  | 0 | 0.0049 | 0.0055478 |  | 0
|  |  | izolace základu v místě krčku nad úrovní terénu nad -0,6 pod -0,25; (2,22*2*0,25)*1,02 |  | 1.1322
7 | SP | 622211021A | Montáž zateplení vnějších stěn z dřevovláknitých n polystyrénových desek tl do 120 mm - deska dřevovláknitá tl.100mm - skl ST3 | m2 | 2.484 | 0 | 2.484 |  | 0 | 0.00832 | 0.020667 |  | 0
|  |  | ST3 dřevovlák tl100mm; 2,07*2*0,6 |  | 2.484
8 | H | 59590825N | Deska tepelně izolační dřevovláknitá tl.100 mm - obj.hm. 240 kg/m3 | m2 | 2.5337 | 0 | 2.5337 |  | 0 | 0.034 | 0.086145 |  | 0
|  |  | ST3 dřevovlák tl100mm; 2,07*2*0,6*1,02 |  | 2.5337
9 | SP | 622272031B | D+M montáž odvětrávané fasády stěn na ocelový rošt tepelná izolace dřevovlák desky tl. 100 mm kompl - vč tepel. izol, fólie, vzduch mezera 40mm - skl ST1 | m2 | 103.472 | 0 | 103.472 |  | 0 | 0.00994 | 1.0285 |  | 0
|  |  | ST1; ((5,99+1,25*4+7*2+5,4+0,46)*3,2+1,32*18*0,2) |  | 103.472
10 | SP | 622272031B2 | D+M montáž odvětrávané fasády stěn na ocelový rošt tepelná izolace dřevovlák desky tl. 100 mm kompl - vč tepel. izol, fólie, vzduch mezera 104/124 mm - skl ST2 | m2 | 106.892 | 0 | 106.892 |  | 0 | 0.00994 | 1.0625 |  | 0
|  |  | ST1, ST2 nad -0,25 pod +4,15; (6,59+(18,70-2)*2+21,8+0,58*2+1,06)*(0,25+4,15) |  | 281.644
|  |  | ODP otvorů ST1, ST2 exterier; -(1,32*3*9*2) |  | -71.28
|  |  | ST1; -((5,99+1,25*4+7*2+5,4+0,46)*3,2+1,32*18*0,2) |  | -103.472
11 | SP | 622272091B | Montáž odvětrávané fasády ostění nebo nadpraží na ocelový rošt | m | 168.52 | 0 | 168.52 |  | 0 | 0.00254 | 0.42804 |  | 0
|  |  | otvory; (1,32+3)*9*2*2+(2+2,25*2)*2 |  | 168.52
12 | H | H 699-921002 | DOD deska velkoformátová HPL tl8mm - skl ST1, ST2 | m2 | 306.9473 | 0 | 306.9473 |  | 0 |  | 0 |  | 0
|  |  | plocha k pol622272031..; (103,472+106,892)*1,2 |  | 252.4368
|  |  | otvory; ((1,32+3)*9*2*2+(2+2,25*2)*2)*0,22*1,2 |  | 44.4893
|  |  | hrany ST2; (5,99+1,25*4+7*2+5,4+0,46+3,2*9)*2*0,07*1,2 |  | 10.0212
13 | SP | 622511121A | Tenkovrstvá mozaiková omítka včetně penetrace vnějších stěn tl.5mm - ST3 a sokl | m2 | 27.023 | 0 | 27.023 |  | 0 | 0.00968 | 0.26158 |  | 0
|  |  | ST3 dřevovlák tl100mm; 2,07*2*0,6 |  | 2.484
|  |  | izolace základu nad úrovní terénu nad -0,6 pod -0,25; (18,58+21,33-13,88/2+0,5)*2*0,35+2,22*2*0,25 |  | 24.539
14 | SP | 631311115 | Mazanina tl do 80 mm z betonu prostého tř. C 20/25 | m3 | 22.6133 | 0 | 22.6133 |  | 0 | 2.4533 | 55.4769 |  | 0
|  |  | podlahaP1 vrstva tl67mm; (36,15+32,96+113,04+11,46+113,04)*0,067 |  | 20.5455
|  |  | podlahaP2 vrstva tl62mm m173, 174; (1,81+31,54)*0,062 |  | 2.0677
15 | SP | 631319011 | Příplatek k mazanině tl do 80 mm za přehlazení povrchu | m3 | 22.613 | 0 | 22.613 |  | 0 |  | 0 |  | 0
|  |  | výměra dle pol631311115; 22,613 |  | 22.613
16 | SP | 699-995211 | D+M přísada do betonových mazanin a potěru pro podlahové vytápění | m3 | 22.613 | 0 | 22.613 |  | 0 |  | 0 |  | 0
|  |  | výměra dle pol631311115; 22,613 |  | 22.613
|  |  | 0095: Ostatní konstrukce a práce | [5 empty] | 0 |  | 0.15386 |  | 0
1 | SP | 959-993002 | D+M osazování hasicích přístrojů na stěnu, vč dodávky závěsného háku | kus | 9 | 0 | 9 |  | 0 |  | 0 |  | 0
|  |  | dleP; 9 |  | 9
2 | H | H 959-993004 | DOD přenosný hasicí přístroj pěnový - 9kg hasebné látky | kus | 9 | 0 | 9 |  | 0 |  | 0 |  | 0
|  |  | dleP; 9 |  | 9
3 | SP | 725-518001 | D+M WC zástěna 500x800 mm kompl - HPL deska tl.12mm, kotvení Al kotvy do stěny - ozn Z4 | kus | 10 | 0 | 10 |  | 0 |  | 0 |  | 0
|  |  | D11-22; 10 |  | 10
4 | SP | 949101111 | Lešení pomocné pro objekty pozemních staveb s lešeňovou podlahou v do 1,9 m zatížení do 150 kg/m2 | m2 | 681.32 | 0 | 681.32 |  | 0 | 0.00013 | 0.088572 |  | 0
|  |  | práce v interieru m170-176, 2x stavba; (36,62+33,11+113,04+1,81+31,54+11,5+113,04)*2 |  | 681.32
5 | SP | 949101112 | Lešení pomocné pro objekty pozemních staveb s lešeňovou podlahou v do 3,5 m zatížení do 150 kg/m2 | m2 | 246.024 | 0 | 246.024 |  | 0 | 0.00021 | 0.051665 |  | 0
|  |  | práce na fasádě za 3 měsíce použití; (18,58+1,2+21,33-13,88/2)*2*1,2*3 |  | 246.024
6 | SP | 952901111 | Vyčištění budov bytové a občanské výstavby při výšce podlaží do 4 m | m2 | 340.66 | 0 | 340.66 |  | 0 | 4e-05 | 0.013626 |  | 0
|  |  | m170-176; 36,62+33,11+113,04+1,81+31,54+11,5+113,04 |  | 340.66
7 | SP | 959-990009A | Stavební přípomoci pro nové vnitřní rozvody - jinde neuvedené | soubor | 1 | 0 | 1 |  | 0 |  | 0 |  | 0
|  |  | 099: Přesun hmot HSV | [5 empty] | 0 |  |  |  | 0
1 | SP | 998012021 | Přesun hmot pro budovy monolitické v do 6 m | t | 164.8404 | 0 | 164.8404 |  | 0 |  |  |  | 0
|  |  | 711: Izolace proti vodě | [5 empty] | 0 |  |  |  | 0
1 | SP | 711111001 | Provedení izolace proti zemní vlhkosti vodorovné za studena nátěrem penetračním | m2 | 374.0003 | 0 | 374.0003 |  | 0 |  |  |  | 0
|  |  | výkr D11-10 plocha základové desky; (2,25*13,86+16,21*21,33-0,5*5,89+0,001) |  | 374.0003
2 | H | 11163150 | Lak asfaltový ALP/9 bal 9 kg | t | 0.1122 | 0 | 0.1122 |  | 0 |  |  |  | 0
|  |  | výkr D11-10 plocha základové desky; (2,25*13,86+16,21*21,33-0,5*5,89+0,001)*0,0003 |  | 0.1122
3 | SP | 711141559 | Provedení izolace proti zemní vlhkosti pásy přitavením vodorovné NAIP | m2 | 374.0003 | 0 | 374.0003 |  | 0 |  |  |  | 0
|  |  | výkr D11-10 plocha základové desky; (2,25*13,86+16,21*21,33-0,5*5,89+0,001) |  | 374.0003
4 | H | 62836109N | Pás těžký asfaltovaný SBS s Al vložkou tl.3mm | m2 | 430.1003 | 0 | 430.1003 |  | 0 |  |  |  | 0
|  |  | výkr D11-10 plocha základové desky; (2,25*13,86+16,21*21,33-0,5*5,89+0,001)*1,15 |  | 430.1003
5 | SP | 711193121N | Izolace proti zemní vlhkosti na vodorovné ploše těsnicí kaší AQUAFIN 2K | m2 | 0.56 | 0 | 0.56 |  | 0 |  |  |  | 0
|  |  | m174 sprchový kout; 0,8*0,7 |  | 0.56
6 | SP | 711193131N | Izolace proti zemní vlhkosti na svislé ploše těsnicí kaší AQUAFIN 2K | m2 | 4.73 | 0 | 4.73 |  | 0 |  |  |  | 0
|  |  | m174 sprchový kout; (0,8+0,7*2)*2,15 |  | 4.73
7 | SP | 711132230N | Izolace proti zemní vlhkosti na svislé ploše na sucho pásy nopové fólie | m2 | 21.2544 | 0 | 21.2544 |  | 0 |  |  |  | 0
|  |  | izolace základu pod úrovní terénu v320mm; (18,58+0,08+21,33+0,08*2-13,88/2)*2*0,32 |  | 21.2544
8 | SP | 711161381 | Izolace proti zemní vlhkosti foliemi nopovými ukončené horní lištou | m | 66.42 | 0 | 66.42 |  | 0 |  |  |  | 0
|  |  | izolace základu pod úrovní terénu v320mm; (18,58+0,08+21,33+0,08*2-13,88/2)*2 |  | 66.42
9 | SP | 998711201 | Přesun hmot procentní pro izolace proti vodě, vlhkosti a plynům v objektech v do 6 m | % | 3.05 | 0 | 3.05 | 0 | 0 |  |  |  | 0
|  |  | 712: Povlakové krytiny | [5 empty] | 0 |  |  |  | 0
1 | SP | 712331111 | Provedení povlakové krytiny střech do 10° podkladní vrstvy pásy na sucho samolepící - S1, S2 | m2 | 355.3592 | 0 | 355.3592 |  | 0 |  |  |  | 0
|  |  | S1, S2; 18,26*20,92-(2,5*1,95+2,5*7,45+6,28*0,5) |  | 355.3592
2 | SP | 712331111S | Provedení povlakové krytiny vytažením na konstrukce podkladní vrstvy pásy na sucho samolepící - S1, S2 | m2 | 55.552 | 0 | 55.552 |  | 0 |  |  |  | 0
|  |  | S1, S2 vytažení na svislé plochy; (18,26+20,92+0,5)*2*0,7 |  | 55.552
3 | H | H 712-2122 | DOD asfaltový modifikovaný SBS pás podkladní samolepící - S1, S2 | m2 | 475.3255 | 0 | 475.3255 |  | 0 |  |  |  | 0
|  |  | S1, S2 plocha; (18,26*20,92-(2,5*1,95+2,5*7,45+6,28*0,5))*1,15 |  | 408.6631
|  |  | S1, S2 vytažení na svislé plochy; (18,26+20,92+0,5)*2*0,7*1,2 |  | 66.6624
4 | SP | 712391171 | Provedení povlakové krytiny střech do 10° podkladní textilní vrstvy - vč vytažení na svislé -kce - sklovláknitý vlies S1, S2 | m2 | 395.0392 | 0 | 395.0392 |  | 0 |  |  |  | 0
|  |  | S1, S2; (18,26*20,92-(2,5*1,95+2,5*7,45+6,28*0,5)) |  | 355.3592
|  |  | S1, S2 vytažení na svislé plochy; (18,26+20,92+0,5)*2*0,5 |  | 39.68
5 | H | 69311168B | Sklovláknitý vlies 120g/m2 - S1, S2 | m2 | 414.7912 | 0 | 414.7912 |  | 0 |  |  |  | 0
|  |  | S1, S2; (18,26*20,92-(2,5*1,95+2,5*7,45+6,28*0,5))*1,05 |  | 373.1272
|  |  | S1, S2 vytažení na svislé plochy; (18,26+20,92+0,5)*2*0,5*1,05 |  | 41.664
6 | SP | 712363001 | Provedení povlakové krytiny střech do 10° termoplastickou fólií PVC rozvinutím a natažením v ploše | m2 | 355.3592 | 0 | 355.3592 |  | 0 |  |  |  | 0
|  |  | S1, S2; (18,26*20,92-(2,5*1,95+2,5*7,45+6,28*0,5)) |  | 355.3592
7 | SP | 712363002 | Provedení povlakové krytiny střech do 10° vytvoření spoje 2 pásů fólií PVC slepením lepidlem | m | 59.1667 | 0 | 59.1667 |  | 0 |  |  |  | 0
|  |  | plocha střechy dle pol712363001; 355/4/1,5 |  | 59.1667
8 | SP | 712363004 | Provedení povlakové krytiny střech do 10° nalepením fólie PVC lepidlem na oplechování v plné ploše | m2 | 39.68 | 0 | 39.68 |  | 0 |  |  |  | 0
|  |  | S1, S2 vytažení na svislé plochy; (18,26+20,92+0,5)*2*0,5 |  | 39.68
9 | SP | 712363104 | Provedení povlakové krytiny střech do 10° ukotvení fólie talířovou hmoždinkou do dřevěné konstrukce | kus | 2132.4 | 0 | 2132.4 |  | 0 |  |  |  | 0
|  |  | plocha střechy dle pol712363001, 6ks/m2; 355,4*6 |  | 2132.4
10 | SP | 712363111 | Provedení povlakové krytiny střech do 10° překrytí talířové hmoždinky pruhem nalepené fólie | kus | 2132.4 | 0 | 2132.4 |  | 0 |  |  |  | 0
|  |  | plocha střechy dle pol712363001, 6ks/m2; 355,4*6 |  | 2132.4
11 | SP | 712363115 | Provedení povlakové krytiny střech do 10° zaizolování prostupů kruhového průřezu D do 300 mm | kus | 6 | 0 | 6 |  | 0 |  |  |  | 0
|  |  | k17-19; 4+1+1 |  | 6
12 | H | 28322041 | Fólie střešní mPVC ke kotvení 1,5 mm, š.1,6m | m2 | 507.8578 | 0 | 507.8578 |  | 0 |  |  |  | 0
|  |  | plocha střechy + vytaženi; 355,359*1,15+(39,68+0,5*6)*1,2; překrytí; 0,15*0,15*2132,4 |  | 507.8578
13 | SP | 712-991001 | D+M provedení detailů povlakových krytin - jinde neuvedené - (např zesílení vrstev, prostupy instalací, napojení na konstrukce a pod) | soubor | 1 | 0 | 1 |  | 0 |  |  |  | 0
14 | SP | 998712201 | Přesun hmot procentní pro krytiny povlakové v objektech v do 6 m | % | 2.71 | 0 | 2.71 | 0 | 0 |  |  |  | 0
|  |  | 713: Izolace tepelné | [5 empty] | 0 |  |  |  | 0
1 | SP | 713131141 | Montáž izolace tepelné stěn a základů lepením celoplošně rohoží, pásů, dílců, desek - XPS tl80mm | m2 | 21.1008 | 0 | 21.1008 |  | 0 |  |  |  | 0
|  |  | izolace základu pod úrovní terénu v320mm; (18,58+21,33-13,88/2)*2*0,32 |  | 21.1008
2 | H | 28376019 | Deska fasádní polystyrénová soklová 1000 x 500 x 140 mm - XPS | m2 | 1.4492 | 0 | 1.4492 |  | 0 |  |  |  | 0
|  |  | izolace základu v místě krčku pod úrovní terénu v320mm; (2,22)*2*0,32*1,02 |  | 1.4492
3 | H | 28376016 | Deska fasádní polystyrénová soklová 1000 x 500 x 80 mm - XPS | m2 | 20.0736 | 0 | 20.0736 |  | 0 |  |  |  | 0
|  |  | izolace základu pod úrovní terénu v320mm; (18,58+21,33-13,88/2-2,22)*2*0,32*1,02 |  | 20.0736
4 | SP | 713151111 | Montáž izolace tepelné střech šikmých kladené volně mezi krokve rohoží, pásů, desek - n střech plochých, tl.180mm - S3 | m2 | 6 | 0 | 6 |  | 0 |  |  |  | 0
|  |  | S3; 2*1,5*2 |  | 6
5 | H | 63152106N | MInerální izolace tl.180mm - obj.hm. 30 kg/m3 - S3 | m2 | 6.12 | 0 | 6.12 |  | 0 |  |  |  | 0
|  |  | S3; 2*1,5*2*1,02 |  | 6.12
6 | SP | 713141182A | Montáž izolace tepelné střech plochých tl přes 170 mm šrouby 3-9 ks/m2, budova v do 20 m - EPS Grey 100 tl.100mm, EPS Grey 150 tl.100mm | m2 | 355.3592 | 0 | 355.3592 |  | 0 |  |  |  | 0
|  |  | S1, S2; (18,26*20,92-(2,5*1,95+2,5*7,45+6,28*0,5)) |  | 355.3592
7 | H | 28376037B | Deska polystyrénová EPS Grey 100, tl.100mm | m2 | 362.4664 | 0 | 362.4664 |  | 0 |  |  |  | 0
|  |  | S1, S2; (18,26*20,92-(2,5*1,95+2,5*7,45+6,28*0,5))*1,02 |  | 362.4664
8 | H | 28376037B2 | Deska polystyrénová EPS Grey 150, tl.100mm | m2 | 362.4664 | 0 | 362.4664 |  | 0 |  |  |  | 0
|  |  | S1, S2; (18,26*20,92-(2,5*1,95+2,5*7,45+6,28*0,5))*1,02 |  | 362.4664
9 | SP | 998713201 | Přesun hmot procentní pro izolace tepelné v objektech v do 6 m | % | 1.77 | 0 | 1.77 | 0 | 0 |  |  |  | 0
|  |  | 762: Konstrukce tesařské | [5 empty] | 0 |  |  |  | 0
1 | SP | 762341046 | Bednění střech rovných z desek OSB tl 22 mm na pero a drážku šroubovaných na rošt | m2 | 6 | 0 | 6 |  | 0 |  |  |  | 0
|  |  | S3; 2*1,5*2 |  | 6
2 | SP | 762342441 | Montáž lišt trojúhelníkových nebo kontralatí na střechách sklonu do 60° | m | 12 | 0 | 12 |  | 0 |  |  |  | 0
|  |  | S3; 1,5*4*2 |  | 12
3 | H | 60514113 | Řezivo jehličnaté,střešní latě impregnované dl 2 - 3,5 m | m3 | 0.03168 | 0 | 0.03168 |  | 0 |  |  |  | 0
|  |  | S3; 1,5*4*2*0,06*0,04*1,1 |  | 0.03168
4 | SP | 765-995211 | D+M zakrytí šikmých střech podstřešní hydroizolační fólii kompl vč provedení detailů - fólie kontaktní difuzní ke kladení na bednění | m2 | 6 | 0 | 6 |  | 0 |  |  |  | 0
|  |  | S3; 2*1,5*2 |  | 6
5 | SP | 762395000 | Spojovací prostředky pro montáž krovu, bednění, laťování, světlíky, klíny | m3 | 0.82379 | 0 | 0.82379 |  | 0 |  |  |  | 0
|  |  | OSB 22; 361,359*0,0022 |  | 0.79499
|  |  | latě; 0,06*0,04*1,5*8 |  | 0.0288
6 | SP | 998762201 | Přesun hmot procentní pro kce tesařské v objektech v do 6 m | % | 5.13 | 0 | 5.13 | 0 | 0 |  |  |  | 0
|  |  | 763: Konstrukce montované | [5 empty] | 0 |  |  |  | 0
1 | SP | 763211124 | Sádrovláknitá příčka tl 100 mm profil CW+UW 75 desky 1x12,5 TI 60 mm 20 kg/m3 | m2 | 33.492 | 0 | 33.492 |  | 0 |  |  |  | 0
|  |  | SDVtl100 dle výkrD11-14; (5,83+1,56+1,25+1,55*2)*3,3-(0,7+0,9*2)*2,1 |  | 33.492
2 | SP | 763211132 | Sádrovláknitá příčka tl 150 mm profil CW+UW 125 desky 1x12,5 TI 60 mm 30 kg/m3 | m2 | 34.698 | 0 | 34.698 |  | 0 |  |  |  | 0
|  |  | SDVtl115 dle výkrD11-14; 5,83*2*3,3-0,9*2,1*2 |  | 34.698
3 | SP | 763221121B | Sádrovláknitá příčka tl 200, 250 mm 2x CW+UW 75 deska 1x12,5 TI 60 mm 20 kg/m3 | m2 | 7.788 | 0 | 7.788 |  | 0 |  |  |  | 0
|  |  | SDV tl200 dle výkrD11-14; (1,56+0,8)*3,3 |  | 7.788
4 | SP | 763221120 | Sádrovláknitá stěna předsazená tl 62,5 mm CW+UW 50 deska 1x12,5 TI 50 mm 20 kg/m3 | m2 | 253.94 | 0 | 253.94 |  | 0 |  |  |  | 0
|  |  | ST1, ST2, ST4; (15,83+7,2)*2*2*3,4-(0,92*2,8*9+1*2,15*3)*2 |  | 253.94
5 | SP | 763221120B | Sádrovláknitá stěna předsazená tl 62,5 mm CW+UW 50 deska 1x12,5 bez TI - instalační předstěna v.1200 mm | m2 | 22.41 | 0 | 22.41 |  | 0 |  |  |  | 0
|  |  | m174 instalační předstěna; (4,75+3,55)*2*(1,2+0,15) |  | 22.41
6 | SP | 763111713 | SDK příčka ukončení ve volném prostoru | m | 13.2 | 0 | 13.2 |  | 0 |  |  |  | 0
|  |  | dle výkr D11-11 m174; 3,3*4 |  | 13.2
7 | SP | 763111714 | SDK příčka zalomení | m | 6.6 | 0 | 6.6 |  | 0 |  |  |  | 0
|  |  | dle výkr D11-11 m171; 3,3*2 |  | 6.6
8 | SP | 763-514212 | D+M provedení profilování SDV předstěn - výstupek š.200mm v.50mm | mb | 120 | 0 | 120 |  | 0 |  |  |  | 0
|  |  | dle výkr D11-11 m172, 176; 3*20*2 |  | 120
9 | SP | 763131431A | SDK podhled deska 1xDF 12,5 bez TI spodní kce profil CD+UD - S1, S2 | m2 | 364.12 | 0 | 364.12 |  | 0 |  |  |  | 0
|  |  | S1 dle výkr D11-11; 113,04*2 |  | 226.08
|  |  | S2 dle výkr D11-11; (36,15+32,96+1,81+31,54+11,46) |  | 113.92
|  |  | světlíky 23ks; -0,6*0,6*23+2,4*0,5*13+2,4*0,7*10 |  | 24.12
10 | SP | 763131331C | SDK podhled deska 1xDF 12,5 tepelná izolace, dvouvrstvá dřevěná spodní kce, parozábrana - S3 | m2 | 4 | 0 | 4 |  | 0 |  |  |  | 0
|  |  | S3; 2*1*2 |  | 4
11 | SP | 763131514B | SDK podhled 1x deska akustická děrovaná tl.12,5mm bez TI jednovrstvá spodní kce profil CD+UD - S1 | m2 | 227.28 | 0 | 227.28 |  | 0 |  |  |  | 0
|  |  | S1 dle výkr D11-11; 113,04*2-0,6*0,6*10+2,4*0,2*10 |  | 227.28
12 | SP | 763135101 | Montáž SDK kazetového podhledu z kazet na zavěšenou viditelnou nosnou konstrukci - S2 | m2 | 109.24 | 0 | 109.24 |  | 0 |  |  |  | 0
|  |  | S2 dle výkr D11-11; (36,15+32,96+1,81+31,54+11,46)-0,6*0,6*13 |  | 109.24
13 | SP | 763131731 | SDK podhled - čelo pro kazetové podhledy (F lišta) tl 12,5 mm | m | 31.2 | 0 | 31.2 |  | 0 |  |  |  | 0
|  |  | světlíky 13ks; 2,4*13 |  | 31.2
14 | H | 59030588N | DOD podhled kazetový sádrokartonový | m2 | 134.358 | 0 | 134.358 |  | 0 |  |  |  | 0
|  |  | S2 dle výkr D11-11; (36,15+32,96+1,81+31,54+11,46-0,6*0,6*13)*1,05 |  | 114.702
|  |  | S2 čela pod světlíky; 0,6*0,6*4*13*1,05 |  | 19.656
15 | SP | 763-514213 | D+M provedení profilování SDK podhledů - výstupek š.200mm v.150mm | mb | 144 | 0 | 144 |  | 0 |  |  |  | 0
|  |  | dle výkr D11-11 m172, 176; 7,2*10*2 |  | 144
16 | SP | 763-514211 | D+M prostup střešním pláštěm pro střešní světlík rozm cca 600x600mm v.600mm | kus | 23 | 0 | 23 |  | 0 |  |  |  | 0
|  |  | světlíky 23ks; 23 |  | 23
17 | SP | 763-994241 | D+M SDK konstrukce obklad rozvodu vzduchu n potrubí - deska 1xA 12,5 na CD+UD - kompl vč napojení na související konstrukce, základní penetrační nátěr | m2 | 18.08 | 0 | 18.08 |  | 0 |  |  |  | 0
|  |  | obklad VZT; (0,3+0,3)*7,2*4+(0,3+0,5)*0,5*2 |  | 18.08
18 | SP | 763111742 | Montáž jedné vrstvy tepelné izolace do SDK příčky - n mezi svislé dřevěné prvky stěny- tl.200mm | m2 | 292.7597 | 0 | 292.7597 |  | 0 |  |  |  | 0
|  |  | dle výkr D11-11 stěna od podlahy po strop; (21,38+15,54+16,75*4+2,23*2)*3,15*0,9 |  | 307.2573
|  |  | dtto stěna atiky; (21,38+9,89+16,75*2+2,23*2)*1,05*0,9 |  | 65.4223
|  |  | ODPotvorů; -(13,3*3*2+2*2,25*2)*0,9 |  | -79.92
19 | H | 63152108N | Minerální izolace tl.200mm - ST1, ST2, ST3, ST4 | m2 | 298.6152 | 0 | 298.6152 |  | 0 |  |  |  | 0
|  |  | kPol763111742; 292,76*1,02 |  | 298.6152
20 | SP | 763-995201 | D+M obklad stěn z desek na připravený rošt na sraz jako nepohledová vrstva - provedení parotěsné a vzduchotěsné, deska sádrovláknitá parobrzdná tl.12,5mm - ST1, ST2, ST3 | m2 | 141.57 | 0 | 141.57 |  | 0 |  |  |  | 0
|  |  | ST1, ST2, ST3; (7,3*3+15,8*2+5,83+2,21*2)*3,48 |  | 221.85
|  |  | ODPotvorů ST1, ST2, ST3; -(1,32*3*9*2+2*2,25*2) |  | -80.28
21 | SP | 763-995202 | D+M obklad stěn z desek na připravený rošt na sraz jako nepohledová vrstva - deska sádrovláknitá univerzální tl.12,5mm - ST1, ST2, ST3, ST4 | m2 | 347.0835 | 0 | 347.0835 |  | 0 |  |  |  | 0
|  |  | ST1, ST2, ST3 exterier, nad -0,6 pod +4,15; (6,38+18,49*2+21,38+0,57*2+0,85)*(0,6+4,15)-2,46*2*(0,6+1,1) |  | 308.6035
|  |  | ODP otvorů ST1, ST2, ST3 exterier; -(1,32*3*9*2+2*2,25*2) |  | -80.28
|  |  | ST4; (7,3+15,8*2)*3,4 |  | 132.26
|  |  | ODP otvorů ST4; -1*2,25*6 |  | -13.5
22 | SP | 763-995205 | D+M obklad stěn z desek na připravený rošt na sraz jako pohledová vrstva vč tmelení a broušení - deska sádrovláknitá univerzální tl.12,5mm - ST3, ST4 | m2 | 122.332 | 0 | 122.332 |  | 0 |  |  |  | 0
|  |  | ST3; 2,32*2*0,7 |  | 3.248
|  |  | ST4; (1,06+6,6+15,35*2)*3,4 |  | 130.424
|  |  | ODPotvorů ST4; -0,9*2,1*6 |  | -11.34
23 | SP | 763712211 | Montáž dřevostaveb sloupů plnostěnných, paždíků a zavětrovacích prvků průřezové plochy do 150 cm2 | m | 716.375 | 0 | 716.375 |  | 0 |  |  |  | 0
|  |  | 60x200 hranol horizontální v úrovni podlahy; (21,38+15,54+16,75*4+2,23*2) |  | 108.38
|  |  | 60x200 2ks hranol horizontální v úrovni pod stropem; (21,38+15,54+16,75*2+2,23*2)*2 |  | 149.76
|  |  | 60x200 2ks hranol horizontální v úrovni pod stropem středních příčných zdí; (16,75*2)*2 |  | 67
|  |  | 60x200 hranol horizontální v úrovni horní plochy atiky; (21,38+9,89+16,75*2+2,23*2) |  | 69.23
|  |  | 60x200 2ks hranol horizontální nad venkovními otvory; (13,5*2+2,23*2)*2 |  | 62.92
|  |  | 60x200 hranoly svislé a vertikální okolo vnitřních dveří; (2,1*2+1,1)*6 |  | 31.8
|  |  | 60x200 hranoly svislé stěna nad +0,0 pod +3,3, 60/200mm ; (49+6*2+24*2+27*2) |  | 163
|  |  | 60x200 hranol svislé horizontální v atice cca á 0,7m dl0,65m 60/200mm ; (21,38+9,89+16,75*2+2,23*2)/0,7*0,65 |  | 64.285
24 | SP | 763712212 | Montáž dřevostaveb sloupů plnostěnných, paždíků a zavětrovacích prvků průřezové plochy do 500 cm2 | m | 66 | 0 | 66 |  | 0 |  |  |  | 0
|  |  | 120x200 hranoly silné svislé okolo oken nad +0,0 po +3,3; (10*2*3,3) |  | 66
25 | H | 61221112 | Hranol konstrukční masivní KVH Nsi 60 x 200 x 5000 mm, smrkové nepohledové | m | 788.0125 | 0 | 788.0125 |  | 0 |  |  |  | 0
|  |  | kPol763712211; 716,375*1,1 |  | 788.0125
26 | H | 61221156 | Hranol konstrukční masivní KVH Nsi 120 x 200 x 13000 mm, smrkové nepohledové | m | 72.6 | 0 | 72.6 |  | 0 |  |  |  | 0
|  |  | kPol763712212; 66*1,1 |  | 72.6
27 | SP | 763734112 | Montáž dřevostaveb střešní konstrukce krokví, vaznic, ztužidel a zavětrování plochy do 150 cm2 | m | 65.04 | 0 | 65.04 |  | 0 |  |  |  | 0
|  |  | dle výkresu D11-12 |  | 0
|  |  | stropnice 80/180 dl3,06-8ks, dl2,04-14ks dl1,5-8ks; (3,06*8+2,04*14+1,5*8) |  | 65.04
28 | SP | 763734113 | Montáž dřevostaveb střešní konstrukce krokví, vaznic, ztužidel a zavětrování plochy do 500 cm2 | m | 460.71 | 0 | 460.71 |  | 0 |  |  |  | 0
|  |  | dle výkresu D11-12 |  | 0
|  |  | stropnice chodba 80/280 dl 5,9-2ks; 5,9*2 |  | 11.8
|  |  | stropnice 80/280 dl 7,59-40ks; 20*2*7,59 |  | 303.6
|  |  | stropnice 80/(280-360) dl 6,05; 19*6,05 |  | 114.95
|  |  | stropnice 160/280 dl 7,59; 2*2*7,59 |  | 30.36
29 | SP | 763734114 | Montáž dřevostaveb střešní konstrukce krokví, vaznic, ztužidel a zavětrování plochy do 1000 cm2 | m | 6.05 | 0 | 6.05 |  | 0 |  |  |  | 0
|  |  | dle výkresu D11-12 |  | 0
|  |  | stropnice 160/(280-360) dl 6,05; 1*6,05 |  | 6.05
30 | H | 61221149B | Hranol konstrukční lepený masivní KVH Nsi 80 x (180-280) x (2000-6000) mm, smrkové nepohledové | m3 | 1.321 | 0 | 1.321 |  | 0 |  |  |  | 0
|  |  | dle výkresu D11-12 |  | 0
|  |  | stropnice 80/280 dl 5,9-2ks; 5,9*2*0,08*0,28*1,1 |  | 0.29075
|  |  | stropnice 80/180 dl3,06-8ks, dl2,04-14ks dl1,5-8ks; (3,06*8+2,04*14+1,5*8)*0,08*0,18*1,1 |  | 1.0302
31 | H | 61221149B1 | Hranol konstrukční lepený masivní KVH Nsi (80-160) x (180-380) x (2000-8000) mm, smrkové nepohledové - řezivo tř.C 27 | m3 | 13.0018 | 0 | 13.0018 |  | 0 |  |  |  | 0
|  |  | dle výkresu D11-12, řezivo zastřešení mimo chodby |  | 0
|  |  | stropnice 80/280 dl 7,59-40ks; 20*2*7,59*0,08*0,28*1,1 |  | 7.4807
|  |  | stropnice 80/(280-360) dl 6,05; 19*6,05*(0,08*0,36)*1,1 |  | 3.6416
|  |  | stropnice 160/280 dl 7,59; 2*2*7,59*0,16*0,28*1,1 |  | 1.4961
|  |  | stropnice 160/(280-360) dl 6,05; 1*6,05*0,16*0,36*1,1 |  | 0.38333
32 | SP | 763-514201 | D+M spojovací materiál pro hranoly KHV stěn a stropů | m3 | 22.7167 | 0 | 22.7167 |  | 0 |  |  |  | 0
|  |  | hranol stěn; (716,375*0,06*0,2+66*0,12*0,2)/1,05 |  | 9.6957
|  |  | hranol zastřešení; (1,261+12,411)/1,05 |  | 13.021
33 | SP | 998763200 | Přesun hmot procentní pro dřevostavby v objektech v do 6 m | % | 7.35 | 0 | 7.35 | 0 | 0 |  |  |  | 0
|  |  | 764: Konstrukce klempířské | [5 empty] | 0 |  |  |  | 0
1 | SP | 764042418 | Strukturovaná oddělovací vrstva s integrovanou pojistnou hydroizolací rš přes 1000 mm | m | 6 | 0 | 6 |  | 0 |  |  |  | 0
|  |  | S3; 2*1,5*2 |  | 6
2 | SP | 764111643 | Krytina střechy rovné drážkováním ze svitků z Pz plechu s povrchovou úpravou rš 670 mm sklonu do 60° | m2 | 6 | 0 | 6 |  | 0 |  |  |  | 0
|  |  | S3; 2*1,5*2 |  | 6
3 | SP | 764216643 | Oplechování rovných parapetů celoplošně lepené z Pz s povrchovou úpravou rš 250 mm - K1, K2, K3 | m | 27.76 | 0 | 27.76 |  | 0 |  |  |  | 0
|  |  | K1, 2, 3; 21,12+2,64+4 |  | 27.76
4 | SP | 764214607 | Oplechování horních ploch a atik bez rohů z Pz s povrch úpravou mechanicky kotvené rš 670 mm - K11 | m | 15.98 | 0 | 15.98 |  | 0 |  |  |  | 0
|  |  | 670 11; 4,98 |  | 15.98
5 | SP | 764214608 | Oplechování horních ploch a atik bez rohů z Pz s povrch úpravou mechanicky kotvené rš 750 mm - K5 | m | 33.6 | 0 | 33.6 |  | 0 |  |  |  | 0
|  |  | 670 K5; 33,6 |  | 33.6
6 | SP | 764214611 | Oplechování horních ploch a atik bez rohů z Pz s povrch úpravou mechanicky kotvené rš přes 800mm - K6, K7, K8, K9, K10 | m2 | 30.6124 | 0 | 30.6124 |  | 0 |  |  |  | 0
|  |  | K6,7,8,9,10; (16,6+6,38+1+7,7+1,96)*0,91 |  | 30.6124
7 | SP | 764215446 | Příplatek za zvýšenou pracnost při oplechování rohů nadezdívek (atik) z Pz plechu rš přes 400 mm | kus | 10 | 0 | 10 |  | 0 |  |  |  | 0
|  |  | výkr D11-12; 10 |  | 10
8 | SP | 764213642B | Střešní dilatace z Pz s povrchovou úpravou vícedílná nad rš 1000 mm - K12 | m2 | 12.9837 | 0 | 12.9837 |  | 0 |  |  |  | 0
|  |  | K12; 11,49*1,13 |  | 12.9837
9 | SP | 764315622N | Lemování trub, konzol,držáků z Pz s povrch úpravou střech D do 100 mm - K18 | kus | 1 | 0 | 1 |  | 0 |  |  |  | 0
|  |  | k18; 1 |  | 1
10 | SP | 764315623N | Lemování trub, konzol,držáků z Pz s povrch úpravou střech D do 150 mm - K19 | kus | 1 | 0 | 1 |  | 0 |  |  |  | 0
|  |  | k19; 1 |  | 1
11 | SP | 764315625N | Lemování trub, konzol,držáků z Pz s povrch úpravou střech D do 300 mm - K17 | kus | 4 | 0 | 4 |  | 0 |  |  |  | 0
|  |  | k17; 4 |  | 4
12 | SP | 764512426B | Žlab mezistřešní hranatý uložený v lůžku z Pz s povrch úpravou rš 400 mm - K13, K14, K15, K16; | m | 33.11 | 0 | 33.11 |  | 0 |  |  |  | 0
|  |  | K13,14,15,16; 18,8+5,44+5,65+3,22 |  | 33.11
13 | SP | 998764201 | Přesun hmot procentní pro konstrukce klempířské v objektech v do 6 m | % | 1.52 | 0 | 1.52 | 0 | 0 |  |  |  | 0
|  |  | 766: Konstrukce truhlářské | [5 empty] | 0 |  |  |  | 0
1 | SP | 766660171 | Montáž dveřních křídel otvíravých 1křídlových š do 0,8 m do obložkové zárubně | kus | 1 | 0 | 1 |  | 0 |  |  |  | 0
|  |  | zárubeň do 800, š do 150 T1; 1 |  | 1
2 | H | 61162936A3 | Dveře vnitřní hladké CPL dub plné 1křídlé 70-90x210 cm | kus | 1 | 0 | 1 |  | 0 |  |  |  | 0
|  |  | T1; 1 |  | 1
3 | SP | 766660172 | Montáž dveřních křídel otvíravých 1křídlových š přes 0,8 m do obložkové zárubně | kus | 4 | 0 | 4 |  | 0 |  |  |  | 0
|  |  | zárubeň nad 800, š do 150 T2-T5; 1+1+1+1 |  | 4
4 | H | 61162936A2 | Dveře vnitřní hladké CPL kruhové prosklení dub plné 1křídlé 70-90x210 cm | kus | 4 | 0 | 4 |  | 0 |  |  |  | 0
|  |  | T2-T5; 1+1+1+1 |  | 4
5 | SP | 766660182 | Montáž dveřních křídel otvíravých 1křídlových š přes 0,8 m požárních do obložkové zárubně | kus | 6 | 0 | 6 |  | 0 |  |  |  | 0
|  |  | T6, T7; 3+3 |  | 6
6 | H | 61162936A4 | Dveře vnitřní hladké CPL kruhové prosklení dub plné 1křídlé protipožární 70-90x210 cm | kus | 6 | 0 | 6 |  | 0 |  |  |  | 0
|  |  | T6, T7; 3+3 |  | 6
7 | SP | 766682111 | Montáž zárubní obložkových pro dveře jednokřídlové tl stěny do 170 mm | kus | 5 | 0 | 5 |  | 0 |  |  |  | 0
|  |  | zárubeň do 800, š do 150 T1; 1 |  | 1
|  |  | zárubeň nad 800, š do 150 T2-T5; 1+1+1+1 |  | 4
8 | H | 466-514003-01 | Zárubeň obložková CPL - dekor dub rozměry 60-110/210 cm, šířka zdi 6-15 cm | kus | 5 | 0 | 5 |  | 0 |  |  |  | 0
|  |  | zárubeň do 800, š do 150 T1; 1 |  | 1
|  |  | zárubeň nad 800, š do 150 T2-T5; 1+1+1+1 |  | 4
9 | SP | 766682212 | Montáž zárubní obložkových protipožárních pro dveře jednokřídlové tl stěny do 350 mm | kus | 6 | 0 | 6 |  | 0 |  |  |  | 0
|  |  | zárubeň T6, T7; 3+3 |  | 6
10 | H | 61182271A | Zárubeň oblož. CPL protipož. pro dveře 1křídlové 60,70,80,90x210 cm, tl. 26-35cm a více,dub,buk | kus | 6 | 0 | 6 |  | 0 |  |  |  | 0
|  |  | zárubeň T6, T7; 3+3 |  | 6
11 | SP | 766660722 | Montáž dveřního kování - zámku | kus | 11 | 0 | 11 |  | 0 |  |  |  | 0
|  |  | T1-T7; 1+1+1+1+1+3+3 |  | 11
12 | H | 54914622N | Klika včetně štítu a montážního materiálu matný nikl | kus | 11 | 0 | 11 |  | 0 |  |  |  | 0
|  |  | T1-T7; 1+1+1+1+1+3+3 |  | 11
13 | SP | 766-994212 | D+M příplatek za dveřní kování v provedení pro hygienická zařízení | kus | 6 | 0 | 6 |  | 0 |  |  |  | 0
|  |  | T6, T7; 3+3 |  | 6
14 | SP | 766-993001 | D+M podlahová padací lišta pro otočné dveře š 600-900mm | kus | 6 | 0 | 6 |  | 0 |  |  |  | 0
|  |  | T6, T7; 3+3 |  | 6
15 | SP | 766622113 | Montáž plastových oken plochy přes 1 m2 pevných výšky přes 2,5 m s rámem do dřevěné kce | m2 | 33.0752 | 0 | 33.0752 |  | 0 |  |  |  | 0
|  |  | výkr D11-19 ozn O1; 8*1,36*3,04 |  | 33.0752
16 | H | 766-518201 | DOD okno plastové francouzské s nadsvětlíkem OS rozm 1355x3040mm - podrobný popis výkr č.D11-19 - Výpis vnějších výplní otvorů - ozn O1 | kus | 8 | 0 | 8 |  | 0 |  |  |  | 0
|  |  | dle výkrD11-19; 8 |  | 8
17 | SP | 766622127 | Montáž plastových oken plochy přes 1 m2 otevíravých výšky přes 2,5 m s rámem do dřevěné kce | m2 | 31.68 | 0 | 31.68 |  | 0 |  |  |  | 0
|  |  | výkr D11-19 ozn O2; 8*1,32*3 |  | 31.68
18 | H | 766-518202 | DOD okno plastové francouzské fix s nadsvětlíkem OS rozm 1355x3040mm - podrobný popis výkr č.D11-19 - Výpis vnějších výplní otvorů - ozn O2 | kus | 8 | 0 | 8 |  | 0 |  |  |  | 0
|  |  | dle výkrD11-19; 8 |  | 8
19 | SP | 766641332 | Montáž balkónových dveří zdvojených 1křídlových s nadsvětlíkem včetně rámu do dřeva | kus | 2 | 0 | 2 |  | 0 |  |  |  | 0
|  |  | výkr D11-19 ozn O5, O6; 2 |  | 2
20 | H | 766-518203 | DOD dveře balkonové plastové fix s nadsvětlíkem OS rozm 1355x3040mm - podrobný popis výkr č.D11-19 - Výpis vnějších výplní otvorů - ozn O3, O4 | kus | 2 | 0 | 2 |  | 0 |  |  |  | 0
|  |  | dle výkrD11-19; 1+1 |  | 2
21 | SP | 766660551 | Montáž vchodových dveří 2křídlových bez nadsvětlíku do dřevěné kce | kus | 2 | 0 | 2 |  | 0 |  |  |  | 0
|  |  | výkr D11-19 ozn O5, O6; 2 |  | 2
22 | H | 766-518204 | DOD dveře vchodové dvojkř plastové rozm 2000x2350mm, rám, systém práh, kování - zámek s elektr. vrátným, samozavírač, madlo - podrobný popis výkr č.D11-19 - Výpis vnějších výplní otvorů - ozn O5 | kus | 1 | 0 | 1 |  | 0 |  |  |  | 0
|  |  | dle výkrD11-19; 1 |  | 1
23 | H | 766-518205 | DOD dveře vchodové dvojkř plastové rozm 2000x2350mm, rám, systém práh, kování, samozavírač - podrobný popis výkr č.D11-19 - Výpis vnějších výplní otvorů - ozn O6 | kus | 1 | 0 | 1 |  | 0 |  |  |  | 0
|  |  | dle výkrD11-19; 1 |  | 1
24 | SP | 786626121 | Montáž lamelové žaluzie vnitřní nebo do oken dvojitých kovových - horizontální | m2 | 71.28 | 0 | 71.28 |  | 0 |  |  |  | 0
|  |  | okna O1-O4; 1,32*3*(8+8+1+1) |  | 71.28
25 | SP | H 786-0002 | DOD žaluzie vnitřní lamelová horizontální | m2 | 71.28 | 0 | 71.28 |  | 0 |  |  |  | 0
|  |  | okna O1-O4; 1,32*3*(8+8+1+1) |  | 71.28
26 | SP | 998766201 | Přesun hmot procentní pro konstrukce truhlářské v objektech v do 6 m | % | 0.74 | 0 | 0.74 | 0 | 0 |  |  |  | 0
|  |  | 767: Konstrukce zámečnické | [5 empty] | 0 |  |  |  | 0
1 | SP | 767330112A | Montáž světlíku bodového s lemováním zabudovaného v rovné střeše | kus | 23 | 0 | 23 |  | 0 |  |  |  | 0
|  |  | dle výkr D11-12; 23 |  | 23
2 | SP | 767-514001 | DOD světlík bodový rozm 60x60 cm kompl - přesklívací kopule pevná + křídlo pevné + manžeta 45cm PVC plech kolmá - ozn O8 | kus | 21 | 0 | 21 |  | 0 |  |  |  | 0
|  |  | dle výkr D11-12 O8; 21 |  | 21
3 | SP | 767-514003 | DOD světlík bodový rozm 60x60 cm kompl - přesklívací kopule pevná + křídlo pevné + manžeta 45cm PVC plech kolmá, požární odolnost Ei 15 DP1 - ozn 09 | kus | 2 | 0 | 2 |  | 0 |  |  |  | 0
|  |  | dle výkr D11-12 O9; 2 |  | 2
4 | SP | 767-514202 | D+M kazetová markýza s teleskopickými rameny š.4,5m výsuv 2,2 - elektrický pohon, čidlo, kotevní prvky - podrobný popis dle výkr.č. D11-22, ozn Z1 | kus | 3 | 0 | 3 |  | 0 |  |  |  | 0
|  |  | D11-22; 3 |  | 3
5 | SP | 767-514203 | D+M stříška nad vstupem kompl - nosná kce žár pozink, zastřešení drátosklo bezpečnostní protipožární - podrobný popis dle výkr.č. D11-22, ozn Z2 | kus | 1 | 0 | 1 |  | 0 |  |  |  | 0
|  |  | D11-22; 1 |  | 1
6 | SP | 767-514204 | D+M sněhový tyčový zachytávač délky 2m, 2 řady tyčí, typové držáky pro falcované krytiny - systémové řešení - podrobný popis dle výkr.č. D11-22, ozn Z12 | kus | 2 | 0 | 2 |  | 0 |  |  |  | 0
|  |  | D11-22; 2 |  | 2
7 | SP | 998767201 | Přesun hmot procentní pro zámečnické konstrukce v objektech v do 6 m | % | 1.35 | 0 | 1.35 | 0 | 0 |  |  |  | 0
|  |  | 771: Podlahy z dlaždic | [5 empty] | 0 |  |  |  | 0
1 | SP | 771573112 | Montáž podlah keramických režných hladkých lepených do 9 ks/m2 | m2 | 33.35 | 0 | 33.35 |  | 0 |  |  |  | 0
|  |  | dle výkr D11-11 m173, 174; (1,81+31,54) |  | 33.35
2 | SP | 771591185 | Podlahy řezání keramických dlaždic rovné | kus | 11 | 0 | 11 |  | 0 |  |  |  | 0
|  |  | sokl 3ks/mb; 3,6*3+0,2 |  | 11
3 | H | H771-994011B | DOD dlažba keramická velkoformátová rektifikovaná 60 x 60 cm, protiskluznost R10 | m2 | 34.684 |  | 34.684 |  | 0 |  |  |  | 0
|  |  | podlaha; 33,35*1,04 |  | 34.684
4 | SP | 771591111 | Podlahy penetrace podkladu | m2 | 33.35 | 0 | 33.35 |  | 0 |  |  |  | 0
|  |  | podlahaP2 m173, 174; (1,81+31,54) |  | 33.35
5 | SP | 998771201 | Přesun hmot procentní pro podlahy z dlaždic v objektech v do 6 m | % | 5.47 | 0 | 5.47 | 0 | 0 |  |  |  | 0
|  |  | 776: Podlahy povlakové | [5 empty] | 0 |  |  |  | 0
1 | SP | 776521100 | Lepení pásů povlakových podlah plastových | m2 | 306.65 | 0 | 306.65 |  | 0 |  |  |  | 0
|  |  | podlahaP1 m170-172,175,176; (36,15+32,96+113,04+11,46+113,04) |  | 306.65
2 | H | 28412111N | Krytina podlahová PVC vinylová tl.3mm, protiskluznost R9 | m2 | 315.8495 | 0 | 315.8495 |  | 0 |  |  |  | 0
|  |  | podlahaP1 m170-172,175,176; (36,15+32,96+113,04+11,46+113,04)*1,03 |  | 315.8495
3 | SP | 776491111 | Lepení plastové lišty ukončovací samolepicí soklíky a lišty | m | 127.28 | 0 | 127.28 |  | 0 |  |  |  | 0
|  |  | stěny; ((3,38+13,49)+(6,1+1,56+5,83+15,7*2+7,2*2+1,98+5,83+0,05*40))*2 |  | 171.94
|  |  | ODPotvorů stěny; -(2,5+2*2+1,32*18+0,9*16) |  | -44.66
4 | H | 28411006N | Lišta speciální soklová PVC samolepící 15 x 50 mm role 50 m | m | 130.356 | 0 | 130.356 |  | 0 |  |  |  | 0
|  |  | kPol776491111; 127,8*1,02 |  | 130.356
5 | SP | 776990111B | Vyrovnání podkladu samonivelační stěrkou tl 2 mm | m2 | 306.65 | 0 | 306.65 |  | 0 |  |  |  | 0
|  |  | podlahaP1 m170-172,175,176; (36,15+32,96+113,04+11,46+113,04) |  | 306.65
6 | SP | 771591111 | Podlahy penetrace podkladu | m2 | 306.65 | 0 | 306.65 |  | 0 |  |  |  | 0
|  |  | podlahaP1 m170-172,175,176; (36,15+32,96+113,04+11,46+113,04) |  | 306.65
7 | SP | 998776201 | Přesun hmot procentní pro podlahy povlakové v objektech v do 6 m | % | 0.37 | 0 | 0.37 | 0 | 0 |  |  |  | 0
|  |  | 781: Obklady keramické | [5 empty] | 0 |  |  |  | 0
1 | SP | 781413111 | Montáž obkladaček vnitřních pórovinových pravoúhlých do 22 ks/m2 lepených standardním lepidlem | m2 | 70.262 | 0 | 70.262 |  | 0 |  |  |  | 0
|  |  | dle výkr D11-11 m173, 174; ((1,46+1,25+1,55+1,35+1+5,9+5,83)*2*2,15-(0,7+0,9*4)*2) |  | 70.262
2 | H | H 781-994011 | DOD obklad vnitřních stěn keramický - (dle upřesnění investora) | m2 | 73.0725 |  | 73.0725 |  | 0 |  |  |  | 0
|  |  | dle výkr D11-11 m173, 174; ((1,46+1,25+1,55+1,35+1+5,9+5,83)*2*2,15-(0,7+0,9*4)*2)*1,04 |  | 73.0725
3 | SP | 781-994031 | D+M lišty k obkladu stěn - ukončovací,rohové,koutové apod - (dle upřesnění investora) | soubor | 1 |  | 1 |  | 0 |  |  |  | 0
4 | SP | 998781201 | Přesun hmot procentní pro obklady keramické v objektech v do 6 m | % | 2.8 | 0 | 2.8 | 0 | 0 |  |  |  | 0
|  |  | 784: Malby | [5 empty] | 0 |  |  |  | 0
1 | SP | 784181101 | Základní akrylátová jednonásobná penetrace podkladu v místnostech výšky do 3,80m | m2 | 690.239 | 0 | 690.239 |  | 0 |  |  |  | 0
|  |  | stěny; ((3,38+13,49)*2,9+(6,1+1,56+1,46+5,9+1+5,83*2+1,25+1,55+1,45)*2,7+(15,7*2+7,2*2+1,98+5,83+0,05*40)*3,15)*2 |  | 620.611
|  |  | ODPotvorů stěny; -(2,5*2,7+2*2,25*2+1*2,15*20+1,2*2,85*18) |  | -120.31
|  |  | podhled m172, 176; (113,04+113,04+1*10-0,6*0,6*23+2,4*0,5*13+2,4*0,7*10) |  | 260.2
|  |  | ODP keram obkladů; -70,262 |  | -70.262
2 | SP | 784211111 | Dvojnásobné bílé malby ze směsí za mokra velmi dobře otěruvzdorných v místnostech výšky do 3,80 m | m2 | 430.039 | 0 | 430.039 |  | 0 |  |  |  | 0
|  |  | stěny; ((3,38+13,49)*2,9+(6,1+1,56+1,46+5,9+1+5,83*2+1,25+1,55+1,45)*2,7+(15,7*2+7,2*2+1,98+5,83+0,05*40)*3,15)*2 |  | 620.611
|  |  | ODPotvorů stěny; -(2,5*2,7+2*2,25*2+1*2,15*20+1,2*2,85*18) |  | -120.31
|  |  | ODP keram obkladů; -70,262 |  | -70.262
3 | SP | 784211143 | Příplatek k cenám 2x maleb ze směsí za mokra za provádění styku 2 barev | m | 240 | 0 | 240 |  | 0 |  |  |  | 0
|  |  | dle výkr D11-11 m172, 176 stěna; 3*20*2*2 |  | 240
4 | SP | 784211167 | Příplatek k cenám 2x maleb ze směsí za mokra otěruvzdorných za barevnou malbu v náročném odstínu | m2 | 36 | 0 | 36 |  | 0 |  |  |  | 0
|  |  | dle výkr D11-11 m172, 176 stěna; 3*20*2*(0,05*2+0,2) |  | 36
5 | SP | 784221101 | Dvojnásobné bílé malby ze směsí za sucha dobře otěruvzdorných v místnostech do 3,80 m | m2 | 260.2 | 0 | 260.2 |  | 0 |  |  |  | 0
|  |  | podhled m172, 176; (113,04+113,04+1*10-0,6*0,6*23+2,4*0,5*13+2,4*0,7*10) |  | 260.2
6 | SP | 784221133 | Příplatek k cenám 2x maleb za sucha otěruvzdorných za provádění styku 2 barev | m | 288 | 0 | 288 |  | 0 |  |  |  | 0
|  |  | dle výkr D11-11 m172, 176 podhled; 7,2*10*2*2 |  | 288
7 | SP | 784221157 | Příplatek k cenám 2x maleb za sucha otěruvzdorných za barevnou malbu v odstínu náročném | m2 | 43.2 | 0 | 43.2 |  | 0 |  |  |  | 0
|  |  | dle výkr D11-11 m172, 176 podhled; 7,2*10*2*(0,05*2+0,2) |  | 43.2
|  |  | so.02 - Vnitřní úpravy ve stávající budově MŠ | [5 empty] | 0 |  | 51.6344 |  | 72.3337
|  |  | 003: Svislé konstrukce | [5 empty] | 0 |  | 10.1516 |  | 1.7496
1 | SP | 317944321 | Válcované nosníky do č.12 dodatečně osazované do připravených otvorů | t | 0.0468 | 0 | 0.0468 |  | 0 | 1.09 | 0.051012 |  | 0
|  |  | 1NP IPE120 dl1,5 3ks š0,3 -1x, ; 1,5*3*0,0104 |  | 0.0468
2 | SP | 317944323 | Válcované nosníky č.14 až 22 dodatečně osazované do připravených otvorů | t | 0.51492 | 0 | 0.51492 |  | 0 | 1.09 | 0.56126 |  | 0
|  |  | 1NP IPE140 dl2,0 4ks š0,5 -1x, ; 2*4*0,0129 |  | 0.1032
|  |  | 1NP IPE180 dl3,65 3ks š0,3 -2x; 3,65*3*2*0,0188 |  | 0.41172
3 | SP | 310279842A | Zazdívka otvorů pl do 4 m2 ve zdivu nadzákladovém z nepálených tvárnic tl nad 300 mm | m3 | 4.7775 | 0 | 4.7775 |  | 0 | 1.0796 | 5.158 |  | 0
|  |  | 1NP; (2,1*2,1*3-1,1*2,1-0,65*2,1)*0,5 |  | 4.7775
4 | SP | 399-995211 | Zapravení ocelových nosníků osazovaných jako překlady nad otvory kompl - plentování cihlami a rabic pletivem, vyzdívka mezi nosníky | m3 | 0.6755 | 0 | 0.6755 |  | 0 | 1.8 | 1.2159 |  | 0
|  |  | 1NP IPE120 dl1,5 3ks š0,3 -1x, ; 1,5*0,3*0,15 |  | 0.0675
|  |  | 1NP IPE140 dl2,0 4ks š0,5 -1x, ; 2*0,5*0,17 |  | 0.17
|  |  | 1NP IPE180 dl3,65 3ks š0,3 -2x; 3,65*0,3*0,2*2 |  | 0.438
5 | SP | 319231112A | Dodatečná izolace asfalt .pásem n PE fólií zdiva cihelného tl do 300 mm ruč podbouráním v do 300 mm | m2 | 2.13 | 0 | 2.13 |  | 0 | 0.52615 | 1.1207 | 0.54 | 1.1502
|  |  | vnitřní zeď m108//102; 7,1*0,3 |  | 2.13
6 | SP | 319231113A | Dodatečná izolace PE fólií zdiva cihelného tl do 600 mm ručním podbouráním v do 300 mm | m2 | 1.11 | 0 | 1.11 |  | 0 | 0.52517 | 0.58294 | 0.54 | 0.5994
|  |  | vnitřní zeď m108//109; 1,85*0,6 |  | 1.11
7 | SP | 340239235 | Zazdívka otvorů pl do 4 m2 v příčkách nebo stěnách z příčkovek Ytong tl 150 mm | m2 | 13.16 | 0 | 13.16 |  | 0 | 0.10212 | 1.3439 |  | 0
|  |  | 1NP; (1,15*5+0,83)*2 |  | 13.16
8 | SP | 346244352A | Dozdívka ploch rovných tl 50 mm z pórobetonových přesných příčkovek hladkých Ytong | m2 | 2.375 | 0 | 2.375 |  | 0 | 0.04963 | 0.11787 |  | 0
|  |  | m108; 0,95*2,5 |  | 2.375
|  |  | 006: Úpravy povrchu | [5 empty] | 0 |  | 41.4197 |  | 0
1 | SP | 632451441 | Doplnění cementového potěru hlazeného pl do 1 m2 tl do 40 mm | m2 | 1 | 0 | 1 |  | 0 | 0.09336 | 0.09336 |  | 0
|  |  | 1NP doplnění po vybouraných stěnách m110; 1 |  | 1
2 | SP | 632451435 | Potěr pískocementový tl do 30 mm tř. C 20 běžný | m2 | 41.412 | 0 | 41.412 |  | 0 | 0.06702 | 2.7754 |  | 0
|  |  | pozn2; (1,95*4,4+3,05*2*0,3+2,6*7,02+0,3*1+0,2*1,5) |  | 29.262
|  |  | pozn3; 3*4,05 |  | 12.15
3 | SP | 612131101 | Cementový postřik vnitřních stěn nanášený celoplošně ručně | m2 | 402.45 | 0 | 402.45 |  | 0 | 0.00735 | 2.958 |  | 0
|  |  | stávající zdivo; (3+4,05+1,95/2+4,4+8,05+7,1+4,5+2,55/2)*2*3,4+(11,08+8,6+5,55-2,6/2+7,9+7,05)*2*3 |  | 460.06
|  |  | ODP otvorů stávající zdivo; -(2,75*2,75*4+1,6*2,85*6) |  | -57.61
4 | SP | 612311141 | Vápenná omítka štuková dvouvrstvá vnitřních stěn nanášená ručně | m2 | 402.45 | 0 | 402.45 |  | 0 | 0.01733 | 6.9745 |  | 0
|  |  | stávající zdivo; (3+4,05+1,95/2+4,4+8,05+7,1+4,5+2,55/2)*2*3,4+(11,08+8,6+5,55-2,6/2+7,9+7,05)*2*3 |  | 460.06
|  |  | ODP otvorů stávající zdivo; -(2,75*2,75*4+1,6*2,85*6) |  | -57.61
5 | SP | 619995001 | Začištění omítek kolem oken, dveří, podlah nebo obkladů | m | 6 | 0 | 6 |  | 0 | 0.0015 | 0.009 |  | 0
|  |  | m104 soklík; 6 |  | 6
6 | SP | 622131101 | Cementový postřik vnějších stěn nanášený celoplošně ručně | m2 | 18.75 | 0 | 18.75 |  | 0 | 0.00735 | 0.13781 |  | 0
|  |  | zazděné otvory vč rezervy; 2,5*2,5*3 |  | 18.75
7 | SP | 622321141 | Vápenocementová omítka štuková dvouvrstvá vnějších stěn nanášená ručně | m2 | 18.75 | 0 | 18.75 |  | 0 | 0.02636 | 0.49425 |  | 0
|  |  | zazděné otvory vč rezervy; 2,5*2,5*3 |  | 18.75
8 | SP | 622611131 | Nátěr akrylátový dvojnásobný vnějších omítaných stěn včetně penetrace provedený ručně | m2 | 18.75 | 0 | 18.75 |  | 0 | 0.00052 | 0.00975 |  | 0
|  |  | zazděné otvory vč rezervy; 2,5*2,5*3 |  | 18.75
9 | SP | 631311115 | Mazanina tl do 80 mm z betonu prostého tř. C 20/25 | m3 | 3.2258 | 0 | 3.2258 |  | 0 | 2.4533 | 7.9137 |  | 0
|  |  | zapravení pro podřezávku vntř zdiva v m108 a opravu podlah v herně č.3, m104 vrstva tl55mm; (8,65*1+50)*0,055 |  | 3.2258
10 | SP | 631311134 | Mazanina tl do 240 mm z betonu prostého tř. C 16/20 | m3 | 8.7975 | 0 | 8.7975 |  | 0 | 2.2563 | 19.8502 |  | 0
|  |  | zapravení pro podřezávku vntř zdiva v m108, m104 a opravu podlah v herně č.3 vrstva tl150mm; (8,65*1+50)*0,15 |  | 8.7975
11 | SP | 631319175 | Příplatek k mazanině tl do 240 mm za stržení povrchu spodní vrstvy před vložením výztuže | m3 | 8.7975 | 0 | 8.7975 |  | 0 |  | 0 |  | 0
|  |  | zapravení pro podřezávku vntř zdiva v m108, m104 a opravu podlah v herně č.3 vrstva tl150mm; (8,65*1+50)*0,15 |  | 8.7975
12 | SP | 631362021 | Výztuž mazanin svařovanými sítěmi Kari | t | 0.19354 | 0 | 0.19354 |  | 0 | 1.0531 | 0.20381 |  | 0
|  |  | zapravení pro podřezávku vntř zdiva v m108 a opravu podlah v herně č.3, m104 vrstva tl150mm; (8,65*1+50)*0,0033 |  | 0.19354
|  |  | 0095: Ostatní konstrukce a práce | [5 empty] | 0 |  | 0.048063 |  | 0
1 | SP | 949101111 | Lešení pomocné pro objekty pozemních staveb s lešeňovou podlahou v do 1,9 m zatížení do 150 kg/m2 | m2 | 284.84 | 0 | 284.84 |  | 0 | 0.00013 | 0.037029 |  | 0
|  |  | interiér 1NP; (22,14+5,32+79,62+13,09+44,79+3,57+20,85+14,16+4,99+1,9+2,15+17,54) |  | 230.12
|  |  | interiér 2NP; 10,45+9,03+10,01+16,23 |  | 45.72
|  |  | fasáda; 2,5*1,2*3 |  | 9
2 | SP | 952901111 | Vyčištění budov bytové a občanské výstavby při výšce podlaží do 4 m | m2 | 275.84 | 0 | 275.84 |  | 0 | 4e-05 | 0.011034 |  | 0
|  |  | 1NP; (22,14+5,32+79,62+13,09+44,79+3,57+20,85+14,16+4,99+1,9+2,15+17,54) |  | 230.12
|  |  | 2NP; 10,45+9,03+10,01+16,23 |  | 45.72
3 | SP | 959-514111 | D+M vybavení přípravny stravy kompl - 6x kuchyňská sekce vč podnoží, mycí stůl, myčka průmysl -2x, chladnička -2x, el sporák s troubou -1x - podrobný popis dle PD výkr.č.D11-20 Výpis truhlářských výrobků, polT17 | soubor | 1 | 0 | 1 |  | 0 |  | 0 |  | 0
|  |  | T17; 1 |  | 1
4 | SP | 959-514112 | D+M čistící zóna 2.tř | m2 | 6.63 | 0 | 6.63 |  | 0 |  | 0 |  | 0
|  |  | m17; 2,21*3 |  | 6.63
5 | SP | 959-990009 | Stavební přípomoci pro nové vnitřní rozvody - jinde neuvedené | soubor | 1 | 0 | 1 |  | 0 |  | 0 |  | 0
|  |  | 0096: Bouraci práce a demolice | [5 empty] | 0 |  | 0.015 |  | 66.9032
1 | SP | 962031132 | Bourání příček z cihel pálených na MVC tl do 100 mm | m2 | 21.79 | 0 | 21.79 |  | 0 |  | 0 | 0.131 | 2.8545
|  |  | š100 m109, m113; (0,7+1,95+3,28+2,4)*3-0,8*2*2 |  | 21.79
2 | SP | 962031133 | Bourání příček z cihel pálených na MVC tl do 150 mm | m2 | 5.71 | 0 | 5.71 |  | 0 |  | 0 | 0.261 | 1.4903
|  |  | š180 m101; 2,15*3,4-0,8*2 |  | 5.71
3 | SP | 965042241 | Bourání podkladů pod dlažby nebo mazanin betonových nebo z litého asfaltu tl přes 100 mm pl pře 4 m2 | m3 | 8.7975 | 0 | 8.7975 |  | 0 |  | 0 | 2.2 | 19.3545
|  |  | pro podřezávku vntř zdiva v m108 a opravu podlah v herně č.3, m104 vrstva tl150mm; (8,65*1+50)*0,15 |  | 8.7975
4 | SP | 965042141 | Bourání podkladů pod dlažby nebo mazanin betonových nebo z litého asfaltu tl do 100 mm pl přes 4 m2 | m3 | 3.2258 | 0 | 3.2258 |  | 0 |  | 0 | 2.2 | 7.0967
|  |  | pro podřezávku vntř zdiva v m108 a opravu podlah v herně č.3, m104 vrstva tl55mm; (8,65*1+50)*0,055 |  | 3.2258
5 | SP | 965049112 | Příplatek k bourání betonových mazanin za bourání se svařovanou sítí tl přes 100 mm | m3 | 8.7975 | 0 | 8.7975 |  | 0 |  | 0 | 0.029 | 0.25513
|  |  | pro podřezávku vntř zdiva v m108 a opravu podlah v herně č.3, m104 vrstva tl150mm; (8,65*1+50)*0,15 |  | 8.7975
6 | SP | 965081213 | Bourání podlah z dlaždic keramických nebo xylolitových tl do 10 mm plochy přes 1 m2 | m2 | 54.67 | 0 | 54.67 |  | 0 |  | 0 | 0.035 | 1.9135
|  |  | dlažba m01,04,08,09,10,13; (22,14+4+12,15+5,98+2,44+7,96) |  | 54.67
7 | SP | 962032231 | Bourání zdiva z cihel pálených nebo vápenopískových na MV nebo MVC přes 1 m3 | m3 | 4.827 | 0 | 4.827 |  | 0 |  | 0 | 1.8 | 8.6886
|  |  | š300 m109; (3,05*2,9*2-0,8*2)*0,3 |  | 4.827
8 | SP | 971033261 | Vybourání otvorů ve zdivu cihelném pl do 0,0225 m2 na MVC nebo MV tl do 600 mm | kus | 1 | 0 | 1 |  | 0 |  | 0 | 0.016 | 0.016
|  |  | m115 pro VZT; 1 |  | 1
9 | SP | 971033641 | Vybourání otvorů ve zdivu cihelném pl do 4 m2 na MVC nebo MV tl do 300 mm | m3 | 0.606 | 0 | 0.606 |  | 0 |  | 0 | 1.8 | 1.0908
|  |  | š300 otvor m101; 1*2,02*0,3 |  | 0.606
10 | SP | 971033651 | Vybourání otvorů ve zdivu cihelném pl do 4 m2 na MVC nebo MV tl do 600 mm | m3 | 1.4075 | 0 | 1.4075 |  | 0 |  | 0 | 1.8 | 2.5335
|  |  | š500 otvor m109; (0,85*2,7+0,65*0,8)*0,5 |  | 1.4075
11 | SP | 974031664 | Vysekání rýh ve zdivu cihelném pro vtahování nosníků hl do 150 mm v do 150 mm | m | 9 | 0 | 9 |  | 0 |  | 0 | 0.042 | 0.378
|  |  | 1NP IPE120 dl1,5 3ks š0,3 -1x, ; 1,5*2 |  | 3
|  |  | 1NP IPE140 dl2,0 4ks š0,5 -1x, ; 2*3 |  | 6
12 | SP | 974031666 | Vysekání rýh ve zdivu cihelném pro vtahování nosníků hl do 150 mm v do 250 mm | m | 14.6 | 0 | 14.6 |  | 0 |  | 0 | 0.065 | 0.949
|  |  | 1NP IPE180 dl3,65 2ks š0,3 -2x; 3,65*2*2 |  | 14.6
13 | SP | 978013191 | Otlučení vnitřních omítek stěn MV nebo MVC stěn v rozsahu do 100 % | m2 | 371.24 | 0 | 371.24 |  | 0 |  | 0 | 0.046 | 17.077
|  |  | stávající zdivo; (3+4,05+4,4+8,05+7,1+4,5+2,55/2)*2*3,4+(11,08+8,6+4,8-2,6/2+7,9+7,05)*2*3 |  | 448.93
|  |  | ODP otvorů stávající zdivo; -(2,75*2,75*4+1,6*2,85*9+0,8*2*4) |  | -77.69
14 | SP | 978059541 | Odsekání a odebrání obkladů stěn z vnitřních obkládaček plochy přes 1 m2 | m2 | 19.555 | 0 | 19.555 |  | 0 |  | 0 | 0.068 | 1.3297
|  |  | keramický obklad 1NP m101; 2,35*1,3+(3*2+4,05*2-0,9)*1,25 |  | 19.555
15 | SP | 969-990021 | Vybourání venkovních výplní otvorů ve zdech pl >2 m2 komp - rám,křídlo, parapet 2x | m2 | 18.15 |  | 18.15 |  | 0 |  | 0 | 0.08 | 1.452
|  |  | m 103,111, 112, 208, nadsvětlíky; 2,1*2,1*3+1,2*2,5+2,4*0,8 |  | 18.15
16 | SP | 969-990021 | Vybourání vnitřních výplní otvorů ve zdech pl <2 m2 komp - rám,křídlo,práh n parapet | m2 | 6.4 |  | 6.4 |  | 0 |  | 0 | 0.065 | 0.416
|  |  | m102, 111; 0,8*2*(3+1) |  | 6.4
17 | SP | 969-514001 | Vybourání stávající podlahové vpusti + zpětné doplnění hrubé betonové mazaniny | kus | 1 | 0 | 1 |  | 0 | 0.015 | 0.015 | 0.008 | 0.008
|  |  | m108; 1 |  | 1
18 | SP | 989-990029 | Bourací práce pro nové vnitřní rozvody - jinde neuvvedené | soubor | 1 | 0 | 1 |  | 0 |  | 0 |  | 0
|  |  | 099: Přesun hmot HSV | [5 empty] | 0 |  |  |  | 0
1 | SP | 997013211 | Vnitrostaveništní doprava suti a vybouraných hmot pro budovy v do 6 m ručně | t | 72.3337 | 0 | 72.3337 |  | 0 |  |  |  | 0
2 | SP | 997013501 | Odvoz suti a vybouraných hmot na skládku nebo meziskládku do 1 km se složením | t | 72.3337 | 0 | 72.3337 |  | 0 |  |  |  | 0
3 | SP | 997013509 | Příplatek k odvozu suti a vybouraných hmot na skládku ZKD 1 km přes 1 km | t | 361.67 | 0 | 361.67 |  | 0 |  |  |  | 0
|  |  | na veřejnou skládku na vzdálenost 6km za posledních 5km; 72,334*5 |  | 361.67
4 | SP | 997013831 | Poplatek za uložení stavebního směsného odpadu na skládce (skládkovné) | t | 72.3337 | 0 | 72.3337 |  | 0 |  |  |  | 0
5 | SP | 998017001 | Přesun hmot s omezením mechanizace pro budovy v do 6 m | t | 51.6344 | 0 | 51.6344 |  | 0 |  |  |  | 0
|  |  | 711: Izolace proti vodě | [5 empty] | 0 |  |  |  | 0.2346
1 | SP | 711131811 | Odstranění izolace proti zemní vlhkosti vodorovné | m2 | 58.65 | 0 | 58.65 |  | 0 |  |  | 0.004 | 0.2346
|  |  | zapravení pro podřezávku vntř zdiva v m108 a opravu podlah v herně č.3, 104; (8,65*1+50) |  | 58.65
2 | SP | 711111001 | Provedení izolace proti zemní vlhkosti vodorovné za studena nátěrem penetračním | m2 | 58.65 | 0 | 58.65 |  | 0 |  |  |  | 0
|  |  | zapravení pro podřezávku vntř zdiva v m108 a opravu podlah v herně č.3, m104; (8,65*1+50) |  | 58.65
3 | H | 11163150 | Lak asfaltový ALP/9 bal 9 kg | t | 0.017595 | 0 | 0.017595 |  | 0 |  |  |  | 0
|  |  | zapravení pro podřezávku vntř zdiva v m108 a opravu podlah v herně č.3, m104; (8,65*1+50)*0,0003 |  | 0.017595
4 | SP | 711141559 | Provedení izolace proti zemní vlhkosti pásy přitavením vodorovné NAIP | m2 | 58.65 | 0 | 58.65 |  | 0 |  |  |  | 0
|  |  | zapravení pro podřezávku vntř zdiva v m108 a opravu podlah v herně č.3, m104; (8,65*1+50) |  | 58.65
5 | H | 62836109N | Pás těžký asfaltovaný SBS s Al vložkou tl.3mm | m2 | 67.4475 | 0 | 67.4475 |  | 0 |  |  |  | 0
|  |  | zapravení pro podřezávku vntř zdiva v m108 a opravu podlah v herně č.3, m104; (8,65*1+50)*1,15 |  | 67.4475
6 | SP | 998711201 | Přesun hmot procentní pro izolace proti vodě, vlhkosti a plynům v objektech v do 6 m | % | 3.05 | 0 | 3.05 | 0 | 0 |  |  |  | 0
|  |  | 713: Izolace tepelné | [5 empty] | 0 |  |  |  | 0.024633
1 | SP | 713120821 | Odstranění tepelné izolace podlah volně kladených z polystyrenu tl do 100 mm | m2 | 58.65 | 0 | 58.65 |  | 0 |  |  | 0.00042 | 0.024633
|  |  | zapravení pro podřezávku vntř zdiva v m108 a opravu podlah v herně č.3, m104; (8,65*1+50) |  | 58.65
2 | SP | 713121111 | Montáž izolace tepelné podlah volně kladenými rohožemi, pásy, dílci, deskami 1 vrstva | m2 | 58.65 | 0 | 58.65 |  | 0 |  |  |  | 0
|  |  | zapravení pro podřezávku vntř zdiva v m108 a opravu podlah v herně č.3, m104; (8,65*1+50) |  | 58.65
3 | H | 28375881 | Deska z pěnového polystyrenu EPS 100 Z 1000 x 1000 x 60 mm | m2 | 59.823 | 0 | 59.823 |  | 0 |  |  |  | 0
|  |  | zapravení pro podřezávku vntř zdiva v m108 a opravu podlah v herně č.3, m104; (8,65*1+50)*1,02 |  | 59.823
4 | SP | 998713201 | Přesun hmot procentní pro izolace tepelné v objektech v do 6 m | % | 1.77 | 0 | 1.77 | 0 | 0 |  |  |  | 0
|  |  | 763: Konstrukce montované | [5 empty] | 0 |  |  |  | 0.86859
1 | SP | 763131821 | Demontáž SDK podhledu s dvouvrstvou nosnou kcí z ocelových profilů opláštění jednoduché | m2 | 50.47 | 0 | 50.47 |  | 0 |  |  | 0.01721 | 0.86859
|  |  | 2NP stáv podhled; 48,47+8*0,25 |  | 50.47
2 | SP | 763211124 | Sádrovláknitá příčka tl 100 mm profil CW+UW 75 desky 1x12,5 TI 60 mm 20 kg/m3 | m2 | 36.7525 | 0 | 36.7525 |  | 0 |  |  |  | 0
|  |  | SDV tl100 1NP; (1,7+3,1)*3,4-(0,7+0,9)*2 |  | 13.12
|  |  | SDV tl100 2NP; ((8,2+2,95)*2,55-0,8*3*2) |  | 23.6325
3 | SP | 763211129 | Sádrovláknitá příčka tl 125 mm profil CW+UW 100 desky 1x12,5 TI 60 mm 30 kg/m3 | m2 | 90.506 | 0 | 90.506 |  | 0 |  |  |  | 0
|  |  | SDV tl125 1NP; (8,3+3,83*2+2,55+7,98+2,6)*3,4-(0,7+0,8+0,9*3)*2 |  | 90.506
4 | SP | 763221121B | Sádrovláknitá příčka tl 200, 250 mm 2x CW+UW 75 deska 1x12,5 TI 60 mm 20 kg/m3 | m2 | 20.6565 | 0 | 20.6565 |  | 0 |  |  |  | 0
|  |  | SDV tl250mm 2NP; ((8,48-0,25)*2,55-1,1*0,6/2) |  | 20.6565
5 | SP | 763131411 | SDK podhled desky 1xA 12,5 bez TI dvouvrstvá spodní kce profil CD+UD | m2 | 262.45 | 0 | 262.45 |  | 0 |  |  |  | 0
|  |  | 1NP; (17,92+5,32+79,62+17,21+44,79+3,57+20,85+14,16+4,99+1,9+2,15) |  | 212.48
|  |  | 2NP; 48,47+8*0,25-1*0,5 |  | 49.97
6 | SP | 763172315 | Montáž revizních dvířek SDK kcí vel. 600x600 mm | kus | 3 | 0 | 3 |  | 0 |  |  |  | 0
|  |  | podhled, dleP; 3 |  | 3
7 | H | 59030714 | Dvířka revizní s automatickým zámkem 600 x 600 mm | kus | 3 | 0 | 3 |  | 0 |  |  |  | 0
|  |  | podhled, dleP; 3 |  | 3
8 | SP | 998763401 | Přesun hmot procentní pro sádrokartonové konstrukce v objektech v do 6 m | % | 1.42 | 0 | 1.42 | 0 | 0 |  |  |  | 0
|  |  | 764: Konstrukce klempířské | [5 empty] | 0 |  |  |  | 0
1 | SP | 764216644 | Oplechování rovných parapetů celoplošně lepené z Pz s povrchovou úpravou rš 330 mm - K4 | m | 1.1 | 0 | 1.1 |  | 0 |  |  |  | 0
|  |  | K4; 1,1 |  | 1.1
2 | SP | 998764201 | Přesun hmot procentní pro konstrukce klempířské v objektech v do 6 m | % | 1.52 | 0 | 1.52 | 0 | 0 |  |  |  | 0
|  |  | 766: Konstrukce truhlářské | [5 empty] | 0 |  |  |  | 1.9174
1 | SP | 766411821 | Demontáž truhlářského obložení stěn z palubek | m2 | 101.023 | 0 | 101.023 |  | 0 |  |  | 0.01098 | 1.1092
|  |  | dřevěný obklad 1NP+2NP; (15,15-2,25+8,48*2+7,05*2-6,85+13,3-1,15)*1,3+(9,05*2+5,75*2-1,15)*1,3 |  | 101.023
2 | SP | 766411822 | Demontáž truhlářského obložení stěn podkladových roštů | m2 | 101.023 | 0 | 101.023 |  | 0 |  |  | 0.008 | 0.80818
|  |  | dřevěný obklad 1NP+2NP; (15,15-2,25+8,48*2+7,05*2-6,85+13,3-1,15)*1,3+(9,05*2+5,75*2-1,15)*1,3 |  | 101.023
3 | SP | 766660171 | Montáž dveřních křídel otvíravých 1křídlových š do 0,8 m do obložkové zárubně | kus | 6 | 0 | 6 |  | 0 |  |  |  | 0
|  |  | T9-12; 1+1+3+1 |  | 6
4 | SP | 766660172 | Montáž dveřních křídel otvíravých 1křídlových š přes 0,8 m do obložkové zárubně | kus | 5 | 0 | 5 |  | 0 |  |  |  | 0
|  |  | T13-16; 1+2+1+1 |  | 5
5 | H | 61162936A | Dveře vnitřní hladké CPL dub plné 1křídlé 70-90x197 cm | kus | 11 | 0 | 11 |  | 0 |  |  |  | 0
|  |  | T9-16; 1+1+3+1+1+2+1+1 |  | 11
6 | SP | 766682111 | Montáž zárubní obložkových pro dveře jednokřídlové tl stěny do 170 mm | kus | 9 | 0 | 9 |  | 0 |  |  |  | 0
|  |  | T9-13, 15, 16; 1+1+3+1+1+1+1 |  | 9
7 | H | 466-514001-01 | Zárubeň obložková CPL - dekor dub rozměry 60-110/197 cm, šířka zdi 6-15 cm | kus | 9 | 0 | 9 |  | 0 |  |  |  | 0
|  |  | T9-13, 15, 16; 1+1+3+1+1+1+1 |  | 9
8 | SP | 766682112 | Montáž zárubní obložkových pro dveře jednokřídlové tl stěny do 350 mm | kus | 1 | 0 | 1 |  | 0 |  |  |  | 0
|  |  | T16; 1 |  | 1
9 | H | 766-514002-02 | Zárubeň obložková CPL - dekor dub rozměry 60-110/197 cm, šířka zdi 16-25 cm | kus | 1 | 0 | 1 |  | 0 |  |  |  | 0
|  |  | T16; 1 |  | 1
10 | SP | 766660722 | Montáž dveřního kování - zámku | kus | 11 | 0 | 11 |  | 0 |  |  |  | 0
|  |  | T9-16; 1+1+3+1+1+2+1+1 |  | 11
11 | H | 54914622N | Klika včetně štítu a montážního materiálu matný nikl | kus | 11 | 0 | 11 |  | 0 |  |  |  | 0
|  |  | T9-16; 1+1+3+1+1+2+1+1 |  | 11
12 | SP | 766-994212 | D+M příplatek za dveřní kování v provedení pro hygienická zařízení | kus | 1 | 0 | 1 |  | 0 |  |  |  | 0
|  |  | T10; 1 |  | 1
13 | SP | 766660461 | Montáž vchodových dveří 2křídlových s nadsvětlíkem do zdiva | kus | 1 | 0 | 1 |  | 0 |  |  |  | 0
|  |  | T8; 1 |  | 1
14 | H | 766-514001 | DOD dveře vnitřní dřevěné dvojkř s nadsvětlíkem materiál CPL dub rozm 1500x2700 - vč rámu a kování, požární odolnost EI 30 DP1-C, bezpečnostní zasklení - podrobný popis dle výkr.č.D.1.1-19 | kus | 1 | 0 | 1 |  | 0 |  |  |  | 0
|  |  | T8; 1 |  | 1
15 | SP | 766660421 | Montáž vchodových dveří 1křídlových s nadsvětlíkem do zdiva | kus | 2 | 0 | 2 |  | 0 |  |  |  | 0
|  |  | výkr D11-19 ozn O7; 1; 2NP; 1 |  | 2
16 | H | 766-518206 | DOD dveře vchodové plastové s nadsvětlíkem fix rozm 1100x2900mm - podrobný popis výkr č.D11-19 - Výpis vnějších výplní otvorů - ozn O7 | kus | 1 | 0 | 1 |  | 0 |  |  |  | 0
|  |  | dle výkrD11-19; 1 |  | 1
17 | H | 766-518207 | DOD dveře balkonové plastové OS s nadsvětlíkem S pákové ovl rozm 1200 x (2000+500)mm | kus | 1 | 0 | 1 |  | 0 |  |  |  | 0
|  |  | dle výkrD11-19; 1 |  | 1
18 | SP | 766622131A | Montáž plastových nadsvětlíků n oken plochy přes 1 m2 otevíravých výšky do 1,5 m s rámem do zdiva | m2 | 1.92 | 0 | 1.92 |  | 0 |  |  |  | 0
|  |  | nadsvětlík vchodových dveří; 2,4*0,8 |  | 1.92
19 | H | 766-518208 | DOD nadsvětlík vchodových dveří plastový 3x S, pákové ovl rozm 2400 x 800 | kus | 1 | 0 | 1 |  | 0 |  |  |  | 0
|  |  | vchodové dveře; 1 |  | 1
20 | SP | 998766201 | Přesun hmot procentní pro konstrukce truhlářské v objektech v do 6 m | % | 0.74 | 0 | 0.74 | 0 | 0 |  |  |  | 0
|  |  | 771: Podlahy z dlaždic | [5 empty] | 0 |  |  |  | 0
1 | SP | 771473113 | Montáž soklíků z dlaždic keramických lepených rovných v do 120 mm | m | 50.52 | 0 | 50.52 |  | 0 |  |  |  | 0
|  |  | sokl m103,111,113,114,115, 104; ((1,4+3,95+3,78+3,83+2,55+2,4+1+1,15+1,7+1,4+3,1)*2-0,8*10+6) |  | 50.52
2 | SP | 771573113 | Montáž podlah keramických režných hladkých lepených do 12 ks/m2 | m2 | 56.94 | 0 | 56.94 |  | 0 |  |  |  | 0
|  |  | dlažba 1NP, m104; (5,32+3,57+20,85+14,16+4,99+1,9+2,15+4) |  | 56.94
3 | H | H771-994011 | DOD dlažba keramická 30 x 30 cm, protiskluznost R10 | m2 | 64.4717 |  | 64.4717 |  | 0 |  |  |  | 0
|  |  | dlažba 1NP; (5,32+3,57+20,85+14,16+4,99+1,9+2,15+4)*1,04 |  | 59.2176
|  |  | sokl m103,111,113,114,115; ((1,4+3,95+3,78+3,83+2,55+2,4+1+1,15+1,7+1,4+3,1)*2-0,8*10+6)*0,1*1,04 |  | 5.2541
4 | SP | 771591111 | Podlahy penetrace podkladu | m2 | 56.94 | 0 | 56.94 |  | 0 |  |  |  | 0
|  |  | dlažba 1NP, m104; (5,32+3,57+20,85+14,16+4,99+1,9+2,15+4) |  | 56.94
5 | SP | 998771201 | Přesun hmot procentní pro podlahy z dlaždic v objektech v do 6 m | % | 5.47 | 0 | 5.47 | 0 | 0 |  |  |  | 0
|  |  | 776: Podlahy povlakové | [5 empty] | 0 |  |  |  | 0.63567
1 | SP | 776511820 | Demontáž lepených povlakových podlah s podložkou ručně | m2 | 211.89 | 0 | 211.89 |  | 0 |  |  | 0.003 | 0.63567
|  |  | PVC,koberec,koberec 1+2NP; ((56,22+57,16+50,04)+(48,47)) |  | 211.89
2 | SP | 776521100 | Lepení pásů povlakových podlah plastových | m2 | 205.26 | 0 | 205.26 |  | 0 |  |  |  | 0
|  |  | vinyl 1NP+2NP; ((17,92+79,62+17,21+44,79)+(10,45+9,03+10,01+16,23)) |  | 205.26
3 | H | 28412111N | Krytina podlahová PVC vinylová tl.3mm, protiskluznost R9 | m2 | 211.4178 | 0 | 211.4178 |  | 0 |  |  |  | 0
|  |  | vinyl 1NP+2NP; ((17,92+79,62+17,21+44,79)+(10,45+9,03+10,01+16,23))*1,03 |  | 211.4178
4 | SP | 776491111 | Lepení plastové lišty ukončovací samolepicí soklíky a lišty | m | 151.93 | 0 | 151.93 |  | 0 |  |  |  | 0
|  |  | 1NP+2NP; ((33,9-5,15+47,1-1,9+27,8-0,9)+(12,9-2,4+12,34-0,8+13,14-0,8+14,9-1,6+3,4)) |  | 151.93
5 | H | 28411006N | Lišta speciální soklová PVC samolepící 15 x 50 mm role 50 m | m | 154.9686 | 0 | 154.9686 |  | 0 |  |  |  | 0
|  |  | 1NP+2NP; ((33,9-5,15+47,1-1,9+27,8-0,9)+(12,9-2,4+12,34-0,8+13,14-0,8+14,9-1,6+3,4))*1,02 |  | 154.9686
6 | SP | 771591111 | Podlahy penetrace podkladu | m2 | 205.26 | 0 | 205.26 |  | 0 |  |  |  | 0
|  |  | vinyl 1NP+2NP; ((17,92+79,62+17,21+44,79)+(10,45+9,03+10,01+16,23)) |  | 205.26
7 | SP | 998776201 | Přesun hmot procentní pro podlahy povlakové v objektech v do 6 m | % | 0.37 | 0 | 0.37 | 0 | 0 |  |  |  | 0
|  |  | 777: Podlahy lité | [5 empty] | 0 |  |  |  | 0
1 | SP | 777551932N | Opravy podlah stěrkou na betonové povrchy vyrovnávací vrstvou tl do 3 mm - pozn. č.1 | m2 | 220.888 | 0 | 220.888 |  | 0 |  |  |  | 0
|  |  | dlažba 1NP, m104; (5,32+3,57+20,85+14,16+4,99+1,9+2,15+4) |  | 56.94
|  |  | vinyl 1NP+2NP; ((22,14+79,62+13,09+44,79)+(10,45+9,03+10,01+16,23)) |  | 205.36
|  |  | ODP podlah s tl20-10mm pozn2, 3 výměra dle pol777552...; -41,412 |  | -41.412
2 | SP | 777552925N | Opravy podlah stěrkou na betonové podlahy vyrovnávací vrstvou tl do 12 mm - pozn č. 2. 3 | m2 | 41.412 | 0 | 41.412 |  | 0 |  |  |  | 0
|  |  | pozn2; (1,95*4,4+3,05*2*0,3+2,6*7,02+0,3*1+0,2*1,5) |  | 29.262
|  |  | pozn3; 3*4,05 |  | 12.15
3 | SP | 998777201 | Přesun hmot procentní pro podlahy lité v objektech v do 6 m | % | 0.57 | 0 | 0.57 | 0 | 0 |  |  |  | 0
|  |  | 781: Obklady keramické | [5 empty] | 0 |  |  |  | 0
1 | SP | 781413111 | Montáž obkladaček vnitřních pórovinových pravoúhlých do 22 ks/m2 lepených standardním lepidlem | m2 | 42.018 | 0 | 42.018 |  | 0 |  |  |  | 0
|  |  | m112, 116; (6,73+3,1+1,3+1,7-0,9-0,7/2)*2*2,05-2,1*1,3*2 |  | 42.018
2 | H | H 781-994011 | DOD obklad vnitřních stěn keramický - (dle upřesnění investora) | m2 | 43.6987 |  | 43.6987 |  | 0 |  |  |  | 0
|  |  | m112, 116; ((6,73+3,1+1,3+1,7-0,9-0,7/2)*2*2,05-2,1*1,3*2)*1,04 |  | 43.6987
3 | SP | 781-994031 | D+M lišty k obkladu stěn - ukončovací,rohové,koutové apod - (dle upřesnění investora) | soubor | 1 |  | 1 |  | 0 |  |  |  | 0
4 | SP | 998781201 | Přesun hmot procentní pro obklady keramické v objektech v do 6 m | % | 2.8 | 0 | 2.8 | 0 | 0 |  |  |  | 0
|  |  | 784: Malby | [5 empty] | 0 |  |  |  | 0
1 | SP | 784181101 | Základní akrylátová jednonásobná penetrace podkladu v místnostech výšky do 3,80m | m2 | 953.712 | 0 | 953.712 |  | 0 |  |  |  | 0
|  |  | 1NP podhled; (17,92+5,32+79,62+17,21+44,79+3,57+20,85+14,16+4,99+1,9+2,15) |  | 212.48
|  |  | 2NP podhled; 48,47+8*0,25-1*0,5 |  | 49.97
|  |  | =podhled CELKEM |  | 262.45
|  |  | stávající zdivo, m104; (3+4,05+1,95/2+4,4+8,05+7,1+4,5+2,55/2)*2*3,4+(11,08+8,6+5,55-2,6/2+7,9+7,05)*2*3+35 |  | 495.06
|  |  | ODP otvorů stávající zdivo; -(2,75*2,75*4+1,6*2,85*6) |  | -57.61
|  |  | ODP keram obkladu; -42,018 |  | -42.018
|  |  | SDV tl100 1NP; ((1,7+3,1)*3,4-(0,7+0,9)*2)*2 |  | 26.24
|  |  | SDV tl100 2NP; ((8,2+2,95)*2,55-0,8*3*2)*2 |  | 47.265
|  |  | SDV tl125 1NP; ((8,3+3,83*2+2,55+7,98+2,6)*3,4-(0,7+0,8+0,9*3)*2)*2 |  | 181.012
|  |  | SDV tl250mm 2NP; ((8,48-0,25)*2,55-1,1*0,6/2)*2 |  | 41.313
|  |  | =stěny CELKEM |  | 691.262
2 | SP | 784211111 | Dvojnásobné bílé malby ze směsí za mokra velmi dobře otěruvzdorných v místnostech výšky do 3,80 m | m2 | 279.99 | 0 | 279.99 |  | 0 |  |  |  | 0
|  |  | 1NP podhled; (17,92+5,32+79,62+17,21+44,79+3,57+20,85+14,16+4,99+1,9+2,15); m102; 17,54 |  | 230.02
|  |  | 2NP podhled; 48,47+8*0,25-1*0,5 |  | 49.97
3 | SP | 784221101 | Dvojnásobné bílé malby ze směsí za sucha dobře otěruvzdorných v místnostech do 3,80 m | m2 | 716.422 | 0 | 716.422 |  | 0 |  |  |  | 0
|  |  | stávající zdivo, m104; (3+4,05+1,95/2+4,4+8,05+7,1+8,2+2,55/2)*2*3,4+(11,08+8,6+5,55-2,6/2+7,9+7,05)*2*3+35 |  | 520.22
|  |  | ODP otvorů stávající zdivo; -(2,75*2,75*4+1,6*2,85*6) |  | -57.61
|  |  | ODP keram obkladu; -42,018 |  | -42.018
|  |  | SDV tl100 1NP; ((1,7+3,1)*3,4-(0,7+0,9)*2)*2 |  | 26.24
|  |  | SDV tl100 2NP; ((8,2+2,95)*2,55-0,8*3*2)*2 |  | 47.265
|  |  | SDV tl125 1NP; ((8,3+3,83*2+2,55+7,98+2,6)*3,4-(0,7+0,8+0,9*3)*2)*2 |  | 181.012
|  |  | SDV tl250mm 2NP; ((8,48-0,25)*2,55-1,1*0,6/2)*2 |  | 41.313
|  |  | so.03 - Zpevněné plochy a chodníky | [5 empty] | 0 |  | 208.4491 |  | 45.8633
|  |  | 001: Zemní práce | [5 empty] | 0 |  | 0.018802 |  | 45.8633
1 | SP | 113106121 | Rozebrání dlažeb komunikací pro pěší z betonových nebo kamenných dlaždic | m2 | 156.31 | 0 | 156.31 |  | 0 |  | 0 | 0.255 | 39.8591
|  |  | plochy u SZ fas stáv budovy betonová dlažba; 19,24*1,5+9,5*2,3 |  | 50.71
|  |  | plochy u SV fas stáv budovy betonová dlažba; (6,4*1,4+3,7*3,3+1,8*3) |  | 26.57
|  |  | plochy u SV fas stáv budovy okap chod betonová dlažba; (2,16+8,3)*0,5 |  | 5.23
|  |  | plocha komunikace v zahradě; 4*3,3+60,6 |  | 73.8
2 | SP | 113204111 | Vytrhání obrub záhonových | m | 110.23 | 0 | 110.23 |  | 0 |  | 0 | 0.04 | 4.4092
|  |  | plochy u SZ fas stáv budovy betonová dlažba - zahradní obrubník; (19,24+1,5*2+13,1+1,1*2) |  | 37.54
|  |  | plochy u SV fas stáv budovy betonová dlažba - zahradní obrubník; (6,4+2,5) |  | 8.9
|  |  | plochy u SV fas stáv budovy okap chod betonová dlažba - zahradní obrubník; (1,69+8,3+0,5) |  | 10.49
|  |  | plocha komunikace v zahradě zahradní obrubník; 5,7+47,6 |  | 53.3
3 | SP | 113201112 | Vytrhání obrub silničních ležatých | m | 5.5 | 0 | 5.5 |  | 0 |  | 0 | 0.29 | 1.595
|  |  | výkr C52 sjezd; 5,5 |  | 5.5
4 | SP | 199-514301 | Likvidace stáv zeleně kompl vč odvozu na skládku / živý plot z keřů plocha cca 19 m2, stromy průměru koruny do 3m - 7ks | soubor | 1 | 0 | 1 |  | 0 |  | 0 |  | 0
5 | SP | 131101102 | Hloubení jam nezapažených v hornině tř. 1 a 2 objemu do 1000 m3 | m3 | 72.6588 | 0 | 72.6588 |  | 0 |  | 0 |  | 0
|  |  | výkr C52 skl P10 dlažba pojezdová; (19*5,4+6,4*1,3+6,3*2,1)*0,47 |  | 58.3505
|  |  | výkr C52 skl P11 u Z6, u Z7, u Z8; ((4,26*1,7)+(2,6*1,95)+(3,23*1,5))*0,22 |  | 3.7745
|  |  | výkr C52 okapový chodník št pod Z6, u Z7, u Z8, u stáv budovy; ((4,9*2+7,4*1,7)+(4*1,95+1)+(6,3*1,7)+(8,15+2,3+2,3+8,15)*0,5)*0,15 |  | 7.851
|  |  | ODP ploch pod bouranými povrchy-hor tř 3 u SV fas stáv budovy betonová dlažba a okap chodník beton dlažba; -((6,4*1,4+3,7*3,3+1,8*3)+(2,16+8,3)*0,5)*0,2 |  | -6.36
|  |  | výkr C52 plochy s novou výsadbou zeleně - záhony s keři; ((1,55*8,15)+(1,75*8,15)+(5,72+2,85)+(6,3*1,53)+(4,7*3,23))*0,15 |  | 9.0427
6 | SP | 131201101 | Hloubení jam nezapažených v hornině tř. 3 objemu do 100 m3 | m3 | 4.77 | 0 | 4.77 |  | 0 |  | 0 |  | 0
|  |  | pod plochy u SV fas stáv budovy betonová dlažba; (6,4*1,4+3,7*3,3+1,8*3)*0,15 |  | 3.9855
|  |  | plochy u SV fas stáv budovy okap chod betonová dlažba; (2,16+8,3)*0,5*0,15 |  | 0.7845
7 | SP | 131203101 | Hloubení jam ručním nebo pneum nářadím v soudržných horninách tř. 3 | m3 | 7.2455 | 0 | 7.2455 |  | 0 |  | 0 |  | 0
|  |  | Z5; (1*0,6+0,8*0,8*2)*0,85 |  | 1.598
|  |  | Z3, 79; 0,4*0,4*0,75*(4+4); Z6, Z8; 0,5*0,5*0,75*(8+6); Z7, Z10; 0,5*0,5*0,75*(4+1)+1*0,5*0,75*(2+1) |  | 5.6475
8 | SP | 162301101 | Vodorovné přemístění do 500 m výkopku/sypaniny z horniny tř. 1 až 4 | m3 | 79.904 | 0 | 79.904 |  | 0 |  | 0 |  | 0
|  |  | vykiopaná zemina 1-2; 72,659; zemina tř 3 základové patky; 7,245 |  | 79.904
9 | SP | 162701101 | Vodorovné přemístění do 6000 m výkopku/sypaniny z horniny tř. 1 až 4 | m3 | 4.77 | 0 | 4.77 |  | 0 |  | 0 |  | 0
|  |  | štěrkové plochy pod zpevněnými plochami kPol131201101; 4,77 |  | 4.77
10 | SP | 171201101 | Uložení sypaniny do násypů nezhutněných | m3 | 79.904 | 0 | 79.904 |  | 0 |  | 0 |  | 0
|  |  | vykiopaná zemina 1-2; 72,659; zemina tř 3 základové patky; 7,245 |  | 79.904
11 | SP | 199-920012 | Finální modulace terénu pod zpevněné plochy nebo zatravnění kompl - vyrovnání terénu +,- 100mm s případným doplněním zeminy a zhutěním | m2 | 537.2 | 0 | 537.2 |  | 0 |  | 0 |  | 0
|  |  | výkr C52 zatravňovaná plocha dwg 537,2m2; 537,2 |  | 537.2
12 | SP | 199-920011 | Pomocné práce při založení trávníku - odplevelení a příprava půdy pro výsev - vč hnojení a následného odplevelení | m2 | 537.2 |  | 537.2 |  | 0 |  | 0 |  | 0
|  |  | výkr C52 zatravňovaná plocha dwg 537,2m2; 537,2 |  | 537.2
13 | SP | 181411131 | Založení parkového trávníku výsevem plochy do 1000 m2 v rovině a ve svahu do 1:5 | m2 | 537.2 | 0 | 537.2 |  | 0 |  | 0 |  | 0
|  |  | výkr C52 zatravňovaná plocha dwg 537,2m2; 537,2 |  | 537.2
14 | H | 00572410 | Osivo směs travní parková | kg | 18.802 | 0 | 18.802 |  | 0 | 0.001 | 0.018802 |  | 0
|  |  | výkr C52 zatravňovaná plocha dwg 537,2m2; 537,2*0,035 |  | 18.802
15 | SP | 199-518301 | Příprava ploch pro výsadbu okrasných dřevin v množství cca 1ks / 2-3m2 kompl - doplnění ornice, substrátu, odplevelení | m2 | 60.285 | 0 | 60.285 |  | 0 |  | 0 |  | 0
|  |  | výkr C52 plochy s novou výsadbou zeleně - záhony s keři; ((1,55*8,15)+(1,75*8,15)+(5,72+2,85)+(6,3*1,53)+(4,7*3,23)) |  | 60.285
16 | SP | 199-518302 | Výsadba okrasných dřevin v množství cca 1ks / 2-3m2 kompl - hloubení jamky, výsadba dřeviny, odplevelení, hnojení | kus | 24 | 0 | 24 |  | 0 |  | 0 |  | 0
|  |  | výkr C52 sjezd; 5+5+4+4+6 |  | 24
17 | H | H199-518303 | DOD okrasných dřevin pro výsadbu v množství 1/ks / 2-3m2 kompl - (dle upřesnění investora) | kus | 24 | 0 | 24 |  | 0 |  | 0 |  | 0
|  |  | výkr C52 sjezd; 5+5+4+4+6 |  | 24
18 | SP | 171201211 | Poplatek za uložení odpadu ze sypaniny na skládce (skládkovné) | t | 8.8245 | 0 | 8.8245 |  | 0 |  | 0 |  | 0
|  |  | štěrkové plochy pod zpevněnými plochami kPol131201101; 4,77*1,85 |  | 8.8245
|  |  | 002: Základy | [5 empty] | 0 |  | 16.3926 |  | 0
1 | SP | 213141111 | Zřízení vrstvy z geotextilie v rovině nebo ve sklonu do 1:5 š do 3 m | m2 | 89.484 | 0 | 89.484 |  | 0 | 0.0001 | 0.0089484 |  | 0
|  |  | výkr C52 okapový chodník št pod Z6, u Z7, u Z8; (4,9*2+7,4*1,7)+(4*1,95+1)+(6,3*1,7) |  | 41.89
|  |  | výkr C52 okapový chodník št u stáv budovy, u přístavby; ((8,15+2,3+2,3+8,15)*0,5+((17,2+17,2+6,5+6,7)*0,5+8,6*1,2+5,4*0,56)) |  | 47.594
2 | H | 69311258B | Geotextilie odolná proti prorůstání kořínků | m2 | 93.9582 | 0 | 93.9582 |  | 0 | 0.0003 | 0.028187 |  | 0
|  |  | kPol213141111; 89,484*1,05 |  | 93.9582
3 | SP | 215901101 | Zhutnění podloží z hornin soudržných do 92% PS nebo nesoudržných sypkých I(d) do 0,8 | m2 | 620.427 | 0 | 620.427 |  | 0 |  | 0 |  | 0
|  |  | výkr C52 skl P10; (19*5,4+6,4*1,3+6,3*2,1) |  | 124.15
|  |  | výkr C52 skl P11 u zadního vstupu, u Z6, u Z7, u Z8; ((7,54*2)+(4,26*1,7)+(2,6*1,95)+(3,23*1,5)) |  | 32.237
|  |  | výkr C52 okapový chodník št pod Z6, u Z7, u Z8; (4,9*2+7,4*1,7)+(4*1,95+1)+(6,3*1,7) |  | 41.89
|  |  | výkr C52 okapový chodník št u stáv budovy; ((8,15+2,3+2,3+8,15)*0,5) |  | 10.45
|  |  | výkr C51 pod přístavbou vč okap chodníku zatravněná plocha prům hl.290mm, dwg plocha 411,7m2; 411,7 |  | 411.7
4 | SP | 275313611 | Základové patky z betonu tř. C 16/20 | m3 | 7.2455 | 0 | 7.2455 |  | 0 | 2.2563 | 16.3483 |  | 0
|  |  | Z3, 79; 0,4*0,4*0,75*(4+4); Z6, Z8; 0,5*0,5*0,75*(8+6); Z7, Z10; 0,5*0,5*0,75*(4+1)+1*0,5*0,75*(2+1) |  | 5.6475
|  |  | Z5; (1*0,6+0,8*0,8*2)*0,85 |  | 1.598
5 | SP | 275351215 | Zřízení bednění stěn základových patek | m2 | 6.94 | 0 | 6.94 |  | 0 | 0.00103 | 0.0071482 |  | 0
|  |  | Z5; (1+0,6+0,8*2*2)*2*0,1 |  | 0.96
|  |  | Z3, 79; 0,4*4*0,1*(4+4); Z6, Z8; 0,5*4*0,1*(8+6); Z7, Z10; 0,5*4*0,1*(4+1)+(1+0,5)*2*0,1*(2+1) |  | 5.98
6 | SP | 275351216 | Odstranění bednění stěn základových patek | m2 | 6.94 | 0 | 6.94 |  | 0 |  | 0 |  | 0
|  |  | Z5; (1+0,6+0,8*2*2)*2*0,1 |  | 0.96
|  |  | Z3, 79; 0,4*4*0,1*(4+4); Z6, Z8; 0,5*4*0,1*(8+6); Z7, Z10; 0,5*4*0,1*(4+1)+(1+0,5)*2*0,1*(2+1) |  | 5.98
|  |  | 005: Komunikace | [5 empty] | 0 |  | 148.2946 |  | 0
1 | SP | 564731111N | Podklad z kameniva hrubého drceného vel. 0-32 mm tl 100 mm | m2 | 32.237 | 0 | 32.237 |  | 0 | 0.19695 | 6.3491 |  | 0
|  |  | výkr C52 skl P11 u zadního vstupu, u Z6, u Z7, u Z8; ((7,54*2)+(4,26*1,7)+(2,6*1,95)+(3,23*1,5)) |  | 32.237
2 | SP | 564751111A | Podklad z kameniva hrubého drceného vel. 0-63 mm tl 150 mm | m2 | 124.15 | 0 | 124.15 |  | 0 | 0.2916 | 36.2021 |  | 0
|  |  | výkr C52 skl P10; (19*5,4+6,4*1,3+6,3*2,1) |  | 124.15
3 | SP | 564811111 | Podklad ze štěrkodrtě ŠD tl 50 mm | m2 | 32.237 | 0 | 32.237 |  | 0 | 0.0982 | 3.1657 |  | 0
|  |  | výkr C52 skl P11 u zadního vstupu, u Z6, u Z7, u Z8; ((7,54*2)+(4,26*1,7)+(2,6*1,95)+(3,23*1,5)) |  | 32.237
4 | SP | 564962111 | Podklad z mechanicky zpevněného kameniva MZK tl 200 mm | m2 | 124.15 | 0 | 124.15 |  | 0 | 0.49587 | 61.5623 |  | 0
|  |  | výkr C52 skl P10; (19*5,4+6,4*1,3+6,3*2,1) |  | 124.15
5 | SP | 596211120 | Kladení zámkové dlažby komunikací pro pěší tl 60 mm skupiny B pl do 50 m2 | m2 | 32.237 | 0 | 32.237 |  | 0 | 0.08425 | 2.716 |  | 0
|  |  | výkr C52 skl P11 u zadního vstupu, u Z6, u Z7, u Z8; ((7,54*2)+(4,26*1,7)+(2,6*1,95)+(3,23*1,5)) |  | 32.237
6 | SP | 596211124 | Příplatek za kombinaci dvou barev u kladení betonových dlažeb komunikací pro pěší tl 60 mm skupiny B | m2 | 32.237 | 0 | 32.237 |  | 0 |  | 0 |  | 0
|  |  | výkr C52 skl P11 u zadního vstupu, u Z6, u Z7, u Z8; ((7,54*2)+(4,26*1,7)+(2,6*1,95)+(3,23*1,5)) |  | 32.237
7 | H | 59245038A2 | Dlažba zámková tl.6 cm barva | m2 | 33.2041 | 0 | 33.2041 |  | 0 | 0.14 | 4.6486 |  | 0
|  |  | výkr C52 skl P11 u zadního vstupu, u Z6, u Z7, u Z8; ((7,54*2)+(4,26*1,7)+(2,6*1,95)+(3,23*1,5))*1,03 |  | 33.2041
8 | SP | 596212214 | Příplatek za kombinaci dvou barev u betonových dlažeb pozemních komunikací tl 80 mm skupiny A | m2 | 124.15 | 0 | 124.15 |  | 0 |  | 0 |  | 0
|  |  | výkr C52 skl P10; (19*5,4+6,4*1,3+6,3*2,1) |  | 124.15
9 | SP | 596211211 | Kladení zámkové dlažby komunikací pro pěší tl 80 mm skupiny A pl do 100 m2 | m2 | 124.15 | 0 | 124.15 |  | 0 | 0.08565 | 10.6334 |  | 0
|  |  | výkr C52 skl P10; (19*5,4+6,4*1,3+6,3*2,1) |  | 124.15
10 | H | 59245007A | Dlažba betonová pojezdná tl.8 cm | m2 | 127.8745 | 0 | 127.8745 |  | 0 | 0.18 | 23.0174 |  | 0
|  |  | výkr C52 skl P10 dlažba pojezdová; (19*5,4+6,4*1,3+6,3*2,1)*1,03 |  | 127.8745
|  |  | 006: Úpravy povrchu | [5 empty] | 0 |  | 24.6618 |  | 0
1 | SP | 637121112 | Okapový chodník z kačírku tl 150 mm s udusáním | m2 | 89.484 | 0 | 89.484 |  | 0 | 0.2756 | 24.6618 |  | 0
|  |  | výkr C52 okapový chodník št pod Z6, u Z7, u Z8; (4,9*2+7,4*1,7)+(4*1,95+1)+(6,3*1,7) |  | 41.89
|  |  | výkr C52 okapový chodník št u stáv budovy, u přístavby; ((8,15+2,3+2,3+8,15)*0,5+((17,2+17,2+6,5+6,7)*0,5+8,6*1,2+5,4*0,56)) |  | 47.594
|  |  | 0095: Ostatní konstrukce a práce | [5 empty] | 0 |  | 19.0814 |  | 0
1 | SP | 916111123 | Osazení obruby z drobných kostek s boční opěrou do lože z betonu prostého | m | 5.5 | 0 | 5.5 |  | 0 | 0.08978 | 0.49379 |  | 0
|  |  | výkr C52 sjezd; 5,5 |  | 5.5
2 | H | 58380120 | Kostka dlažební drobná, žula velikost 8/10 cm | t | 0.11583 | 0 | 0.11583 |  | 0 | 1 | 0.11583 |  | 0
|  |  | výkr C52 sjezd; 5,5*0,09*0,09*2,6 |  | 0.11583
3 | SP | 916331112 | Osazení zahradního obrubníku betonového do lože z betonu s boční opěrou | m | 147.55 | 0 | 147.55 |  | 0 | 0.10095 | 14.8952 |  | 0
|  |  | výkr C52 skl P10 obrubník; (5,7+12,4) |  | 18.1
|  |  | výkr C52 skl P11 u zadního vstupu, u Z6, u Z7, u Z8 obrubník; ((2+1)+(4,26+1,73)+(2,4+2,8+1,95)+(1,53+3,23+1,5)) |  | 22.4
|  |  | výkr C52 okapový chodník št pod Z6, u Z7, u Z8 obrubník; (4+7,4+1,57)+(3+0,9)+(6,3+5,7) |  | 28.87
|  |  | výkr C52 okapový chodník št u stáv budovy, u přístavby obrubník; ((8,15+1,7+1,7+8,15)+(17,2*2+0,64*2+22,8)) |  | 78.18
4 | H | 59217212B | Obrubník betonový zahradní ABO 020-19 šedý 100 x 5 x 20 cm | kus | 149.0255 | 0 | 149.0255 |  | 0 | 0.024 | 3.5766 |  | 0
|  |  | kPol916331112; 147,55*1,01 |  | 149.0255
5 | SP | 959-514301 | D+M ochrana stávající zeleně kompl | soubor | 1 | 0 | 1 |  | 0 |  | 0 |  | 0
6 | SP | 959-514302 | D+M betonový prefabrikát ref.výr.např Beton Brož Hektor I | kus | 4 | 0 | 4 |  | 0 |  | 0 |  | 0
|  |  | výkr C51; 4 |  | 4
|  |  | 0096: Bouraci práce a demolice | [5 empty] | 0 |  | 0 |  | 0
1 | SP | 969-514301 | DMTŽ stávající rampy z pororoštů (pro úpravu a zpětné použití) | kus | 1 | 0 | 1 |  | 0 |  | 0 |  | 0
|  |  | rampa u SV fasády stáv budovy; 1 |  | 1
2 | SP | 969-514302 | DMTŽ stávajícího oplocení kovové sloupky, dřevěná výplň v dl cca 14 m vč branky na mostku kompl - vč odvozu na veřejnou skládku a skládkovného - v místě nové rampy do přístavby podél Bratrušovského potoka | kus | 1 | 0 | 1 |  | 0 |  | 0 |  | 0
3 | SP | 969-514303 | DMTŽ stávajícího oplocení kovové sloupky vč patek, drátěné pletivo kompl dl cca 31,5m - vč odvozu ze stavby - mezi parc 456/1 a 456/2 | mb | 31.5 |  | 31.5 |  | 0 |  | 0 |  | 0
|  |  | výkr C52; 31,5 |  | 31.5
4 | SP | 969-514304 | DMTŽ stávajícího oplocení sloupky vč patek, dřevěná výplň kompl dl cca 9,2m - vč odvozu ze stavby | mb | 9.2 |  | 9.2 |  | 0 |  | 0 |  | 0
|  |  | výkr C52; 9,2 |  | 9.2
|  |  | 099: Přesun hmot HSV | [5 empty] | 0 |  | 0 |  | 0
1 | SP | 997013501 | Odvoz suti a vybouraných hmot na skládku nebo meziskládku do 1 km se složením | t | 45.8633 | 0 | 45.8633 |  | 0 |  | 0 |  | 0
2 | SP | 997013509 | Příplatek k odvozu suti a vybouraných hmot na skládku ZKD 1 km přes 1 km | t | 229.315 | 0 | 229.315 |  | 0 |  | 0 |  | 0
|  |  | na veřejnou skládku na vzdálenost 6km za posledních 5km; 45,863*5 |  | 229.315
3 | SP | 997013801 | Poplatek za uložení stavebního betonového odpadu na skládce (skládkovné) | t | 45.8633 | 0 | 45.8633 |  | 0 |  | 0 |  | 0
4 | SP | 998223011 | Přesun hmot pro pozemní komunikace s krytem dlážděným | t | 208.4491 | 0 | 208.4491 |  | 0 |  | 0 |  | 0
|  |  | 767: Konstrukce zámečnické | [5 empty] | 0 |  | 0 |  | 0
1 | SP | 767-514300 | D+M oplocení, průmyslové pletivo - u Z8 | mb | 4.4 | 0 | 4.4 |  | 0 |  | 0 |  | 0
|  |  | výkr C52; 4,4 |  | 4.4
2 | SP | 767-514301 | D+M OK vyrovnávací schodiště kotveno do základ patek - povrch úprava žár zink, nášlapná plocha pororošt 33x11 mm, nosný prut 30/2mm - podrobný popis dle výkr D11-22 ozn Z3 | kus | 1 | 0 | 1 |  | 0 |  | 0 |  | 0
|  |  | D11-22; 1 |  | 1
3 | SP | 767-514305 | DMTŽ stáv PÚ schodiště jeho přemístění a osazení na betonové patky v nové pozici | kus | 1 | 0 | 1 |  | 0 |  | 0 |  | 0
4 | SP | 767-514306 | D+M úprava a doplnění OK stáv PÚ schodiště k osazení v nové pozici kompl, povrch úprava žár pozink - kovové profily - 376kg, nášlapná plocha pororošt 33x11, 30x2 - 1,65m2, tahokov 42x12x3 - 3,31m2 - podrobný popis dle výkr D11-22 ozn Z5 | kus | 1 | 0 | 1 |  | 0 |  | 0 |  | 0
|  |  | D11-22; 1 |  | 1
5 | SP | 767-514307 | D+M bezbariérová rampa do přístavby vč dvoukřídlé branky kompl, povrch úprava žár pozink, nápis - kovové profily - 721,5kg, nášlapná plocha pororošt 33x11, 30x2 - 40,5m2, nerezové profily - 63,55kg - podrobný popis dle výkr D11-22 ozn Z6 | kus | 1 | 0 | 1 |  | 0 |  | 0 |  | 0
|  |  | D11-22; 1 |  | 1
6 | SP | 767-514308 | D+M schodště a podesta pro zásobování kotveno do zákl patek kompl, povrch úprava žár pozink - kovové profily - 456,26kg, nášlapná plocha pororošt 33x11, 30x2 - 15,03m2 - podrobný popis dle výkr D11-22 ozn Z7 | kus | 1 | 0 | 1 |  | 0 |  | 0 |  | 0
|  |  | D11-22; 1 |  | 1
7 | SP | 767-514311 | DMTŽ stáv bezbariér rampy do stáv budovy, je přemístění a osazení na betonové patky v nové pozici | kus | 1 | 0 | 1 |  | 0 |  | 0 |  | 0
8 | SP | 767-514312 | D+M úprava a doplnění bezbariér rampy do stáv budovy vč dvoukřídlé branky, povrch úprava žár pozink - kovové profily - 193,14kg, nášlapná plocha pororošt 33x11, 30x2 - 8,06m2, nerezové profily - 47,03kg - podrobný popis dle výkr D11-22 ozn Z8 | kus | 1 | 0 | 1 |  | 0 |  | 0 |  | 0
|  |  | D11-22; 1 |  | 1
9 | SP | 767-514314 | D+M opláštění elektroměrových skříní kotveno do zákl patek,vč kování kompl, povrch úprava žár pozink - kovové profily - 183,83kg, plocha pororošt 33x11, 30x2 - 13,94m2, plechové zastřešení 3,55m2 - podrobný popis dle výkr D11-22 ozn Z9 | kus | 1 | 0 | 1 |  | 0 |  | 0 |  | 0
|  |  | D11-22; 1 |  | 1
10 | SP | 767-514315 | D+M vjezdo brána s brankou pro pěší kotveno do zákl patek, vč kování, povrch úprava žár pozink kompl - kovové profily - 381,82kg, plocha pororošt 33x11, 30x2 - 8,32m2 - podrobný popis dle výkr D11-22 ozn Z10 | kus | 1 | 0 | 1 |  | 0 |  | 0 |  | 0
|  |  | D11-22; 1 |  | 1
11 | SP | 767-514316 | Oprava stávající brány rozm cca 4,2 x 1,5 m s tyčovou výplní kompl - opískování, antikorozní nátěr, 1x základová barva, ochranný nátěr 2x RAL 9007 - ozn Z11 | kus | 1 | 0 | 1 |  | 0 |  | 0 |  | 0
|  |  | D11-22; 1 |  | 1
|  |  | so 01 a 02 - Vnitřní rozvody | [5 empty] | 0 |  | 0 |  | 0
|  |  | 021: Silnoproud | [5 empty] | 0 |  | 0 |  | 0
1 | MP | 021-001 | Elektroinstalace - dle samostatného rozpočtu | soubor | 1 |  | 1 |  | 0 |  | 0 |  | 0
|  |  | 720: Vnitřní ZTI | [5 empty] | 0 |  | 0 |  | 0
1 | SP | 720-001 | Vnitřní kanalizace, vodovod, zařizovací předměty, plynovod - dle samostatného rozpočtu | soubor | 1 |  | 1 |  | 0 |  | 0 |  | 0
|  |  | 730: Ústřední vytápění | [5 empty] | 0 |  | 0 |  | 0
1 | SP | 730-001 | Ústřední vytápění - dle samostatného rozpočtu | soubor | 1 |  | 1 |  | 0 |  | 0 |  | 0
|  |  | 769: Vzduchotechnické konstrukce | [5 empty] | 0 |  | 0 |  | 0
1 | MP | 769-001 | Vzduchotechnika - dle samostatného rozpočtu | soubor | 1 |  | 1 |  | 0 |  | 0 |  | 0
|  |  | část Vedlejší a ostatní rozpočtové náklady | [5 empty] | 0 |  | 0 |  | 0
|  |  | VRN: Vedlejší a ostatní rozpočtové náklady | [5 empty] | 0 |  | 0 |  | 0
1 | ON | 030001000 | Zařízení staveniště kompl náklady na zřízení a likvidaci - zajištění připojení ZS na sítě - staveništní rozvaděč, zdroj vody, vytápění stavby - zpevněné a skladovací plochy, oplocení, bezpečnostní ohrazení výkopů, provizorní cesty a mostky | Kč | 1 | 0 | 1 |  | 0 |  | 0 |  | 0
2 | ON | 045002000 | Kompletační a koordinační činnost kompl - kontrolní činnost, koordinační práce, zajištění všech zkoušek a revizí ke kolaudaci | Kč | 1 | 0 | 1 |  | 0 |  | 0 |  | 0
3 | ON | 013254000 | Dokumentace skutečného provedení stavby | Kč | 1 | 0 | 1 |  | 0 |  | 0 |  | 0
4 | ON | 517-001 | Blower door test | kus | 2 | 0 | 2 |  | 0 |  | 0 |  | 0
|  |  | dleP; 2 |  | 2
5 | ON | 517-002 | Průzkum agresivity vody v založení | soubor | 1 | 0 | 1 |  | 0 |  | 0 |  | 0