## rekapitulace
REKAPITULACE
723 | Strojovny |  |  | 0
733 | Rozvody potrubí UT |  |  | 0
734 | Armatury |  |  | 0
735 | Otopná tělesa |  |  | 0
739 | Podlahové vytápění |  |  | 0
| Celkem |  |  | 0
Rozpis DPH
| sazba | základ | DPH
| 21% | 0 | 0
| Celková cena s DPH |  | 0

## UT
Stavební rozpočet
Název stavby: |  |  | Přístavba a úpravy MŠ Pohádka Šumperk | Doba výstavby: |  |  |  | Objednatel: | město Šumperk
Druh stavby: |  |  | Ústřední vytápění | Začátek výstavby: |  |  |  | Projektant: | Ing. Jan Růžička
Lokalita: |  |  | Šumperk | Konec výstavby: |  |  |  | Zhotovitel:
JKSO: |  |  |  | Zpracováno dne: |  | 2015-03-27 |  | Zpracoval: | Ing. Jan Růžička
Č | Objekt | Kód | Zkrácený popis | M.j. | Množství | Jednot. | Náklady (Kč) |  |  | Hmotnost (t)
|  |  | Rozměry |  |  | cena (Kč) | Dodávka | Montáž | Celkem | Jednot. | Celkem |  |  | Přesuny | Typ skupiny | HSV mat | HSV prac | PSV mat | PSV prac | Mont mat | Mont prac | Ostatní mat.
|  | 732 | Strojovny |  |  |  | 0 | 0 | 0 |  | 0.2599 |  |  | 0 | PS | 0 | 0 | 0 | 0 | 0 | 0 | 0 | [6 empty] | 0 | 0 | 0
1 |  | 732110811R00 | Demontáž těles rozdělovačů a sběračů, DN 100 mm | m | 1.5 |  | 0 | 0 | 0 | 0.07742 | 0.11613 | 1 | 0 | [9 empty] | 0 | 0 | 0 | 21 | 0 | 0 |  |  |  | 0 | 0 | 732_ | 73_ | _
2 |  | 732111125R00 | Tělesa rozdělovačů a sběračů DN 80 dl 1m | kus | 1 |  | 0 | 0 | 0 | 0.07417 | 0.07417 | 1 | 0 | [9 empty] | 0 | 0 | 0 | 21 | 0 | 0 |  |  |  | 0 | 0 | 732_ | 73_ | _
3 |  | 732111225R00 | Příplatek za dalšího 0,5 m tělesa rozděl.,DN 80 | kus | 2 |  | 0 | 0 | 0 | 0.00617 | 0.01234 | 1 | 0 | [9 empty] | 0 | 0 | 0 | 21 | 0 | 0 |  |  |  | 0 | 0 | 732_ | 73_ | _
4 |  | 732 x008VD | sdružený rozdělovač a sběrač dl. 1,75 m včetně PUR izolace, modul 80 | soubor | 1 |  | 0 | 0 | 0 | 0.045 | 0.045 | 1 | 0 | [9 empty] | 0 | 0 | 0 | 21 | 0 | 0 |  |  |  | 0 | 0 | 732_ | 73_ | _
5 |  | 732199100R00 | Montáž orientačního štítku | soubor | 2 |  | 0 | 0 | 0 | 0.00113 | 0.00226 | 1 | 0 | [9 empty] | 0 | 0 | 0 | 21 | 0 | 0 |  |  |  | 0 | 0 | 732_ | 73_ | _
6 |  | 732429111R00 | Montáž čerpadel oběhových spirálních, DN 25 | soubor | 1 |  | 0 | 0 | 0 | 0 | 0 | 1 | 0 | [9 empty] | 0 | 0 | 0 | 21 | 0 | 0 |  |  |  | 0 | 0 | 732_ | 73_ | _
7 |  | 732 x009VD | oběhové čerpadlo, H=0,8 m, Q=0,45 m3/hod, 230 V | kus | 1 |  | 0 | 0 | 0 | 0.005 | 0.005 | 1 | 0 | [9 empty] | 0 | 0 | 0 | 21 | 0 | 0 |  |  |  | 0 | 0 | 732_ | 73_ | _
8 |  | 732 x010VD | modul regulace pro ovládání nové topné větve (rozšíření st. regulace) | ks | 1 |  | 0 | 0 | 0 | 0.005 | 0.005 | 1 | 0 | [9 empty] | 0 | 0 | 0 | 21 | 0 | 0 |  |  |  | 0 | 0 | 732_ | 73_ | _
9 |  | 998732101R00 | Přesun hmot pro strojovny, výšky do 6 m | t | 0.2599 |  | 0 | 0 | 0 | 0 | 0 | 5 | 0 | [9 empty] | 0 | 0 | 0 | 21 | 0 | 0 |  |  |  | 0 | 0 | 732_ | 73_ | _
|  | 733 | Rozvod potrubí |  |  |  | 0 | 0 | 0 |  | 0.92129 |  |  | 0 | PS | 0 | 0 | 0 | 0 | 0 | 0 | 0 | [6 empty] | 0 | 0 | 0
10 |  | 733161104R00 | Potrubí měděné D 15 x 1 mm | m | 11 |  | 0 | 0 | 0 | 0.0064 | 0.0704 | 1 | 0 | [9 empty] | 0 | 0 | 0 | 21 | 0 | 0 |  |  |  | 0 | 0 | 733_ | 73_ | _
11 |  | 733161108R00 | Potrubí měděné D 28 x 1,5 mm | m | 127 |  | 0 | 0 | 0 | 0.00627 | 0.79629 | 1 | 0 | [9 empty] | 0 | 0 | 0 | 21 | 0 | 0 |  |  |  | 0 | 0 | 733_ | 73_ | _
12 |  | 733 i001VD | návleková izolace 15x10 | m | 11 |  | 0 | 0 | 0 | 0.0002 | 0.0022 | 1 | 0 | [9 empty] | 0 | 0 | 0 | 21 | 0 | 0 |  |  |  | 0 | 0 | 733_ | 73_ | _
13 |  | 733 i004VD | návleková izolace 28x10 |  | 127 |  | 0 | 0 | 0 | 0.0002 | 0.0254 | 1 | 0 | [9 empty] | 0 | 0 | 0 | 21 | 0 | 0 |  |  |  | 0 | 0 | 733_ | 73_ | _
14 |  | 733190106R00 | Tlaková zkouška potrubí DN 32 | m | 138 |  | 0 | 0 | 0 | 0 | 0 | 1 | 0 | [9 empty] | 0 | 0 | 0 | 21 | 0 | 0 |  |  |  | 0 | 0 | 733_ | 73_ | _
15 |  | 733 x002VD | úprava potrubí vedené podél stěny do podlahy (u dveří DN 25 ocel) | m | 4 |  | 0 | 0 | 0 | 0.003 | 0.012 | 1 | 0 | [9 empty] | 0 | 0 | 0 | 21 | 0 | 0 |  |  |  | 0 | 0 | 733_ | 73_ | _
16 |  | 733 x003VD | úprava potrubí vedení podél stěny do podhledu (DN25 ocel) | m | 5 |  | 0 | 0 | 0 | 0.003 | 0.015 | 1 | 0 | [9 empty] | 0 | 0 | 0 | 21 | 0 | 0 |  |  |  | 0 | 0 | 733_ | 73_ | _
17 |  | 998733101R00 | Přesun hmot pro rozvody potrubí, výšky do 6 m | t | 0.9213 |  | 0 | 0 | 0 | 0 | 0 | 5 | 0 | [9 empty] | 0 | 0 | 0 | 21 | 0 | 0 |  |  |  | 0 | 0 | 733_ | 73_ | _
|  | 734 | Armatury |  |  |  | 0 | 0 | 0 |  | 0.02008 |  |  | 0 | PS | 0 | 0 | 0 | 0 | 0 | 0 | 0 | [6 empty] | 0 | 0 | 0
18 |  | 734209113R00 | Montáž armatur závitových,se 2závity, G 1/2 | kus | 10 |  | 0 | 0 | 0 | 0 | 0 | 1 | 0 | [9 empty] | 0 | 0 | 0 | 21 | 0 | 0 |  |  |  | 0 | 0 | 734_ | 73_ | _
19 |  | 734209115R00 | Montáž armatur závitových,se 2závity, G 1 | kus | 6 |  | 0 | 0 | 0 | 0 | 0 | 1 | 0 | [9 empty] | 0 | 0 | 0 | 21 | 0 | 0 |  |  |  | 0 | 0 | 734_ | 73_ | _
20 |  | 734209123R00 | Montáž armatur závitových,se 3závity, G 1/2 | kus | 1 |  | 0 | 0 | 0 | 0 | 0 | 1 | 0 | [9 empty] | 0 | 0 | 0 | 21 | 0 | 0 |  |  |  | 0 | 0 | 734_ | 73_ | _
21 |  | 734 x006VD | svěrné spojky pro Cu 15x1,0 | kus | 10 |  | 0 | 0 | 0 | 0.0002 | 0.002 | 1 | 0 | [9 empty] | 0 | 0 | 0 | 21 | 0 | 0 |  |  |  | 0 | 0 | 734_ | 73_ | _
22 |  | 734 x007VD | termostatická hlavice | kus | 5 |  | 0 | 0 | 0 | 0.0005 | 0.0025 | 1 | 0 | [9 empty] | 0 | 0 | 0 | 21 | 0 | 0 |  |  |  | 0 | 0 | 734_ | 73_ | _
23 |  | 734 x001VD | filtr závitový přímý G1 | ks | 1 |  | 0 | 0 | 0 | 0.0005 | 0.0005 | 1 | 0 | [9 empty] | 0 | 0 | 0 | 21 | 0 | 0 |  |  |  | 0 | 0 | 734_ | 73_ | _
24 |  | 734 x002VD | kohout kulový G1 | kus | 4 |  | 0 | 0 | 0 | 0.0005 | 0.002 | 1 | 0 | [9 empty] | 0 | 0 | 0 | 21 | 0 | 0 |  |  |  | 0 | 0 | 734_ | 73_ | _
25 |  | 734 x012VD | zpětný ventil G1" | kus | 1 |  | 0 | 0 | 0 | 0.0005 | 0.0005 | 1 | 0 | [9 empty] | 0 | 0 | 0 | 21 | 0 | 0 |  |  |  | 0 | 0 | 734_ | 73_ | _
26 |  | 734 x013VD | 3-cestný směš. ventil DN15, kvs=1,6 m3/hod + servo | kus | 1 |  | 0 | 0 | 0 | 0.003 | 0.003 | 1 | 0 | [9 empty] | 0 | 0 | 0 | 21 | 0 | 0 |  |  |  | 0 | 0 | 734_ | 73_ | _
27 |  | 734213112R00 | Ventil automatický odvzdušňovací DN 15 | kus | 4 |  | 0 | 0 | 0 | 0 | 0 | 1 | 0 | [9 empty] | 0 | 0 | 0 | 21 | 0 | 0 |  |  |  | 0 | 0 | 734_ | 73_ | _
28 |  | 734411111R00 | Teploměr přímý s pouzdrem typ 160 | kus | 2 |  | 0 | 0 | 0 | 0.0006 | 0.0012 | 1 | 0 | [9 empty] | 0 | 0 | 0 | 21 | 0 | 0 |  |  |  | 0 | 0 | 734_ | 73_ | _
29 |  | 734419111R00 | Montáž teploměru s pouzdrem nebo stonkem a jímkou | kus | 2 |  | 0 | 0 | 0 | 0.00027 | 0.00054 | 1 | 0 | [9 empty] | 0 | 0 | 0 | 21 | 0 | 0 |  |  |  | 0 | 0 | 734_ | 73_ | _
30 |  | 734421130R00 | Tlakoměr deformační 0-10 MPa č. 03313, D 160 | kus | 1 |  | 0 | 0 | 0 | 0.00297 | 0.00297 | 1 | 0 | [9 empty] | 0 | 0 | 0 | 21 | 0 | 0 |  |  |  | 0 | 0 | 734_ | 73_ | _
31 |  | 734429101R00 | Montáž tlakoměru deformačního 0-10 MPa | kus | 1 |  | 0 | 0 | 0 | 0.00187 | 0.00187 | 1 | 0 | [9 empty] | 0 | 0 | 0 | 21 | 0 | 0 |  |  |  | 0 | 0 | 734_ | 73_ | _
32 |  | 734 x004VD | termostatický ventil radiátorový DN 15 - rohový | kus | 5 |  | 0 | 0 | 0 | 0.0003 | 0.0015 | 1 | 0 | [9 empty] | 0 | 0 | 0 | 21 | 0 | 0 |  |  |  | 0 | 0 | 734_ | 73_ | _
33 |  | 734 x005VD | radiátorové šroubení DN 15 - rohový | kus | 5 |  | 0 | 0 | 0 | 0.0003 | 0.0015 | 1 | 0 | [9 empty] | 0 | 0 | 0 | 21 | 0 | 0 |  |  |  | 0 | 0 | 734_ | 73_ | _
34 |  | 998734101R00 | Přesun hmot pro armatury, výšky do 6 m | t | 0.02 |  | 0 | 0 | 0 | 0 | 0 | 5 | 0 | [9 empty] | 0 | 0 | 0 | 21 | 0 | 0 |  |  |  | 0 | 0 | 734_ | 73_ | _
|  | 735 | Otopná tělesa |  |  |  | 0 | 0 | 0 |  | 0.26189 |  |  | 0 | PS | 0 | 0 | 0 | 0 | 0 | 0 | 0 | [6 empty] | 0 | 0 | 0
35 |  | 735159111R00 | Montáž panelových těles do délky 1600 mm | kus | 5 |  | 0 | 0 | 0 | 0 | 0 | 1 | 0 | [9 empty] | 0 | 0 | 0 | 21 | 0 | 0 |  |  |  | 0 | 0 | 735_ | 73_ | _
36 |  | 735192922R00 | Zpětná montáž otop.těles panel.1řadých,2820 mm | kus | 2 |  | 0 | 0 | 0 | 0.00013 | 0.00026 | 1 | 0 | [9 empty] | 0 | 0 | 0 | 21 | 0 | 0 |  |  |  | 0 | 0 | 735_ | 73_ | _
37 |  | 735151812R00 | Demontáž otopných těles panelových | kus | 9 |  | 0 | 0 | 0 | 0.02331 | 0.20979 | 1 | 0 | [9 empty] | 0 | 0 | 0 | 21 | 0 | 0 |  |  |  | 0 | 0 | 735_ | 73_ | _
38 |  | 735156260R00 | Otopná tělesa panelová 11-600/ 400 Klasik | kus | 3 |  | 0 | 0 | 0 | 0.00864 | 0.02592 | 1 | 0 | [9 empty] | 0 | 0 | 0 | 21 | 0 | 0 |  |  |  | 0 | 0 | 735_ | 73_ | _
39 |  | 735156262R00 | Otopná tělesa panelová 11-600/ 600 Klasik | kus | 2 |  | 0 | 0 | 0 | 0.01296 | 0.02592 | 1 | 0 | [9 empty] | 0 | 0 | 0 | 21 | 0 | 0 |  |  |  | 0 | 0 | 735_ | 73_ | _
40 |  | 998735101R00 | Přesun hmot pro otopná tělesa, výšky do 6 m | t | 0.2619 |  | 0 | 0 | 0 | 0 | 0 | 5 | 0 | [9 empty] | 0 | 0 | 0 | 21 | 0 | 0 |  |  |  | 0 | 0 | 735_ | 73_ | _
|  | 739 | Podlahové vytápění |  |  |  | 0 | 0 | 0 |  | 0.618 |  |  | 0 | PS | 0 | 0 | 0 | 0 | 0 | 0 | 0 | [6 empty] | 0 | 0 | 0
41 |  | 739 x001VD | trubka HR-PB DD (PV) 15x1,5 | m | 1650 |  | 0 | 0 | 0 | 0.0001 | 0.165 | 1 | 0 | [9 empty] | 0 | 0 | 0 | 21 | 0 | 0 |  |  |  | 0 | 0 | 739VD_ | 73_ | _
42 |  | 739 x002VD | rozdělovací stanice pro pdl. vyt. 8 okruhů | kus | 2 |  | 0 | 0 | 0 | 0.015 | 0.03 | 1 | 0 | [9 empty] | 0 | 0 | 0 | 21 | 0 | 0 |  |  |  | 0 | 0 | 739VD_ | 73_ | _
43 |  | 739 x003VD | rozdělovací stanice pro pdl. vyt. 4 okruhy | kus | 1 |  | 0 | 0 | 0 | 0.015 | 0.015 | 1 | 0 | [9 empty] | 0 | 0 | 0 | 21 | 0 | 0 |  |  |  | 0 | 0 | 739VD_ | 73_ | _
44 |  | 739 x004VD | skříň pro rozdělovače pdl vyt. (do 8 okruhů) | kus | 2 |  | 0 | 0 | 0 | 0.01 | 0.02 | 1 | 0 | [9 empty] | 0 | 0 | 0 | 21 | 0 | 0 |  |  |  | 0 | 0 | 739VD_ | 73_ | _
45 |  | 739 x005VD | skříň pro rozdělovače pdl vyt. (do 4 okruhů) | kus | 1 |  | 0 | 0 | 0 | 0.01 | 0.01 | 1 | 0 | [9 empty] | 0 | 0 | 0 | 21 | 0 | 0 |  |  |  | 0 | 0 | 739VD_ | 73_ | _
46 |  | 739 x006VD | systémová deska pro pdl vytáoění tl. 30 mm | m2 | 340 |  | 0 | 0 | 0 | 0.0005 | 0.17 | 1 | 0 | [9 empty] | 0 | 0 | 0 | 21 | 0 | 0 |  |  |  | 0 | 0 | 739VD_ | 73_ | _
47 |  | 739 x007VD | opěrné pouzdro | ks | 40 |  | 0 | 0 | 0 | 0.0002 | 0.008 | 1 | 0 | [9 empty] | 0 | 0 | 0 | 21 | 0 | 0 |  |  |  | 0 | 0 | 739VD_ | 73_ | _
48 |  | 739 x008VD | okrajový dilatační pás | m | 180 |  | 0 | 0 | 0 | 0.0004 | 0.072 | 1 | 0 | [9 empty] | 0 | 0 | 0 | 21 | 0 | 0 |  |  |  | 0 | 0 | 739VD_ | 73_ | _
49 |  | 739 x009VD | připojovací kohout 1" | ks | 3 |  | 0 | 0 | 0 | 0.001 | 0.003 | 1 | 0 | [9 empty] | 0 | 0 | 0 | 21 | 0 | 0 |  |  |  | 0 | 0 | 739VD_ | 73_ | _
50 |  | 739 x010VD | vodící oblouk trubek | kus | 40 |  | 0 | 0 | 0 | 0.0005 | 0.02 | 1 | 0 | [9 empty] | 0 | 0 | 0 | 21 | 0 | 0 |  |  |  | 0 | 0 | 739VD_ | 73_ | _
51 |  | 739 x011VD | prostorový termostat s týdením programem | kus | 4 |  | 0 | 0 | 0 | 0.0015 | 0.006 | 1 | 0 | [9 empty] | 0 | 0 | 0 | 21 | 0 | 0 |  |  |  | 0 | 0 | 739VD_ | 73_ | _
52 |  | 739 x012VD | připojovací lišta | kus | 2 |  | 0 | 0 | 0 | 0.002 | 0.004 | 1 | 0 | [9 empty] | 0 | 0 | 0 | 21 | 0 | 0 |  |  |  | 0 | 0 | 739VD_ | 73_ | _
53 |  | 739 x013VD | termický pohon 230 V | kus | 16 |  | 0 | 0 | 0 | 0.0003 | 0.0048 | 1 | 0 | [9 empty] | 0 | 0 | 0 | 21 | 0 | 0 |  |  |  | 0 | 0 | 739VD_ | 73_ | _
54 |  | 739 x017VD | plastifikátor do betonu | kg | 44 |  | 0 | 0 | 0 | 0.001 | 0.044 | 1 | 0 | [9 empty] | 0 | 0 | 0 | 21 | 0 | 0 |  |  |  | 0 | 0 | 739VD_ | 73_ | _
55 |  | 739 x018VD | ochranná trubka d25 | m | 10 |  | 0 | 0 | 0 | 0.0003 | 0.003 | 1 | 0 | [9 empty] | 0 | 0 | 0 | 21 | 0 | 0 |  |  |  | 0 | 0 | 739VD_ | 73_ | _
56 |  | 739 x014VD | mtz systému pdl vytápění | soubor | 1 |  | 0 | 0 | 0 | 0 | 0 | 1 | 0 | [9 empty] | 0 | 0 | 0 | 21 | 0 | 0 |  |  |  | 0 | 0 | 739VD_ | 73_ | _
57 |  | 739 x019VD | dilatační prvek pro rozdfělení podlahy na dilatační celky | m | 43.2 |  | 0 | 0 | 0 | 0.001 | 0.0432 | 1 | 0 | [9 empty] | 0 | 0 | 0 | 21 | 0 | 0 |  |  |  | 0 | 0 | 739VD_ | 73_ | _
58 |  | 998739VD | přesun hmot pro podlahové vytápění | t | 0.598 |  | 0 | 0 | 0 | 0 | 0 | 5 | 0 | [9 empty] | 0 | 0 | 0 | 21 | 0 | 0 |  |  |  | 0 | 0 | 739VD_ | 73_ | _
[7 empty] | Celkem: |  | 0 | [13 empty] | 0 | 0 | 0
Poznámka: