## Krycí list rozpočtu
Krycí list rozpočtu
Název stavby: |  | Oprava vstupní terasy - 5.ZŠ Vrchlického 22, Šumperk |  | Objednatel: | Město Šumperk |  | IČ/DIČ:
Druh stavby: |  | Opravy a udržovací práce |  | Projektant: | Ladislav Trčka - PROINK |  | IČ/DIČ:
Lokalita: |  | Šumperk |  | Zhotovitel: | Dle výběrového řízení |  | IČ/DIČ:
Začátek výstavby: |  |  |  | Konec výstavby: |  |  | Položek: | 55
JKSO: |  |  |  | Zpracoval: | Ing.Ladislav Trčka |  | Datum: | 2014-04-28
Rozpočtové náklady v Kč
A | Základní rozpočtové náklady |  | B | Doplňkové náklady |  | C | Náklady na umístění stavby (NUS)
HSV | Dodávky | 0 | Práce přesčas |  | 0 | Zařízení staveniště |  | 0
| Montáž | 0 | Bez pevné podl. |  | 0 | Mimostav. doprava |  | 0
PSV | Dodávky | 0 | Kulturní památka |  | 0 | Územní vlivy |  | 0
| Montáž | 0 |  |  |  | Provozní vlivy |  | 0
"M" | Dodávky | 0 |  |  |  | Ostatní |  | 0
| Montáž | 0 |  |  |  | NUS z rozpočtu |  | 0
Ostatní materiál |  | 0
Přesun hmot a sutí |  | 0
ZRN celkem |  | 0 | DN celkem |  | 0 | NUS celkem |  | 0
|  |  | DN celkem z obj. |  | 0 | NUS celkem z obj. |  | 0
[6 empty] | ORN celkem |  | 0
[6 empty] | ORN celkem z obj. |  | 0
Základ 0% |  | 0
Základ 15% |  | 0 | DPH 15% |  | 0 | Celkem bez DPH |  | 0
Základ 21% |  | 0 | DPH 21% |  | 0 | Celkem včetně DPH |  | 0
Projektant |  |  | Objednatel |  |  | Zhotovitel
Datum, razítko a podpis |  |  | Datum, razítko a podpis |  |  | Datum, razítko a podpis
Poznámka:

## VORN
Vedlejší a ostatní rozpočtové náklady
Název stavby: | Oprava vstupní terasy - 5.ZŠ Vrchlického 22, Šumperk | Objednatel: | Město Šumperk |  | IČ/DIČ:
Druh stavby: | Opravy a udržovací práce | Projektant: | Ladislav Trčka - PROINK |  | IČ/DIČ:
Lokalita: | Šumperk | Zhotovitel: | Dle výběrového řízení |  | IČ/DIČ:
Začátek výstavby: |  | Konec výstavby: |  |  | Položek: | 55
JKSO: |  | Zpracoval: | Ing.Ladislav Trčka |  | Datum: | 2014-04-28
Vedlejší rozpočtové náklady VRN
Doplňkové náklady DN |  |  | Kč | % | Základna | Kč
Práce přesčas |  |  | 0 |  |  | 0
Bez pevné podl. |  |  | 0 |  |  | 0
Kulturní památka |  |  | 0 |  |  | 0
Celkem DN | [5 empty] | 0
Náklady na umístění stavby (NUS) |  |  | Kč | % | Základna | Kč
Zařízení staveniště |  |  | 0 |  |  | 0
Mimostav. doprava |  |  | 0 |  |  | 0
Územní vlivy |  |  | 0 |  |  | 0
Provozní vlivy |  |  | 0 |  |  | 0
Ostatní |  |  | 0 |  |  | 0
NUS z rozpočtu |  |  | 0 |  |  | 0
Celkem NUS | [5 empty] | 0
Celkem VRN |  |  | 0
Ostatní rozpočtové náklady ORN
Ostatní rozpočtové náklady (ORN) |  |  | Kč | % | Základna | Kč
|  |  | 0 |  |  | 0
|  |  | 0 |  |  | 0
Celkem ORN | [5 empty] | 0

## Rekapitulace ZRN
Rekapitulace ZRN
Název stavby: |  |  | Oprava vstupní terasy - 5.ZŠ Vrchlického 22, Šumperk | Doba výstavby: |  | Objednatel: | Město Šumperk
Druh stavby: |  |  | Opravy a udržovací práce | Začátek výstavby: |  | Projektant: | Ladislav Trčka - PROINK
Lokalita: |  |  | Šumperk | Konec výstavby: |  | Zhotovitel: | Dle výběrového řízení
JKSO: |  |  |  | Zpracováno dne: | 2014-04-28 | Zpracoval: | Ing.Ladislav Trčka
[6 empty] | Náklady (Kč) |  |  | Hmotnost (t)
Objekt | Kód | Zkrácený popis |  |  |  | Dodávka | Montáž | Celkem | Celkem
| 62 | Úprava povrchů vnější |  |  |  | 0 | 0 | 0 | 0.12093 | F | 0
| 63 | Podlahy a podlahové konstrukce |  |  |  | 0 | 0 | 0 | 13.6358 | F | 0
| 712 | Izolace střech |  |  |  | 0 | 0 | 0 | 0.54152 | F | 0
| 764 | Konstrukce klempířské |  |  |  | 0 | 0 | 0 | 0.04758 | F | 0
| 767 | Konstrukce doplňkové stavební (zámečnické) |  |  |  | 0 | 0 | 0 | 0.53945 | F | 0
| 771 | Podlahy z dlaždic |  |  |  | 0 | 0 | 0 | 7.2249 | F | 0
| 783 | Nátěry |  |  |  | 0 | 0 | 0 | 0.00767 | F | 0
| 83 | Kanalizace |  |  |  | 0 | 0 | 0 | 5.0582 | F | 0
| 90 | Hodinové zúčtovací sazby (HZS) |  |  |  | 0 | 0 | 0 | 0 | F | 0
| 95 | Různé dokončovací konstrukce a práce na pozemních stavbách |  |  |  | 0 | 0 | 0 | 0.1 | F | 0
| 96 | Bourání konstrukcí |  |  |  | 0 | 0 | 0 | 18.721 | F | 0
| H99 | Ostatní přesuny hmot |  |  |  | 0 | 0 | 0 | 0 | F | 0
| S | Přesuny sutí |  |  |  | 0 | 0 | 0 | 0 | F | 0
[6 empty] | Celkem: |  | 0

## Stavební rozpočet ZRN
Stavební rozpočet ZRN
Č | Kód | Zkrácený popis / Varianta | M.j. | Množství | Jednot. | Náklady (Kč) |  |  | Hmotnost (t) |  | Cenová
|  | Rozměry |  |  | cena (Kč) | Dodávka | Montáž | Celkem | Jednot. | Celkem | soustava |  |  | Přesuny | Typ skupiny | HSV mat | HSV prac | PSV mat | PSV prac | Mont mat | Mont prac | Ostatní mat.
| 62 | Úprava povrchů vnější |  |  |  | 0 | 0 | 0 |  | 0.12093 |  |  |  | 0 | HS | 0 | 0 | 0 | 0 | 0 | 0 | 0 | [6 empty] | 0 | 0 | 0
1 | 216904212R00 | Očištění stlačeným vzduchem zdiva a žel bet stropu | m2 | 121.6 | 0 | 0 | 0 | 0 | 0 | 0 | RTS I / 2014 | 1 | 0 | [9 empty] | 0 | 0 | 0 | 21 | 0 | 0 |  |  |  | 0 | 0 | 62_ | 6_ | _
strop+opravované boční hrany
2 | 6144717151 | Vyspravení beton. konstrukcí - adhézní můstek Cemix-boční hrany | m2 | 15 | 0 | 0 | 0 | 0 | 0.0016 | 0.024 |  | 1 | 0 | [9 empty] | 0 | 0 | 0 | 21 | 0 | 0 |  |  |  | 0 | 0 | 62_ | 6_ | _
vč dodávky materiálu
3 | 6224742032 | Vyspravení betonových povrchů reprofilační maltou tl.4-20 mm -boční hrany | m2 | 15 | 0 | 0 | 0 | 0 | 0.0063 | 0.0945 |  | 1 | 0 | [9 empty] | 0 | 0 | 0 | 21 | 0 | 0 |  |  |  | 0 | 0 | 62_ | 6_ | _
vč.dodávky malty (např.Cemix Reprofilační malta)
4 | 622904112R00 | Očištění povrchu betonových konstrukcí tlakovou vodou | m2 | 121.6 | 0 | 0 | 0 | 0 | 2e-05 | 0.002432 | RTS I / 2014 | 1 | 0 | [9 empty] | 0 | 0 | 0 | 21 | 0 | 0 |  |  |  | 0 | 0 | 62_ | 6_ | _
strop +opravované boční hrany
| 63 | Podlahy a podlahové konstrukce |  |  |  | 0 | 0 | 0 |  | 13.6358 |  |  |  | 0 | HS | 0 | 0 | 0 | 0 | 0 | 0 | 0 | [6 empty] | 0 | 0 | 0
5 | 6313127119 | Spádový beton tl. 0,5 - 10 cm vč. penetrace a spojovacího můstku | m3 | 5.4 | 0 | 0 | 0 | 0 | 2.525 | 13.635 | RTS I / 2014 | 1 | 0 | [9 empty] | 0 | 0 | 0 | 21 | 0 | 0 |  |  |  | 0 | 0 | 63_ | 6_ | _
vč dodávky spádového potěru Cemix (080)
6 | 631319151R00 | Příplatek za přehlaz. mazanin pod hydroizolaci | m3 | 5.4 | 0 | 0 | 0 | 0 | 0 | 0 | RTS I / 2014 | 1 | 0 | [9 empty] | 0 | 0 | 0 | 21 | 0 | 0 |  |  |  | 0 | 0 | 63_ | 6_ | _
7 | 781111131R00 | Vyplnění dilatačních spár trvale pružným tmelem | m | 76.5 | 0 | 0 | 0 | 0 | 0 | 0 | RTS I / 2014 | 1 | 0 | [9 empty] | 0 | 0 | 0 | 21 | 0 | 0 |  |  |  | 0 | 0 | 63_ | 6_ | _
šířka dilatačních spár do 5mm
8 | 919723111R00 | Dilatační spáry - řezání, šířka 2 - 5 mm; hl 5-25mm-spádová vrstva | m | 76.5 | 0 | 0 | 0 | 0 | 1e-05 | 0.000765 | RTS I / 2014 | 1 | 0 | [9 empty] | 0 | 0 | 0 | 21 | 0 | 0 |  |  |  | 0 | 0 | 63_ | 6_ | _
| 712 | Izolace střech |  |  |  | 0 | 0 | 0 |  | 0.54152 |  |  |  | 0 | PS | 0 | 0 | 0 | 0 | 0 | 0 | 0 | [6 empty] | 0 | 0 | 0
9 | 28322103.A | Fólie Fatrafol 810/V tl.1,8, š. 1300 mm střešní šedá (ztratné 10%) | m2 | 117.26 | 0 | 0 | 0 | 0 | 0.0023 | 0.2697 | RTS I / 2014 | 0 | 0 | [9 empty] | 0 | 0 | 0 | 21 | 0 | 0 |  |  |  | 0 | 0 | 712_ | 71_ | _
10 | 711401119R00 | Napojení izolace na podlahovou vpust | kus | 1 | 0 | 0 | 0 | 0 | 0.00068 | 0.00068 | RTS I / 2014 | 1 | 0 | [9 empty] | 0 | 0 | 0 | 21 | 0 | 0 |  |  |  | 0 | 0 | 712_ | 71_ | _
11 | 711401133RT1 | Dod.+mont. drenážní rohož TROBA-PLUS 8G položená na sucho | m2 | 106.6 | 0 | 0 | 0 | 0 | 0.00214 | 0.22812 | RTS I / 2014 | 1 | 0 | [9 empty] | 0 | 0 | 0 | 21 | 0 | 0 |  |  |  | 0 | 0 | 712_ | 71_ | _
vč rohožeTROBA PLUS 8G, tloušťka 8 mm
12 | 711404119 | Dod+mont izolace Triflex ProDetail (spotřeba 3kg/m2) min tl souvrství 2,0mm | m2 | 6.4 | 0 | 0 | 0 | 0 | 0.00289 | 0.018496 | RTS I / 2014 | 1 | 0 | [9 empty] | 0 | 0 | 0 | 21 | 0 | 0 |  |  |  | 0 | 0 | 712_ | 71_ | _
vč výztužné vložky Triflax SpecialFlees š.200mm
13 | 712372110R00 | Montáž hydroizolace terasy PVC fólie, 2 kotvy/m2, na beton | m2 | 74.6 | 0 | 0 | 0 | 0 | 0 | 0 | RTS I / 2014 | 1 | 0 | [9 empty] | 0 | 0 | 0 | 21 | 0 | 0 |  |  |  | 0 | 0 | 712_ | 71_ | _
vč dodávky kotev do betonu
14 | 712372111R00 | Montáž hydroizolace terasy PVC fólie, 4 kotvy/m2, na beton | m2 | 32 | 0 | 0 | 0 | 0 | 0 | 0 | RTS I / 2014 | 1 | 0 | [9 empty] | 0 | 0 | 0 | 21 | 0 | 0 |  |  |  | 0 | 0 | 712_ | 71_ | _
15 | 712391171RZ1 | Dod.+mont.podkladu pod hydroizolaci- textilie | m2 | 106.6 | 0 | 0 | 0 | 0 | 0.00023 | 0.024518 | RTS I / 2014 | 1 | 0 | [9 empty] | 0 | 0 | 0 | 21 | 0 | 0 |  |  |  | 0 | 0 | 712_ | 71_ | _
1 vrstva - včetně dodávkyseparační geotextilie FATRAFEX 300g
| 764 | Konstrukce klempířské |  |  |  | 0 | 0 | 0 |  | 0.047577 |  |  |  | 0 | PS | 0 | 0 | 0 | 0 | 0 | 0 | 0 | [6 empty] | 0 | 0 | 0
16 | 5534365010 | Profil ukončovací Schlüter-BARA-RTK (okap se žlabem)-dodávaná délka 2,5m vč.napojovacích spojek -5 sad | m | 12.5 | 0 | 0 | 0 | 0 | 0 | 0 | RTS I / 2014 | 0 | 0 | [9 empty] | 0 | 0 | 0 | 21 | 0 | 0 |  |  |  | 0 | 0 | 764_ | 76_ | _
17 | 5534365100 | Schlüter-BARIN-SR AC set žlab 2,5 m vč doplňků | sada | 4 | 0 | 0 | 0 | 0 | 0 | 0 | RTS I / 2014 | 0 | 0 | [9 empty] | 0 | 0 | 0 | 21 | 0 | 0 |  |  |  | 0 | 0 | 764_ | 76_ | _
18 | 5534365101 | Schlüter-BARIN-SR AC set žlab 1,5 m vč doplňků | sada | 1 | 0 | 0 | 0 | 0 | 0 | 0 | RTS I / 2014 | 0 | 0 | [9 empty] | 0 | 0 | 0 | 21 | 0 | 0 |  |  |  | 0 | 0 | 764_ | 76_ | _
19 | 5534365109 | Schlüter-BARIN-SR AC set žlabový kotlík | sada | 2 | 0 | 0 | 0 | 0 | 0 | 0 | RTS I / 2014 | 0 | 0 | [9 empty] | 0 | 0 | 0 | 21 | 0 | 0 |  |  |  | 0 | 0 | 764_ | 76_ | _
20 | 5534365111 | Schlüter-BARIN-R AC svod 2,50 m d 60 mm, vč kolen a doplňků | sada | 2 | 0 | 0 | 0 | 0 | 0 | 0 | RTS I / 2014 | 0 | 0 | [9 empty] | 0 | 0 | 0 | 21 | 0 | 0 |  |  |  | 0 | 0 | 764_ | 76_ | _
21 | 59760214.A | Profil ukončovací Schlüter - BARA-RT 25/40, vč napojovacích spojek | m | 12.5 | 0 | 0 | 0 | 0 | 0.00032 | 0.004 | RTS I / 2014 | 0 | 0 | [9 empty] | 0 | 0 | 0 | 21 | 0 | 0 |  |  |  | 0 | 0 | 764_ | 76_ | _
22 | 59760215.A | Profil ukončovací Schlüter - BARA-RW 30 +SCHLUTER-BARA--RAP 110, vč napojovacích spojek | m | 19 | 0 | 0 | 0 | 0 | 0.00032 | 0.00608 | RTS I / 2014 | 0 | 0 | [9 empty] | 0 | 0 | 0 | 21 | 0 | 0 |  |  |  | 0 | 0 | 764_ | 76_ | _
23 | 764326391R00 | Montáž okapnice Al - balkony, terasy do tmelu vč dodávky flexibilního a mrazuvzdorného tmelu | m | 30.2 | 0 | 0 | 0 | 0 | 0 | 0 | RTS I / 2014 | 1 | 0 | [9 empty] | 0 | 0 | 0 | 21 | 0 | 0 |  |  |  | 0 | 0 | 764_ | 76_ | _
okap-11,2m, hrana bez okapu-19,0m
24 | 764372119 | Montáž žlabu Al systémového (Schluter BARIN) | m | 11.2 | 0 | 0 | 0 | 0 | 0.00068 | 0.007616 | RTS I / 2014 | 1 | 0 | [9 empty] | 0 | 0 | 0 | 21 | 0 | 0 |  |  |  | 0 | 0 | 764_ | 76_ | _
25 | 7644413912 | Montáž žlabového kotlíku | kus | 2 | 0 | 0 | 0 | 0 | 0.0001 | 0.0002 | RTS I / 2014 | 1 | 0 | [9 empty] | 0 | 0 | 0 | 21 | 0 | 0 |  |  |  | 0 | 0 | 764_ | 76_ | _
26 | 7645516014 | Mont svod Al systémový SCHLUTER, kruhový, D 60 mm | m | 4.7 | 0 | 0 | 0 | 0 | 0.00097 | 0.004559 | RTS I / 2014 | 1 | 0 | [9 empty] | 0 | 0 | 0 | 21 | 0 | 0 |  |  |  | 0 | 0 | 764_ | 76_ | _
27 | 764928301R00 | Dod.+mont.podkladního plechu z poplast. plechu, rš 150 mm | m | 15.9 | 0 | 0 | 0 | 0 | 0.00158 | 0.025122 | RTS I / 2014 | 1 | 0 | [9 empty] | 0 | 0 | 0 | 21 | 0 | 0 |  |  |  | 0 | 0 | 764_ | 76_ | _
| 767 | Konstrukce doplňkové stavební (zámečnické) |  |  |  | 0 | 0 | 0 |  | 0.53945 |  |  |  | 0 | PS | 0 | 0 | 0 | 0 | 0 | 0 | 0 | [6 empty] | 0 | 0 | 0
28 | 69742509 | Dod.+mont čistící zóny-rám vč.rohože hliník+pryž; vč.rámu | m2 | 2.44 | 0 | 0 | 0 | 0 | 0.0028 | 0.006832 |  | 0 | 0 | [9 empty] | 0 | 0 | 0 | 21 | 0 | 0 |  |  |  | 0 | 0 | 767_ | 76_ | _
29 | 767 00019 | Dod.+mont stavěcích šroubů - Z3 (viz výpis výrobků) | ks | 14 | 0 | 0 | 0 | 0 | 0 | 0 |  | 1 | 0 | [9 empty] | 0 | 0 | 0 | 21 | 0 | 0 |  |  |  | 0 | 0 | 767_ | 76_ | _
podpěra zábradlí mezi kotvenými sloupky
30 | 767995101R00 | Výroba a montáž kov. atypických konstr. do 5 kg -kotvení zábradlí Z2 (viz výpis výrobků) | kg | 27 | 0 | 0 | 0 | 0 | 6e-05 | 0.00162 | RTS I / 2014 | 1 | 0 | [9 empty] | 0 | 0 | 0 | 21 | 0 | 0 |  |  |  | 0 | 0 | 767_ | 76_ | _
nerezová ocel
31 | 966075141R00 | Demontáž stávajícího kovového zábradlí pro další použití | m | 29.5 | 0 | 0 | 0 | 0 | 0.018 | 0.531 |  | 1 | 0 | [9 empty] | 0 | 0 | 0 | 21 | 0 | 0 |  |  |  | 0 | 0 | 767_ | 76_ | _
sloupky-kulatina prům 18mm á cca 1,0m; výplň kulatina prům 14mm á 015m, podélný prvek spodní pásovina 30x8/mm; horní podélný prvek profil 40x35mm navařený na pásovině 30x6mm
| 771 | Podlahy z dlaždic |  |  |  | 0 | 0 | 0 |  | 7.2249 |  |  |  | 0 | PS | 0 | 0 | 0 | 0 | 0 | 0 | 0 | [6 empty] | 0 | 0 | 0
32 | 283281492 | Kroužek plastový pro kladení dlažby TROBA STELZ DR v=2,0mm | kus | 820 | 0 | 0 | 0 | 0 | 0 | 0 | RTS I / 2014 | 0 | 0 | [9 empty] | 0 | 0 | 0 | 21 | 0 | 0 |  |  |  | 0 | 0 | 771_ | 77_ | _
33 | 592474792 | Dlaždice teracové-GRANEX 40x40x2 cm -.tryskaný povrch (impragnovaná, protiskluzná) ztratné 10% | m2 | 117.26 | 0 | 0 | 0 | 0 | 0.061 | 7.1529 |  | 0 | 0 | [9 empty] | 0 | 0 | 0 | 21 | 0 | 0 |  |  |  | 0 | 0 | 771_ | 77_ | _
34 | 597642030 | Dlažba Taurus Granit matná 300x300x9 mm -obklad soklu v=12cm (ztratné 10%) | m2 | 2 | 0 | 0 | 0 | 0 | 0.0192 | 0.0384 | RTS I / 2014 | 0 | 0 | [9 empty] | 0 | 0 | 0 | 21 | 0 | 0 |  |  |  | 0 | 0 | 771_ | 77_ | _
35 | 632922912R00 | Kladení dlaždic 40 x 40 cm na terče plastové | m2 | 106.6 | 0 | 0 | 0 | 0 | 0.00031 | 0.033046 | RTS I / 2014 | 1 | 0 | [9 empty] | 0 | 0 | 0 | 21 | 0 | 0 |  |  |  | 0 | 0 | 771_ | 77_ | _
vč vyplnění terče vhodným tmelem a podmáznutí středu dlaždic
36 | 771130112R00 | Obklad soklíků rovných do tmele výšky do 150 mm | m | 15.7 | 0 | 0 | 0 | 0 | 0 | 0 | RTS I / 2014 | 1 | 0 | [9 empty] | 0 | 0 | 0 | 21 | 0 | 0 |  |  |  | 0 | 0 | 771_ | 77_ | _
37 | 771578011RT1 | Spára podlaha - stěna, silikonem | m | 15.7 | 0 | 0 | 0 | 0 | 4e-05 | 0.000628 | RTS I / 2014 | 1 | 0 | [9 empty] | 0 | 0 | 0 | 21 | 0 | 0 |  |  |  | 0 | 0 | 771_ | 77_ | _
vč dodávky silikonového tmelu
| 783 | Nátěry |  |  |  | 0 | 0 | 0 |  | 0.007672 |  |  |  | 0 | PS | 0 | 0 | 0 | 0 | 0 | 0 | 0 | [6 empty] | 0 | 0 | 0
38 | 783201831R00 | Odstr. nátěrů z kovových konstr. chem.odstraňovači | m2 | 19.18 | 0 | 0 | 0 | 0 | 0.00015 | 0.002877 | RTS I / 2014 | 1 | 0 | [9 empty] | 0 | 0 | 0 | 21 | 0 | 0 |  |  |  | 0 | 0 | 783_ | 78_ | _
celková délka zábradlí- 29,5m ; plocha nátěru 0,65m2/bm zábradlí
39 | 783224900R00 | Nátěr syntetický kov. konstr. 1x základ, 2x email (0,65m2 nátěru na 1bm zábradlí, délka zábradlí 29,5m) | m2 | 19.18 | 0 | 0 | 0 | 0 | 0.00025 | 0.004795 |  | 1 | 0 | [9 empty] | 0 | 0 | 0 | 21 | 0 | 0 |  |  |  | 0 | 0 | 783_ | 78_ | _
sloupky-kulatina prům 18mm á cca 1,0m; výplň kulatina prům 14mm á 015m, podélný prvek spodní pásovina 30x8/mm; horní podélný prvek profil 40x35mm navařený na pásovině 30x6mm vzdálenost sloupků cca 1,5m sloupky prům.40mm; pole -svislé prutu prům.14mm á 80mm, , horní a spodní podélný prvek prům.40mm, výška zábradlí 925mm.
| 83 | Kanalizace |  |  |  | 0 | 0 | 0 |  | 5.0582 |  |  |  | 0 | HS | 0 | 0 | 0 | 0 | 0 | 0 | 0 | [6 empty] | 0 | 0 | 0
40 | 721234134RT1 | Dod.+mont.vtok střešní vodorovný pro plochou střechu vyhřívaný DN 100 s integrovanou manžetou pro napojení krytiny z PVC fólie TOPWET TW | kus | 1 | 0 | 0 | 0 | 0 | 0.00192 | 0.00192 | RTS I / 2014 | 1 | 0 | [9 empty] | 0 | 0 | 0 | 21 | 0 | 0 |  |  |  | 0 | 0 | 83_ | 8_ | _
vč.perforovaného terasového nástavce TOPWET, nerez mřížka 150x150mm
41 | 721242111R00 | Lapač střešních splavenin plast PP D110 mm, svod DN 60 | kus | 1 | 0 | 0 | 0 | 0 | 0.0758 | 0.0758 | RTS I / 2014 | 1 | 0 | [9 empty] | 0 | 0 | 0 | 21 | 0 | 0 |  |  |  | 0 | 0 | 83_ | 8_ | _
s košem pro zachytávání nečistot, se suchou klapkou proti zápachu
42 | 831350012RA0 | Dod.+mont. kanalizace z trub PVC hrdlových D 100 mm +tvarovky a napojení na stávající potrubí-agregovaná položka | m | 6 | 0 | 0 | 0 | 0 | 0.83008 | 4.9805 | RTS I / 2014 | 3 | 0 | [9 empty] | 0 | 0 | 0 | 21 | 0 | 0 |  |  |  | 0 | 0 | 83_ | 8_ | _
vč výkopu, podladního lože a obsypu potrubí pískem 0,4mm, likvidace přebytečné zemina, zásypu rýhy a konečné úpravy terénu-předpokládaná hloubka výkopu do 1,5m, předpoklad-zemina tř.4
| 90 | Hodinové zúčtovací sazby (HZS) |  |  |  | 0 | 0 | 0 |  | 0 |  |  |  | 0 | HS | 0 | 0 | 0 | 0 | 0 | 0 | 0 | [6 empty] | 0 | 0 | 0
43 | 900 R01 | HZS -ostatní neměřitelné práce | h | 20 | 0 | 0 | 0 | 0 | 0 | 0 | RTS I / 2014 | 1 | 0 | [9 empty] | 0 | 0 | 0 | 21 | 0 | 0 |  |  |  | 0 | 0 | 90_ | 9_ | _
napojení na stávající střešní svod, posunutí střešní vpusti, drobné bourání a vysprávky povrchů, napojení terasy v místě kovového schodiště apod.
| 95 | Různé dokončovací konstrukce a práce na pozemních stavbách |  |  |  | 0 | 0 | 0 |  | 0.1 |  |  |  | 0 | HS | 0 | 0 | 0 | 0 | 0 | 0 | 0 | [6 empty] | 0 | 0 | 0
44 | 762222141R00 | Opětovná montáž zábradlí ocelového rovného, sloupky osově cca 1,0 m vč.dodávky šroubů | m | 29.5 | 0 | 0 | 0 | 0 | 0.00339 | 0.1 | RTS I / 2014 | 1 | 0 | [9 empty] | 0 | 0 | 0 | 21 | 0 | 0 |  |  |  | 0 | 0 | 95_ | 9_ | _
-šroubování na kotevní trny (4x nerez M8x30-18ks, stavěcí šrouby-14ks)
45 | 952901411R00 | Vyčištění ostatních objektů | m2 | 106.6 | 0 | 0 | 0 | 0 | 0 | 0 | RTS I / 2014 | 1 | 0 | [9 empty] | 0 | 0 | 0 | 21 | 0 | 0 |  |  |  | 0 | 0 | 95_ | 9_ | _
46 | 953981101R00 | Dod.+mont.chemické kotvy do betonu, hl. 150 mm, M 8 -kotvení zábradlí | kus | 36 | 0 | 0 | 0 | 0 | 0 | 0 | RTS I / 2014 | 1 | 0 | [9 empty] | 0 | 0 | 0 | 21 | 0 | 0 |  |  |  | 0 | 0 | 95_ | 9_ | _
vč vrtání děr, chemické malty a nerez závitové tyče D 8mm, podložky a matice
| 96 | Bourání konstrukcí |  |  |  | 0 | 0 | 0 |  | 18.721 |  |  |  | 0 | HS | 0 | 0 | 0 | 0 | 0 | 0 | 0 | [6 empty] | 0 | 0 | 0
47 | 965042141R00 | Bourání mazanin betonových do tl. 10 cm, nad 4 m2 | m3 | 5.36 | 0 | 0 | 0 | 0 | 2.2 | 11.792 | RTS I / 2014 | 1 | 0 | [9 empty] | 0 | 0 | 0 | 21 | 0 | 0 |  |  |  | 0 | 0 | 96_ | 9_ | 950_
48 | 965081813RT1 | Bourání dlaždic teracových a kamenných tl. nad 1 cm, nad 1 m2 | m2 | 106.6 | 0 | 0 | 0 | 0 | 0.065 | 6.929 | RTS I / 2014 | 1 | 0 | [9 empty] | 0 | 0 | 0 | 21 | 0 | 0 |  |  |  | 0 | 0 | 96_ | 9_ | 950_
dlaždice teracové vč krajního lemu z kamenné dlažby
| H99 | Ostatní přesuny hmot |  |  |  | 0 | 0 | 0 |  | 0 |  |  |  | 0 | PR | 0 | 0 | 0 | 0 | 0 | 0 | 0 | [6 empty] | 0 | 0 | 0
49 | 999281105R00 | Přesun hmot pro opravy a údržbu do výšky 6 m | t | 27.28 | 0 | 0 | 0 | 0 | 0 | 0 | RTS I / 2014 | 5 | 0 | [9 empty] | 0 | 0 | 0 | 21 | 0 | 0 |  |  |  | 0 | 0 | H99_ | 9_ | _
| S | Přesuny sutí |  |  |  | 0 | 0 | 0 |  | 0 |  |  |  | 0 | PR | 0 | 0 | 0 | 0 | 0 | 0 | 0 | [6 empty] | 0 | 0 | 0
50 | 979082111R00 | Vnitrostaveništní doprava suti do 10 m | t | 18.72 | 0 | 0 | 0 | 0 | 0 | 0 | RTS I / 2014 | 5 | 0 | [9 empty] | 0 | 0 | 0 | 21 | 0 | 0 |  |  |  | 0 | 0 | S_ | 9_ | 950_
51 | 979082121R00 | Příplatek k vnitrost. dopravě suti za dalších 5 m 2x | t | 37.44 | 0 | 0 | 0 | 0 | 0 | 0 | RTS I / 2014 | 5 | 0 | [9 empty] | 0 | 0 | 0 | 21 | 0 | 0 |  |  |  | 0 | 0 | S_ | 9_ | 950_
celklem 20m
52 | 979082313R00 | Vodorovná doprava suti a hmot na skládku do 1000 m | t | 18.72 | 0 | 0 | 0 | 0 | 0 | 0 | RTS I / 2014 | 5 | 0 | [9 empty] | 0 | 0 | 0 | 21 | 0 | 0 |  |  |  | 0 | 0 | S_ | 9_ | 950_
skládka Rapotín - 8km
53 | 979082319R00 | Příplatek k vodor.dopravě na skládku, dalších 1000 m-7x | t | 131.04 | 0 | 0 | 0 | 0 | 0 | 0 | RTS I / 2014 | 5 | 0 | [9 empty] | 0 | 0 | 0 | 21 | 0 | 0 |  |  |  | 0 | 0 | S_ | 9_ | 950_
skládka Rapotín 8 km
54 | 979087112R00 | Nakládání suti a vydouraných hmot na dopravní prostředky | t | 18.72 | 0 | 0 | 0 | 0 | 0 | 0 | RTS I / 2014 | 5 | 0 | [9 empty] | 0 | 0 | 0 | 21 | 0 | 0 |  |  |  | 0 | 0 | S_ | 9_ | 950_
hmoty odvážené na skládku
55 | 979990001R00 | Poplatek za skládku stavební suti | t | 18.72 | 0 | 0 | 0 | 0 | 0 | 0 |  | 5 | 0 | [9 empty] | 0 | 0 | 0 | 21 | 0 | 0 |  |  |  | 0 | 0 | S_ | 9_ | 950_
[6 empty] | Celkem: |  | 0 | [14 empty] | 0 | 0 | 0