## List3
| Stavba : | Parkoviště - ul. Fibichova, Šumperk
| Objednatel : | Město Šumperk
nám. Míru 1, 787 01 Šumperk
IČ:00303461
| Zhotovitel : | Bude určen na základě výběrového řízení
| Projektant : | PROJEKCE s.r.o., Jílová 2769/6, 787 01 Šumperk
| Vypracoval: | Petr Slezák
| Typ sestavy: | Soupis stavebních prací, dodávek a služeb
Poznámka:
Tento soupis stavebních prací, dodávek a služeb je sestaven jako podklad pro zpracování
nabídek dodavatelů na veřejnou zakázku na stavební práce a obsahuje podmínky a požadavky
zadavatele, za kterých má být zpracována nabídková cena dodavatelů. Účelem tohoto soupisu
je zabezpečit obsahovou shodu všech nabídkových cen a usnadnit následné posouzení
dodavateli předložených cenových nabídek.
Předpokládá se, že dodavatel před zpracováním cenové nabídky pečlivě prostuduje všechny
pokyny a specifikace obsažené grafické i textové části zadávací dokumentace a bude se jimi
při zpracování této nabídkové ceny řídit.
Zpracovaný soupis stavebních prací, dodávek a služeb je sestaven v souladu s povinnostmi
zadavatele definovanými vyhláškou MMR č.230/2012 Sb.
Odkazy na grafickou část:
Veškeré výměry zobrazované v části popisu Výkazu výměr u jednotlivých položek
jsou zjistitelné v jednotlivých přílohách Výkresové části dokumentace.
Cenová soustava:
Soupis stavebních prací, dodávek a služeb je zpracován kombinací cenové soustavy
zpracované společností RTS,a.s. pro rok 2015 a individuálního popisu. Veškeré položky obsažené
v soupisu u nichž je definován i příslušný sborník jsou převzaty z cenové soustavy RTS, a.s.,
ostatní položky jsou definovány individuálním popisem.
Technické a kvalitativní podmínky:
Obsah jednotlivých položek, způsob měření a ostatní další podmínky definující obsah a
použití jednotlivých položek jsou obsaženy v úvodních ustanoveních příslušných sborníků, které
jsou volně dostupné na elektronické adrese www.cenovasoustava.cz.
Technické a kvalitativní podmínky individuálních položek:
V soupisu jsou vzhledem ke specifikům stavby použity v určité míře individuální popisy
položek (položky neobsažené v cenové soustavě RTS,a.s. - tzv. R-položky). Jejich technické a
kvalitativní podmínky jsou definovány popisem položky.
V Šumperku dne: 16.dubna 2015

## Stavba
| Soupis stavebních prací, dodávek a služeb |  |  |  |  | Datum: | 2015-04-16
| Stavba : | PROJ15/11 | Parkoviště - ul. Fibichova, Šumperk
| Objednatel : | Město Šumperk |  |  |  | IČO : | 00303461
|  | nám.Míru 1 |  |  |  | DIČ :
| 78701 | Šumperk
| Zhotovitel : | Na základě VŘ |  |  |  | IČO :
DIČ :
Rozpočtové náklady
Základ pro DPH |  | 15 | % |  |  |  | 0
DPH |  | 15 | % |  |  |  | 0
Základ pro DPH |  | 21 | % |  |  |  | 0
DPH |  | 21 | % |  |  |  | 0
Cena celkem za stavbu | [6 empty] | 0
Rekapitulace stavebních objektů a provozních souborů
Číslo a název objektu / provozního souboru |  |  |  | Cena celkem | Základ DPH 15 % | Základ DPH 21 % | DPH celkem | %
SO 001 | Příprava území |  |  | 0 | 0 | 0 | 0
SO 101 | Parkoviště |  |  | 0 | 0 | 0 | 0
SO 102 | DIO - dopravně-inženýrská opatření |  |  | 0 | 0 | 0 | 0
SO 301 | Dešťová kanalizace |  |  | 0 | 0 | 0 | 0
SO 401 | Rozvody VO |  |  | 0 | 0 | 0 | 0
Celkem za stavbu |  |  |  | 0 | 0 | 0 | 0
Rekapitulace stavebních rozpočtů
Číslo objektu | Číslo a název rozpočtu |  |  | Cena celkem | Základ DPH 15 % | Základ DPH 21 % | DPH celkem | %
SO 001 | 001 Příprava území |  |  | 0 | 0 | 0 | 0
SO 101 | 101 Parkoviště |  |  | 0 | 0 | 0 | 0
SO 102 | 102 DIO - dopravně-inženýrská opatření |  |  | 0 | 0 | 0 | 0
SO 301 | 301 Dešťová kanalizace |  |  | 0 | 0 | 0 | 0
SO 401 | 401 Rozvody VO |  |  | 0 | 0 | 0 | 0
Celkem za stavbu |  |  |  | 0 | 0 | 0 | 0
Rekapitulace stavebních dílů
Číslo a název dílu |  |  | % | HSV | PSV | Dodávka | Montáž | HZS
1 | Zemní práce |  |  | 0 | 0 | 0 | 0 | 0
180 | Parapláň |  |  | 0 | 0 | 0 | 0 | 0
181 | Sadové úpravy |  |  | 0 | 0 | 0 | 0 | 0
46 | Zpevněné plochy |  |  | 0 | 0 | 0 | 0 | 0
5 | Komunikace |  |  | 0 | 0 | 0 | 0 | 0
871 | Drenáž, odvodnění |  |  | 0 | 0 | 0 | 0 | 0
89 | Ostatní konstrukce na trubním vedení |  |  | 0 | 0 | 0 | 0 | 0
891 | Dešťová kanalizace |  |  | 0 | 0 | 0 | 0 | 0
894 | Šachty a uliční vpustě |  |  | 0 | 0 | 0 | 0 | 0
91 | Doplňující práce na komunikaci |  |  | 0 | 0 | 0 | 0 | 0
911 | Přípravné a pomocné práce |  |  | 0 | 0 | 0 | 0 | 0
912 | Dopravní značení |  |  | 0 | 0 | 0 | 0 | 0
98 | Demolice |  |  | 0 | 0 | 0 | 0 | 0
99 | Staveništní přesun hmot |  |  | 0 | 0 | 0 | 0 | 0
M21 | Elektromontáže |  |  | 0 | 0 | 0 | 0 | 0
M99 | Ostatní práce "M" |  |  | 0 | 0 | 0 | 0 | 0
VON | Vedlejší a ostatní náklady |  |  | 0 | 0 | 0 | 0 | 0
Celkem za stavbu |  |  |  | 0 | 0 | 0 | 0 | 0

## SO 001 001 KL
Soupis stavebních prací, dodávek a služeb
Rozpočet |  | 001 | Příprava území | JKSO
Objekt |  |  |  | SKP
SO 001 |  | Příprava území |  | Měrná jednotka
Stavba |  |  |  | Počet jednotek | 0
PROJ15/11 |  | Parkoviště - ul. Fibichova, Šumperk |  | Náklady na m.j. | 0
Projektant |  |  |  | Typ rozpočtu
Zpracovatel projektu
Objednatel |  | Město Šumperk
Dodavatel |  | Na základě VŘ |  | Zakázkové číslo
Rozpočtoval |  |  |  | Počet listů
ROZPOČTOVÉ NÁKLADY
Základní rozpočtové náklady |  |  | Ostatní rozpočtové náklady
| HSV celkem | 0 | 0 |  | 0
Z | PSV celkem | 0
R | M práce celkem | 0
N | M dodávky celkem | 0
ZRN celkem |  | 0
HZS |  | 0
ZRN+HZS |  | 0 | Ostatní náklady neuvedené |  | 0
ZRN+ost.náklady+HZS |  | 0 | Ostatní náklady celkem |  | 0
Vypracoval |  |  | Za zhotovitele | Za objednatele
Jméno : |  |  | Jméno : | Jméno :
Datum : |  |  | Datum : | Datum :
Podpis : |  |  | Podpis: | Podpis:
Základ pro DPH |  | 21 | % | 0
DPH |  | 21 | % | 0
Základ pro DPH |  | 0 | % | 0
DPH |  | 0 | % | 0
CENA ZA OBJEKT CELKEM |  |  |  | 0

## SO 001 001 Rek
Stavba : |  | PROJ15/11 Parkoviště - ul. Fibichova, Šumperk |  |  | Rozpočet : | 001
Objekt : |  | SO 001 Příprava území |  |  | Příprava území
REKAPITULACE STAVEBNÍCH DÍLŮ
| Stavební díl |  | HSV | PSV | Dodávka | Montáž | HZS
1 | Zemní práce |  | 0 | 0 | 0 | 0 | 0
181 | Sadové úpravy |  | 0 | 0 | 0 | 0 | 0
5 | Komunikace |  | 0 | 0 | 0 | 0 | 0
91 | Doplňující práce na komunikaci |  | 0 | 0 | 0 | 0 | 0
98 | Demolice |  | 0 | 0 | 0 | 0 | 0
99 | Staveništní přesun hmot |  | 0 | 0 | 0 | 0 | 0
M99 | Ostatní práce "M" |  | 0 | 0 | 0 | 0 | 0
VON | Vedlejší a ostatní náklady |  | 0 | 0 | 0 | 0 | 0
| CELKEM OBJEKT |  | 0 | 0 | 0 | 0 | 0
VEDLEJŠÍ ROZPOČTOVÉ NÁKLADY
Název VRN |  |  | Kč | % | Základna |  | Kč
[5 empty] | 0 |  | 0 | 8
| CELKEM VRN |  |  |  |  | 0

## SO 001 001 Pol
Soupis stavebních prací, dodávek a služeb
Stavba : |  | PROJ15/11 Parkoviště - ul. Fibichova, Šumperk |  | Rozpočet: | 001
Objekt : |  | SO 001 Příprava území |  | Příprava území
P.č. | Číslo položky | Název položky | MJ | množství | cena / MJ | celkem (Kč) | Jednotková hmotnost | Celková hmotnost | Jednotková dem.hmot. | Celková dem.hmot.
Díl: | 1 | Zemní práce | [10 empty] | 1
1 | 121101102 | Sejmutí ornice s přemístěním přes 50 do 100 m | m3 | 101.65 |  | 0 | 0 | 0 | 0 | 0 |  |  | 2 | 1 | 1 | 1 | 1 | 0 | 0 | 0 | 0 | 0 | 1 | 1
|  | Uloženo v místě stavby pro využití v rámci dalších úprav. | [8 empty] | Uloženo v místě stavby pro využití v rámci dalších úprav. |  | 3
|  | Skrývka svrchní vrstvy zeminy v prostoru staveniště:(966,20+19,30+31,00)*0,10 |  | 101.65 | [7 empty] | Skrývka svrchní vrstvy zeminy v prostoru staveniště:(966,20+19,30+31,00)*0,10
2 | 122201101 | Odkopávky nezapažené v hor. 3 do 100 m3 | m3 | 7.5 |  | 0 | 0 | 0 | 0 | 0 |  |  | 2 | 1 | 1 | 1 | 1 | 0 | 0 | 0 | 0 | 0 | 1 | 1
|  | Odkopávka pro vytvoření provizorního chodníku:30,00*0,25 |  | 7.5 | [7 empty] | Odkopávka pro vytvoření provizorního chodníku:30,00*0,25
3 | 122201109 | Příplatek za lepivost - odkopávky v hor. 3 | m3 | 1.875 |  | 0 | 0 | 0 | 0 | 0 |  |  | 2 | 1 | 1 | 1 | 1 | 0 | 0 | 0 | 0 | 0 | 1 | 1
|  | 25% kubatury:7,50*0,25 |  | 1.875 | [7 empty] | 25% kubatury:7,50*0,25
4 | 162701102 | Vodorovné přemístění výkopku z hor.1-4 do 7000 m na skládku TKO | m3 | 7.5 |  | 0 | 0 | 0 | 0 | 0 |  |  | 2 | 1 | 1 | 1 | 1 | 0 | 0 | 0 | 0 | 0 | 1 | 1
|  | Přesun výkopku na místo trvalého uložení:7,50 |  | 7.5 | [7 empty] | Přesun výkopku na místo trvalého uložení:7,50
5 | 171201201 | Uložení sypaniny na skl.-modelace na výšku přes 2m | m3 | 7.5 |  | 0 | 0 | 0 | 0 | 0 |  |  | 2 | 1 | 1 | 1 | 1 | 0 | 0 | 0 | 0 | 0 | 1 | 1
|  | Uložení výkopku na skládku:7,50 |  | 7.5 | [7 empty] | Uložení výkopku na skládku:7,50
6 | 979098101 | Skládkovné výkopová zemina s příměsí kameniva skládka TKO | t | 13.5 |  | 0 | 0 | 0 |  | 0 |  |  | 2 | 12 | 0 | 23 | 1 | 0 | 0 | 0 | 0 | 0 | 12 | 0
|  | Trvalé uložení přebytku výkopku na skládku TKO (1 m3/1,80 t) :7,50*1,80 |  | 13.5 | [7 empty] | Trvalé uložení přebytku výkopku SITA Rapotín (1 m3/1,80 t) :7,50*1,80
|  | Cena za uložení 150,- Kč/t bez dalších poplatků: |  | 0 | [7 empty] | Cena za uložení 150,- Kč/t bez dalších poplatků:
7 | 111-001 | Sonda pro ověření polohy stávající DK | soubor | 1 |  | 0 | 0 | 0 |  | 0 |  |  | 2 | 12 | 0 | 66 | 1 | 0 | 0 | 0 | 0 | 0 | 12 | 0
|  | Firemní položka: | [8 empty] | Firemní položka: |  | 3
|  | Provedení kopané sondy pro ověření polohy potrubí stávající DK pro připojení přepadu od zasakovací jímky. Předpokládaná hl. 3,00 m. | [8 empty] | Provedení kopané sondy pro ověření polohy potrubí stávající DK pro připojení přepadu od zasakovací jímky. Předpokládaná hl. 3,00 m. |  | 3
| Celkem za | 1 Zemní práce |  |  |  | 0 |  | 0 |  | 0 |  |  | 4 |  |  |  |  | 0 | 0 | 0 | 0 | 0
Díl: | 181 | Sadové úpravy | [10 empty] | 1
8 | 111251111 | Drcení ořezaných větví průměru do 10 cm | m3 | 5 |  | 0 | 0 | 0 | 0 | 0 |  |  | 2 | 1 | 1 | 1 | 1 | 0 | 0 | 0 | 0 | 0 | 1 | 1
|  | Štěpkování ořezaných větví a kořenů kácených stromů:5 |  | 5 | [7 empty] | Štěpkování ořezaných větví a kořenů kácených stromů:5
9 | 112101101 | Kácení stromů listnatých o průměru kmene 10-30 cm | kus | 13 |  | 0 | 0 | 0 | 0 | 0 |  |  | 2 | 1 | 1 | 1 | 1 | 0 | 0 | 0 | 0 | 0 | 1 | 1
|  | Kácení list. stromů v prostoru staveniště: |  | 0 | [7 empty] | Kácení list. stromů v prostoru staveniště:
|  | Břízy:8 |  | 8 | [7 empty] | Břízy:8
|  | Jívy:5 |  | 5 | [7 empty] | Jívy:5
10 | 112103122 | Kácení ve ztíž.podmínkách prům. do 30 cm, svah 1:5 | kus | 1 |  | 0 | 0 | 0 | 0 | 0 |  |  | 2 | 1 | 1 | 1 | 1 | 0 | 0 | 0 | 0 | 0 | 1 | 1
|  | Kácení list. stromů v prostoru staveniště - u obytného domu: |  | 0 | [7 empty] | Kácení list. stromů v prostoru staveniště - u obytného domu:
|  | Bříza:1 |  | 1 | [7 empty] | Bříza:1
11 | 112103123 | Kácení ve ztíž.podmínkách prům. do 40 cm, svah 1:5 | kus | 2 |  | 0 | 0 | 0 | 0 | 0 |  |  | 2 | 1 | 1 | 1 | 1 | 0 | 0 | 0 | 0 | 0 | 1 | 1
|  | Kácení list. stromů v prostoru staveniště - u obytného domu: |  | 0 | [7 empty] | Kácení list. stromů v prostoru staveniště - u obytného domu:
|  | Břízy:2 |  | 2 | [7 empty] | Břízy:2
12 | 112201101 | Odstranění pařezů pod úrovní, o průměru 10 - 30 cm | kus | 14 |  | 0 | 5e-05 | 0.0007 | 0 | 0 |  |  | 2 | 1 | 1 | 1 | 1 | 0 | 0 | 0 | 0 | 0 | 1 | 1
|  | Kácení list. stromů v prostoru staveniště: |  | 0 | [7 empty] | Kácení list. stromů v prostoru staveniště:
|  | Břízy:9 |  | 9 | [7 empty] | Břízy:9
|  | Jívy:5 |  | 5 | [7 empty] | Jívy:5
13 | 112201102 | Odstranění pařezů pod úrovní, o průměru 30 - 50 cm | kus | 2 |  | 0 | 5e-05 | 0.0001 | 0 | 0 |  |  | 2 | 1 | 1 | 1 | 1 | 0 | 0 | 0 | 0 | 0 | 1 | 1
|  | Kácení list. stromů v prostoru staveniště: |  | 0 | [7 empty] | Kácení list. stromů v prostoru staveniště:
|  | Břízy:2 |  | 2 | [7 empty] | Břízy:2
14 | FP181-101 | Osekání kořenů z pařezů - příplatek | soubor | 1 |  | 0 | 0 | 0 |  | 0 |  |  | 2 | 12 | 0 | 47 | 1 | 0 | 0 | 0 | 0 | 0 | 12 | 0
|  | Firemní položka: | [8 empty] | Firemní položka: |  | 3
|  | Příplatek za osekání kořenů pařezů kácených stromů. | [8 empty] | Příplatek za osekání kořenů pařezů kácených stromů. |  | 3
15 | 162301401 | Vod.přemístění větví listnatých, D 30cm do 5000 m | kus | 14 |  | 0 | 0 | 0 | 0 | 0 |  |  | 2 | 1 | 1 | 1 | 1 | 0 | 0 | 0 | 0 | 0 | 1 | 1
|  | Přemístění větví z kácených stromů na místo dle pokynu stavebníka: |  | 0 | [7 empty] | Přemístění větví z kácených stromů na místo dle pokynu stavebníka:
|  | Břízy:9 |  | 9 | [7 empty] | Břízy:9
|  | Jívy:5 |  | 5 | [7 empty] | Jívy:5
16 | 162301402 | Vod.přemístění větví listnatých, D 50cm do 5000 m | kus | 2 |  | 0 | 0 | 0 | 0 | 0 |  |  | 2 | 1 | 1 | 1 | 1 | 0 | 0 | 0 | 0 | 0 | 1 | 1
|  | Přemístění větví z kácených stromů na místo dle pokynu stavebníka: |  | 0 | [7 empty] | Přemístění větví z kácených stromů na místo dle pokynu stavebníka:
|  | Břízy:2 |  | 2 | [7 empty] | Břízy:2
17 | 162301411 | Vod.přemístění kmenů listnatých, D 30cm do 5000 m | kus | 14 |  | 0 | 0 | 0 | 0 | 0 |  |  | 2 | 1 | 1 | 1 | 1 | 0 | 0 | 0 | 0 | 0 | 1 | 1
|  | Přemístění kmenů kácených stromů na místo dle pokynu stavebníka: |  | 0 | [7 empty] | Přemístění kmenů kácených stromů na místo dle pokynu stavebníka:
|  | Břízy:9 |  | 9 | [7 empty] | Břízy:9
|  | Jívy:5 |  | 5 | [7 empty] | Jívy:5
18 | 162301412 | Vod.přemístění kmenů listnatých, D 50cm do 5000 m | kus | 2 |  | 0 | 0 | 0 | 0 | 0 |  |  | 2 | 1 | 1 | 1 | 1 | 0 | 0 | 0 | 0 | 0 | 1 | 1
|  | Přemístění kmenů kácených stromů na místo dle pokynu stavebníka: |  | 0 | [7 empty] | Přemístění kmenů kácených stromů na místo dle pokynu stavebníka:
|  | Břízy:2 |  | 2 | [7 empty] | Břízy:2
19 | 162301421 | Vodorovné přemístění pařezů D 30 cm do 5000 m | kus | 14 |  | 0 | 0 | 0 | 0 | 0 |  |  | 2 | 1 | 1 | 1 | 1 | 0 | 0 | 0 | 0 | 0 | 1 | 1
|  | Přemístění pařezů kácených stromů k trvalému uložení na skládku: |  | 0 | [7 empty] | Přemístění pařezů kácených stromů k trvalému uložení na skládku:
|  | Břízy:9 |  | 9 | [7 empty] | Břízy:9
|  | Jívy:5 |  | 5 | [7 empty] | Jívy:5
20 | 162301921 | Příplatek za dalších 5000m - pařezy D 30cm | kus | 28 |  | 0 | 0 | 0 | 0 | 0 |  |  | 2 | 1 | 1 | 1 | 1 | 0 | 0 | 0 | 0 | 0 | 1 | 1
|  | Příplatek za další 2 km - SITA CZ Rapotín: |  | 0 | [7 empty] | Příplatek za další 2 km - SITA CZ Rapotín:
|  | Břízy:9*2 |  | 18 | [7 empty] | Břízy:9*2
|  | Jívy:5*2 |  | 10 | [7 empty] | Jívy:5*2
21 | 162301422 | Vodorovné přemístění pařezů D 50 cm do 5000 m | kus | 2 |  | 0 | 0 | 0 | 0 | 0 |  |  | 2 | 1 | 1 | 1 | 1 | 0 | 0 | 0 | 0 | 0 | 1 | 1
|  | Přemístění pařezů kácených stromů k trvalému uložení na skládku: |  | 0 | [7 empty] | Přemístění pařezů kácených stromů k trvalému uložení na skládku:
|  | Břízy:2 |  | 2 | [7 empty] | Břízy:2
22 | 162301922 | Příplatek za dalších 5000m - pařezy D 50cm | kus | 4 |  | 0 | 0 | 0 | 0 | 0 |  |  | 2 | 1 | 1 | 1 | 1 | 0 | 0 | 0 | 0 | 0 | 1 | 1
|  | Příplatek za další 2 km - SITA CZ Rapotín: |  | 0 | [7 empty] | Příplatek za další 2 km - SITA CZ Rapotín:
|  | Břízy:2*2 |  | 4 | [7 empty] | Břízy:2*2
23 | 979099190 | Skládkovné dřevo, pařezy na skládku TKO | t | 4.5 |  | 0 | 0 | 0 |  | 0 |  |  | 2 | 12 | 0 | 46 | 1 | 0 | 0 | 0 | 0 | 0 | 12 | 0
|  | Pařezy kácených stromů:14,00*0,25+2*0,50 |  | 4.5 | [7 empty] | Pařezy kácených stromů:14,00*0,25+2*0,50
24 | 184502116 | Vyzvednutí dřeviny k přesaz.,bal do 1,2 m, rovina | kus | 6 |  | 0 | 0.00411 | 0.02466 | 0 | 0 |  |  | 2 | 1 | 1 | 1 | 1 | 0 | 0 | 0 | 0 | 0 | 1 | 1
|  | Vyzvednutí stávajících vzrostlých dřevin k přesazení na jiné stanoviště: |  | 0 | [7 empty] | Vyzvednutí stávajících vzrostlých dřevin k přesazení na jiné stanoviště:
|  | Třešeň:2 |  | 2 | [7 empty] | Třešeň:2
|  | Jabloň:4 |  | 4 | [7 empty] | Jabloň:4
25 | 183101321 | Hloub. jamek s výměnou 100% půdy do 1 m3 sv.1:5 | kus | 6 |  | 0 | 0 | 0 | 0 | 0 |  |  | 2 | 1 | 1 | 1 | 1 | 0 | 0 | 0 | 0 | 0 | 1 | 1
|  | Jámy pro přesazení původních dřevin na jiné stanoviště:2+4 |  | 6 | [7 empty] | Jámy pro přesazení původních dřevin na jiné stanoviště:2+4
26 | 10371500 | Substrát zahradnický B VL | m3 | 6 |  | 0 | 0.6 | 3.6 |  | 0 |  |  | 2 | 3 | 1 | 10371500 | 1 | 0 | 0 | 0 | 0 | 0 | 3 | 1
|  | Dodávka substrátu pro přesazení dřevin:6,00 |  | 6 | [7 empty] | Dodávka substrátu pro přesazení dřevin:6,00
27 | 184102118 | Výsadba dřevin s balem D do 1,2 m, v rovině | kus | 6 |  | 0 | 0 | 0 | 0 | 0 |  |  | 2 | 1 | 1 | 1 | 1 | 0 | 0 | 0 | 0 | 0 | 1 | 1
|  | Přesazení stávajících vzrostlých dřevin na nové stanoviště:6,00 |  | 6 | [7 empty] | Přesazení stávajících vzrostlých dřevin na nové stanoviště:6,00
28 | 184921093 | Mulčování rostlin tl. do 0,1 m rovina | m2 | 9 |  | 0 | 0 | 0 | 0 | 0 |  |  | 2 | 1 | 1 | 1 | 1 | 0 | 0 | 0 | 0 | 0 | 1 | 1
|  | Mulč. kůra k přesazovaným dřevinám - 1,50 m2/ks:6*1,50 |  | 9 | [7 empty] | Mulč. kůra k přesazovaným dřevinám - 1,50 m2/ks:6*1,50
29 | 10391100 | Kůra mulčovací VL | m3 | 0.9 |  | 0 | 0.6 | 0.54 |  | 0 |  |  | 2 | 3 | 1 | 10391100 | 1 | 0 | 0 | 0 | 0 | 0 | 3 | 1
|  | Dodávka mulč.kůry pro přesazované dřeviny:6*1,50*0,10 |  | 0.9 | [7 empty] | Dodávka mulč.kůry pro přesazované dřeviny:6*1,50*0,10
30 | 185802114 | Hnojení umělým hnojivem k rostlinám v rovině | t | 0.0009 |  | 0 | 0 | 0 | 0 | 0 |  |  | 2 | 1 | 1 | 1 | 1 | 0 | 0 | 0 | 0 | 0 | 1 | 1
|  | Přesazované dřeviny - 150 g/ks:0,00015*6 |  | 0.0009 | [7 empty] | Přesazované dřeviny - 150 g/ks:0,00015*6
31 | 00170108 | Hnojivo dle technologie dodavatele dřevin | t | 0.0009 |  | 0 | 1 | 0.0009 |  | 0 |  |  | 2 | 3 | 1 | 170108 | 1 | 0 | 0 | 0 | 0 | 0 | 3 | 1
|  | Dodávka hnojiva:0,0009 |  | 0.0009 | [7 empty] | Dodávka hnojiva:0,0009
32 | 185804311 | Zalití rostlin vodou plochy do 20 m2 | m3 | 0.3 |  | 0 | 0 | 0 | 0 | 0 |  |  | 2 | 1 | 1 | 1 | 1 | 0 | 0 | 0 | 0 | 0 | 1 | 1
|  | Stromy 50l/kus:6*0,050 |  | 0.3 | [7 empty] | Stromy 50l/kus:6*0,050
33 | 185851111 | Dovoz vody pro zálivku rostlin do 6 km | m3 | 0.3 |  | 0 | 0 | 0 | 0 | 0 |  |  | 2 | 1 | 1 | 1 | 1 | 0 | 0 | 0 | 0 | 0 | 1 | 1
|  | 0,30 |  | 0.3 | [7 empty] | 0,30
34 | 181-001 | Následná péče po dobu 3 let | soubor | 1 |  | 0 | 0 | 0 |  | 0 |  |  | 2 | 12 | 0 | 67 | 1 | 0 | 0 | 0 | 0 | 0 | 12 | 0
|  | Firemní položka: | [8 empty] | Firemní položka: |  | 3
|  | Následná péče po dobu tří let o nově vysazované dřeviny (1jabloň+3 třešně). | [8 empty] | Následná péče po dobu tří let o nově vysazované dřeviny (1jabloň+3 třešně). |  | 3
|  | Položka obsahuje zálivku, péči o kořenovou mísu, výchovný řez, kontrolu kotvení, ochranu proti škůdcům a ožínání. | [8 empty] | Položka obsahuje zálivku, péči o kořenovou mísu, výchovný řez, kontrolu kotvení, ochranu proti škůdcům a ožínání. |  | 3
| Celkem za | 181 Sadové úpravy |  |  |  | 0 |  | 4.1664 |  | 0 |  |  | 4 |  |  |  |  | 0 | 0 | 0 | 0 | 0
Díl: | 5 | Komunikace | [10 empty] | 1
35 | 564851111 | Podklad ze štěrkodrti po zhutnění tloušťky 15 cm | m2 | 27.4 |  | 0 | 0.33075 | 9.0625 | 0 | 0 |  |  | 2 | 1 | 1 | 1 | 1 | 0 | 0 | 0 | 0 | 0 | 1 | 1
|  | Podklad dlažby provizorního chodníku ze ŠD:27,40 |  | 27.4 | [7 empty] | Podklad dlažby provizorního chodníku ze ŠD:27,40
36 | 596215021 | Kladení zámkové dlažby tl. 6 cm do drtě tl. 4 cm | m2 | 27.4 |  | 0 | 0.0739 | 2.0249 | 0 | 0 |  |  | 2 | 1 | 1 | 1 | 1 | 0 | 0 | 0 | 0 | 0 | 1 | 1
|  | Pokládka dlažby provizorního chodníku:27,40 |  | 27.4 | [7 empty] | Pokládka dlažby provizorního chodníku:27,40
37 | 59245308 | Dlažba betonová s fazetou přírodní 20x10x6mm | m2 | 27.674 |  | 0 | 0.131 | 3.6253 |  | 0 |  |  | 2 | 3 | 1 | 59245308 | 1 | 0 | 0 | 0 | 0 | 0 | 3 | 1
|  | Dodávka dlažby pro provizorní chodník - ztratné 1%:27,40*1,01 |  | 27.674 | [7 empty] | Dodávka dlažby pro provizorní chodník - ztratné 1%:27,40*1,01
| Celkem za | 5 Komunikace |  |  |  | 0 |  | 14.7127 |  | 0 |  |  | 4 |  |  |  |  | 0 | 0 | 0 | 0 | 0
Díl: | 91 | Doplňující práce na komunikaci | [10 empty] | 1
38 | 917461111 | Osazení stoj.obrubníků, s opěrou, lože z BP 12,5 | m | 37 |  | 0 | 0.1479 | 5.4723 | 0 | 0 |  |  | 2 | 1 | 1 | 1 | 1 | 0 | 0 | 0 | 0 | 0 | 1 | 1
|  | beton C20/25 n XF3 | [8 empty] | beton C20/25 n XF3 |  | 3
|  | Osazení obrub provizor.chodníku:2*17,00 |  | 34 | [7 empty] | Osazení obrub provizor.chodníku:2*17,00
|  | Zpětné osazení pův.obrubníku v místě provizor.chodníku:3,00 |  | 3 | [7 empty] | Zpětné osazení pův.obrubníku v místě provizor.chodníku:3,00
39 | 59217420 | Obrubník chodníkovýbetonový 1000/100/200mm | kus | 34.34 |  | 0 | 0.046 | 1.5796 |  | 0 |  |  | 2 | 3 | 1 | 59217420 | 1 | 0 | 0 | 0 | 0 | 0 | 3 | 1
|  | Dodávka chodníkové obruby - provizorní chodník - ztratné 1%:2*17,00*1,01 |  | 34.34 | [7 empty] | Dodávka chodníkové obruby - provizorní chodník - ztratné 1%:2*17,00*1,01
| Celkem za | 91 Doplňující práce na komunikaci |  |  |  | 0 |  | 7.0519 |  | 0 |  |  | 4 |  |  |  |  | 0 | 0 | 0 | 0 | 0
Díl: | 98 | Demolice | [10 empty] | 1
40 | 113107123 | Odstranění podkladu pl. 200 m2,kam.drcené tl.30 cm | m2 | 133 |  | 0 | 0 | 0 | -0.4 | -53.2 |  |  | 2 | 1 | 1 | 1 | 1 | 0 | 0 | 0 | 0 | 0 | 1 | 1
|  | Odstr.podkladů části pův.komunikace pro vytvoření nových konstrukcí:77,10 |  | 77.1 | [7 empty] | Odstr.podkladů části pův.komunikace pro vytvoření nových konstrukcí:77,10
|  | Odstr.podkladů části pův.chodníku pro vytvoření nových konstrukcí (asfalt+dlažba):18,00+10,50 |  | 28.5 | [7 empty] | Odstr.podkladů části pův.chodníku pro vytvoření nových konstrukcí (asfalt+dlažba):18,00+10,50
|  | Odstr.podkladů provizorního chodníku po dokončení stavby:27,40 |  | 27.4 | [7 empty] | Odstr.podkladů provizorního chodníku po dokončení stavby:27,40
41 | 113106121 | Rozebrání dlažeb z betonových dlaždic na sucho | m2 | 10.5 |  | 0 | 0 | 0 | -0.138 | -1.449 |  |  | 2 | 1 | 1 | 1 | 1 | 0 | 0 | 0 | 0 | 0 | 1 | 1
|  | Rozebrání upravované části původního chodníku:10,50 |  | 10.5 | [7 empty] | Rozebrání upravované části původního chodníku:10,50
42 | 113106231 | Rozebrání dlažeb ze zámkové dlažby v kamenivu | m2 | 27.4 |  | 0 | 0 | 0 | -0.225 | -6.165 |  |  | 2 | 1 | 1 | 1 | 1 | 0 | 0 | 0 | 0 | 0 | 1 | 1
|  | Rozebrání provizorního chodníku po dokončení stavby:27,40 |  | 27.4 | [7 empty] | Rozebrání provizorního chodníku po dokončení stavby:27,40
43 | 113151114 | Fréz.živič.krytu pl.do 500 m2,pruh do 75 cm,tl.5cm | m2 | 172.2 |  | 0 | 0 | 0 | -0.11 | -18.942 |  |  | 2 | 1 | 1 | 1 | 1 | 0 | 0 | 0 | 0 | 0 | 1 | 1
|  | Odfrézování původního krytu - 2 vrstvy: |  | 0 | [7 empty] | Odfrézování původního krytu - 2 vrstvy:
|  | Odfrézování části stávající komunikace pro napojení:77,10*2 |  | 154.2 | [7 empty] | Odfrézování části stávající komunikace pro napojení:77,10*2
|  | Odfrézování části pův.chodníku - 1 vrstva:18,00 |  | 18 | [7 empty] | Odfrézování části pův.chodníku - 1 vrstva:18,00
44 | 113202111 | Vytrhání obrub z krajníků nebo obrubníků stojatých | m | 74 |  | 0 | 0 | 0 | -0.145 | -10.73 |  |  | 2 | 1 | 1 | 1 | 1 | 0 | 0 | 0 | 0 | 0 | 1 | 1
|  | Obruba pův.komunikace v místě vjezdu na parkoviště:18,30+18,70 |  | 37 | [7 empty] | Obruba pův.komunikace v místě vjezdu na parkoviště:18,30+18,70
|  | Obruba komunikace pro napojení provizorního chodníku:3,00 |  | 3 | [7 empty] | Obruba komunikace pro napojení provizorního chodníku:3,00
|  | Obruba provizorního chodníku po dokončení stavby:2*17,00 |  | 34 | [7 empty] | Obruba provizorního chodníku po dokončení stavby:2*17,00
45 | 113203111 | Vytrhání obrub z dlažebních kostek | m | 13.2 |  | 0 | 0 | 0 | -0.115 | -1.518 |  |  | 2 | 1 | 1 | 1 | 1 | 0 | 0 | 0 | 0 | 0 | 1 | 1
|  | Obruba upravované části stávajícího chodníku:6,80+6,40 |  | 13.2 | [7 empty] | Obruba upravované části stávajícího chodníku:6,80+6,40
46 | 919735112 | Řezání stávajícího živičného krytu tl. 5 - 10 cm | m | 30 |  | 0 | 0 | 0 | 0 | 0 |  |  | 2 | 1 | 1 | 1 | 1 | 0 | 0 | 0 | 0 | 0 | 1 | 1
|  | Zaříznutí kce krytu komunikace pro napojení nových úprav:30,00 |  | 30 | [7 empty] | Zaříznutí kce krytu komunikace pro napojení nových úprav:30,00
47 | 979083117 | Vodorovné přemístění suti na skládku do 6000 m na skládku TKO | t | 91.569 |  | 0 | 0 | 0 | 0 | 0 |  |  | 2 | 1 | 3 | 3 | 1 | 0 | 0 | 0 | 0 | 0 | 1 | 3
|  | Odvoz suti k trvalému uložení na skládku: |  | 0 | [7 empty] | Odvoz suti k trvalému uložení na skládku:
|  | Podklady rozebíraných konstrukcí:133,00*0,400 |  | 53.2 | [7 empty] | Podklady rozebíraných konstrukcí:133,00*0,400
|  | Dlažba pův.chodníku:10,50*0,138 |  | 1.449 | [7 empty] | Dlažba pův.chodníku:10,50*0,138
|  | Dlažba provizor.chodníku:27,40*0,225 |  | 6.165 | [7 empty] | Dlažba provizor.chodníku:27,40*0,225
|  | Asfaltový recyklát - komunikace a část pův.chodníku:172,20*0,110 |  | 18.942 | [7 empty] | Asfaltový recyklát - komunikace a část pův.chodníku:172,20*0,110
|  | Obruby betonové:(74,00-3,00)*0,145 |  | 10.295 | [7 empty] | Obruby betonové:(74,00-3,00)*0,145
|  | Obruby - kostka:13,20*0,115 |  | 1.518 | [7 empty] | Obruby - kostka:13,20*0,115
48 | 979083191 | Příplatek za dalších započatých 1000 m nad 6000 m celkem 7 km | t | 91.569 |  | 0 | 0 | 0 | 0 | 0 |  |  | 2 | 1 | 3 | 3 | 1 | 0 | 0 | 0 | 0 | 0 | 1 | 3
|  | Příplatek za další 1 km - celkem 7 km:91,569 |  | 91.569 | [7 empty] | Příplatek za další 1 km - celkem 7 km:91,569
49 | 979098201 | Skládkovné beton, stavební suť, kamenivo na skládku TKO | t | 72.627 |  | 0 | 0 | 0 |  | 0 |  |  | 2 | 12 | 0 | 17 | 1 | 0 | 0 | 0 | 0 | 0 | 12 | 0
|  | 91,569 |  | 91.569 | [7 empty] | 91569
|  | Odpočet asfalt.recyklátu:-18,942 |  | -18.942 | [7 empty] | Odpočet asfalt.recyklátu:-18,942
50 | 979099145 | Skládkovné asfaltové povrchy na skládku TKO | t | 18.942 |  | 0 | 0 | 0 |  | 0 |  |  | 2 | 12 | 0 | 18 | 1 | 0 | 0 | 0 | 0 | 0 | 12 | 0
|  | Odfrézovaný asfaltový kryt pův.konstrukcí:18,942 |  | 18.942 | [7 empty] | Odfrézovaný asfaltový kryt pův.konstrukcí:18,942
| Celkem za | 98 Demolice |  |  |  | 0 |  | 0 |  | -92.004 |  |  | 4 |  |  |  |  | 0 | 0 | 0 | 0 | 0
Díl: | 99 | Staveništní přesun hmot | [10 empty] | 1
51 | 998223011 | Přesun hmot, pozemní komunikace, kryt dlážděný | t | 25.931 |  | 0 | 0 | 0 |  | 0 |  |  | 2 | 7 | 1 | 2 | 1 | 0 | 0 | 0 | 0 | 0 | 7 | 1
| Celkem za | 99 Staveništní přesun hmot |  |  |  | 0 |  | 0 |  | 0 |  |  | 4 |  |  |  |  | 0 | 0 | 0 | 0 | 0
Díl: | M99 | Ostatní práce "M" | [10 empty] | 1
52 | 460110001 | Sonda pro vyhledání kabelů - výkop | kus | 6 |  | 0 | 0 | 0 | 0 | 0 |  |  | 2 | 1 | 9 | 9 | 4 | 0 | 0 | 0 | 0 | 0 | 1 | 9
|  | Provedení kopaných sond pro ověření polohy kabelů:3*2 |  | 6 | [7 empty] | Provedení kopaných sond pro ověření polohy kabelů:3*2
53 | 460200663 | Výkop kabelové rýhy 65/100 cm hor.3 | m | 44 |  | 0 | 0 | 0 | 0 | 0 |  |  | 2 | 1 | 9 | 9 | 4 | 0 | 0 | 0 | 0 | 0 | 1 | 9
|  | Odkrytí stávajících kabelů pro uložení do ochranných žlabů a chrániček: |  | 0 | [7 empty] | Odkrytí stávajících kabelů pro uložení do ochranných žlabů a chrániček:
|  | Dodatečná ochrana kabelu O2:2*2,00 |  | 4 | [7 empty] | Dodatečná ochrana kabelu O2:2*2,00
|  | Dodatečná ochrana kabelů Čes.radiokomunikace:20,00 |  | 20 | [7 empty] | Dodatečná ochrana kabelů Čes.radiokomunikace:20,00
|  | Dodatečná ochrana kabelů SELECT SYSTEM:20,00 |  | 20 | [7 empty] | Dodatečná ochrana kabelů SELECT SYSTEM:20,00
54 | 460420022 | Zřízení kabelového lože v rýze š. do 65 cm z písku lože tloušťky 10 cm | m | 44 |  | 0 | 0.13243 | 5.8269 | 0 | 0 |  |  | 2 | 1 | 9 | 9 | 4 | 0 | 0 | 0 | 0 | 0 | 1 | 9
|  | Lože z písku pod chráničky kabelů: |  | 0 | [7 empty] | Lože z písku pod chráničky kabelů:
|  | Dodatečná ochrana kabelu O2:2*2,00 |  | 4 | [7 empty] | Dodatečná ochrana kabelu O2:2*2,00
|  | Dodatečná ochrana kabelů Čes.radiokomunikace:20,00 |  | 20 | [7 empty] | Dodatečná ochrana kabelů Čes.radiokomunikace:20,00
|  | Dodatečná ochrana kabelů SELECT SYSTEM:20,00 |  | 20 | [7 empty] | Dodatečná ochrana kabelů SELECT SYSTEM:20,00
55 | 210020303 | Žlab kabelový s příslušenstvím, 62/50 mm s víkem | m | 44 |  | 0 | 0 | 0 | 0 | 0 |  |  | 2 | 1 | 9 | 9 | 4 | 0 | 0 | 0 | 0 | 0 | 1 | 9
|  | Dodatečná ochrana kabelu O2 - montáž:2*2,00 |  | 4 | [7 empty] | Dodatečná ochrana kabelu O2 - montáž:2*2,00
|  | Dodatečná ochrana kabelů Čes.radiokomunikace - montáž:20,00 |  | 20 | [7 empty] | Dodatečná ochrana kabelů Čes.radiokomunikace - montáž:20,00
|  | Dodatečná ochrana kabelů SELECT SYSTEM - montáž:20,00 |  | 20 | [7 empty] | Dodatečná ochrana kabelů SELECT SYSTEM - montáž:20,00
56 | 283-002 | Chránička kabelová půlená dl. 3 m 06110/2 HDPE DN 100 | kus | 14.8133 |  | 0 | 0.0039 | 0.057772 |  | 0 |  |  | 2 | 12 | 0 | 58 | 4 | 0 | 0 | 0 | 0 | 0 | 12 | 0
|  | Dodávka chrániček - ztratné 1%: |  | 0 | [7 empty] | Dodávka chrániček - ztratné 1%:
|  | O2:2*2,00*1,01/3,00 |  | 1.3467 | [7 empty] | O2:2*2,00*1,01/3,00
|  | Čes.radiokomunikace:20,00*1,01/3,00 |  | 6.7333 | [7 empty] | Čes.radiokomunikace:20,00*1,01/3,00
|  | SELECT SYSTEM:20,00*1,01/3,00 |  | 6.7333 | [7 empty] | SELECT SYSTEM:20,00*1,01/3,00
57 | 460490012 | Fólie výstražná z PVC, šířka 33 cm | m | 44 |  | 0 | 0.00031 | 0.01364 | 0 | 0 |  |  | 2 | 1 | 9 | 9 | 4 | 0 | 0 | 0 | 0 | 0 | 1 | 9
|  | vč. dodávky folie. | [8 empty] | vč. dodávky folie. |  | 3
|  | Položení nové výstr.fólie v trase vedení ukládaného do chrániček: |  | 0 | [7 empty] | Položení nové výstr.fólie v trase vedení ukládaného do chrániček:
|  | Dodatečná ochrana kabelu O2:2*2,00 |  | 4 | [7 empty] | Dodatečná ochrana kabelu O2:2*2,00
|  | Dodatečná ochrana kabelů Čes.radiokomunikace:20,00 |  | 20 | [7 empty] | Dodatečná ochrana kabelů Čes.radiokomunikace:20,00
|  | Dodatečná ochrana kabelů SELECT SYSTEM:20,00 |  | 20 | [7 empty] | Dodatečná ochrana kabelů SELECT SYSTEM:20,00
58 | 460560663 | Zához rýhy 65/100 cm, hornina třídy 3 | m | 44 |  | 0 | 0 | 0 | 0 | 0 |  |  | 2 | 1 | 9 | 9 | 4 | 0 | 0 | 0 | 0 | 0 | 1 | 9
|  | Dodatečná ochrana kabelu O2:2*2,00 |  | 4 | [7 empty] | Dodatečná ochrana kabelu O2:2*2,00
|  | Dodatečná ochrana kabelů Čes.radiokomunikace:20,00 |  | 20 | [7 empty] | Dodatečná ochrana kabelů Čes.radiokomunikace:20,00
|  | Dodatečná ochrana kabelů SELECT SYSTEM:20,00 |  | 20 | [7 empty] | Dodatečná ochrana kabelů SELECT SYSTEM:20,00
| Celkem za | M99 Ostatní práce "M" |  |  |  | 0 |  | 5.8983 |  | 0 |  |  | 4 |  |  |  |  | 0 | 0 | 0 | 0 | 0
Díl: | VON | Vedlejší a ostatní náklady | [10 empty] | 1
59 | 0-001R | Vytyčení staveniště | soubor | 1 |  | 0 | 0 | 0 |  | 0 |  |  | 2 | 12 | 0 | 1 | 1 | 0 | 0 | 0 | 0 | 0 | 12 | 0
60 | 0-002R | Vytyčení podzemních inž.sítí | soubor | 1 |  | 0 | 0 | 0 |  | 0 |  |  | 2 | 12 | 0 | 2 | 1 | 0 | 0 | 0 | 0 | 0 | 12 | 0
|  | Vytyčení podzemních inž.sítí | [8 empty] | Vytyčení podzemních inž.sítí |  | 3
61 | 0-004R | Zařízení staveniště | soubor | 1 |  | 0 | 0 | 0 |  | 0 |  |  | 2 | 12 | 0 | 3 | 1 | 0 | 0 | 0 | 0 | 0 | 12 | 0
|  | Náklady spojené s příp.vypracováním PD zařízení staveniště (ZS), zřízením přípojek k ZS, vybudování příp. odběrných míst a zřízení či případná příprava území pro objekty ZS a vlastní vybudování objektů ZS, náklady spojené s jeho provozem a následnou likvidací po ukončení výstavby díla. Součástí ceny je i zajištění dodávky, montáže a demontáže provizorního oplocení stavby po dobu provádění prací. | [8 empty] | Náklady spojené s příp.vypracováním PD zařízení staveniště (ZS), zřízením přípojek k ZS, vybudování příp. odběrných míst a zřízení či případná příprava území pro objekty ZS a vlastní vybudování objektů ZS, náklady spojené s jeho provozem a následnou likvidací po ukončení výstavby díla. Součástí ceny je i zajištění dodávky, montáže a demontáže provizorního oplocení stavby po dobu provádění prací. |  | 3
62 | 0-006R | Evidence likvidace odpadů ve stanoveném rozsahu | soubor | 1 |  | 0 | 0 | 0 |  | 0 |  |  | 2 | 12 | 0 | 9 | 1 | 0 | 0 | 0 | 0 | 0 | 12 | 0
|  | Evidence likvidace odpadů ve stanoveném rozsahu zák.č.185/2001 Sb. | [8 empty] | Evidence likvidace odpadů ve stanoveném rozsahu zák.č.185/2001 Sb. |  | 3
|  | Celá stavba:1 |  | 1 | [7 empty] | Celá stavba:1
63 | 0-010R | Koordinátor BOZP, zpracování plánu BOZP | soubor | 1 |  | 0 | 0 | 0 |  | 0 |  |  | 2 | 12 | 0 | 8 | 1 | 0 | 0 | 0 | 0 | 0 | 12 | 0
|  | Celá stavba:1 |  | 1 | [7 empty] | Celá stavba:1
64 | 0-014R | Zkoušky únosnosti podloží (CBR) | kus | 1 |  | 0 | 0 | 0 |  | 0 |  |  | 2 | 12 | 0 | 4 | 1 | 0 | 0 | 0 | 0 | 0 | 12 | 0
3
65 | 0-015R | Zkouška zhutnitelnosti zemin Proctor standard (PS) | kus | 1 |  | 0 | 0 | 0 |  | 0 |  |  | 2 | 12 | 0 | 5 | 1 | 0 | 0 | 0 | 0 | 0 | 12 | 0
3
66 | 0-016R | Doplňkový hydrogeologický průzkum | soubor | 1 |  | 0 | 0 | 0 |  | 0 |  |  | 2 | 12 | 0 | 6 | 1 | 0 | 0 | 0 | 0 | 0 | 12 | 0
|  | Provedení doplňkového hydrogeologického průzkumu vč. vybudování a následného odstranění šachty pro provedení vsakovací zkoušky.(viz. PD - situace SO 001 Příprava území) | [8 empty] | Provedení doplňkového hydrogeologického průzkumu vč. vybudování a následného odstranění šachty pro provedení vsakovací zkoušky.(viz. PD - situace SO 001 Příprava území) |  | 3
67 | 0-017R | Upřesnění návrhu vsakovací jímky | soubor | 1 |  | 0 | 0 | 0 |  | 0 |  |  | 2 | 12 | 0 | 7 | 1 | 0 | 0 | 0 | 0 | 0 | 12 | 0
|  | Upřesnění návrhu vsakovací jímky na základě provedení doplňkového hydrogeologického průzkumu. | [8 empty] | Upřesnění návrhu vsakovací jímky na základě provedení doplňkového hydrogeologického průzkumu. |  | 3
68 | 0-021R | Pojištění dodavatele a pojištění díla | soubor | 1 |  | 0 | 0 | 0 |  | 0 |  |  | 2 | 12 | 0 | 10 | 1 | 0 | 0 | 0 | 0 | 0 | 12 | 0
|  | Náklady spojené s povinným pojištěním dodavatele nebo stavebního díla či jeho části, v rozsahu obchodních podmínek - 1 soub | [8 empty] | Náklady spojené s povinným pojištěním dodavatele nebo stavebního díla či jeho části, v rozsahu obchodních podmínek - 1 soub |  | 3
|  | Celá stavba:1 |  | 1 | [7 empty] | Celá stavba:1
| Celkem za | VON Vedlejší a ostatní náklady |  |  |  | 0 |  | 0 |  | 0 |  |  | 4 |  |  |  |  | 0 | 0 | 0 | 0 | 0

## SO 101 101 KL
Soupis stavebních prací, dodávek a služeb
Rozpočet |  | 101 | Parkoviště | JKSO
Objekt |  |  |  | SKP
SO 101 |  | Parkoviště |  | Měrná jednotka
Stavba |  |  |  | Počet jednotek | 0
PROJ15/11 |  | Parkoviště - ul. Fibichova, Šumperk |  | Náklady na m.j. | 0
Projektant |  |  |  | Typ rozpočtu
Zpracovatel projektu
Objednatel |  | Město Šumperk
Dodavatel |  | Na základě VŘ |  | Zakázkové číslo
Rozpočtoval |  |  |  | Počet listů
ROZPOČTOVÉ NÁKLADY
Základní rozpočtové náklady |  |  | Ostatní rozpočtové náklady
| HSV celkem | 0 | 0 |  | 0
Z | PSV celkem | 0
R | M práce celkem | 0
N | M dodávky celkem | 0
ZRN celkem |  | 0
HZS |  | 0
ZRN+HZS |  | 0 | Ostatní náklady neuvedené |  | 0
ZRN+ost.náklady+HZS |  | 0 | Ostatní náklady celkem |  | 0
Vypracoval |  |  | Za zhotovitele | Za objednatele
Jméno : |  |  | Jméno : | Jméno :
Datum : |  |  | Datum : | Datum :
Podpis : |  |  | Podpis: | Podpis:
Základ pro DPH |  | 21 | % | 0
DPH |  | 21 | % | 0
Základ pro DPH |  | 0 | % | 0
DPH |  | 0 | % | 0
CENA ZA OBJEKT CELKEM |  |  |  | 0

## SO 101 101 Rek
Stavba : |  | PROJ15/11 Parkoviště - ul. Fibichova, Šumperk |  |  | Rozpočet : | 101
Objekt : |  | SO 101 Parkoviště |  |  | Parkoviště
REKAPITULACE STAVEBNÍCH DÍLŮ
| Stavební díl |  | HSV | PSV | Dodávka | Montáž | HZS
1 | Zemní práce |  | 0 | 0 | 0 | 0 | 0
181 | Sadové úpravy |  | 0 | 0 | 0 | 0 | 0
46 | Zpevněné plochy |  | 0 | 0 | 0 | 0 | 0
5 | Komunikace |  | 0 | 0 | 0 | 0 | 0
91 | Doplňující práce na komunikaci |  | 0 | 0 | 0 | 0 | 0
99 | Staveništní přesun hmot |  | 0 | 0 | 0 | 0 | 0
180 | Parapláň |  | 0 | 0 | 0 | 0 | 0
VON | Vedlejší a ostatní náklady |  | 0 | 0 | 0 | 0 | 0
| CELKEM OBJEKT |  | 0 | 0 | 0 | 0 | 0
VEDLEJŠÍ ROZPOČTOVÉ NÁKLADY
Název VRN |  |  | Kč | % | Základna |  | Kč
[5 empty] | 0 |  | 0 | 8
| CELKEM VRN |  |  |  |  | 0

## SO 101 101 Pol
Soupis stavebních prací, dodávek a služeb
Stavba : |  | PROJ15/11 Parkoviště - ul. Fibichova, Šumperk |  | Rozpočet: | 101
Objekt : |  | SO 101 Parkoviště |  | Parkoviště
P.č. | Číslo položky | Název položky | MJ | množství | cena / MJ | celkem (Kč) | Jednotková hmotnost | Celková hmotnost | Jednotková dem.hmot. | Celková dem.hmot.
Díl: | 1 | Zemní práce | [10 empty] | 1
1 | 122201101 | Odkopávky nezapažené v hor. 3 do 100 m3 | m3 | 293.8 |  | 0 | 0 | 0 | 0 | 0 |  |  | 2 | 1 | 1 | 1 | 1 | 0 | 0 | 0 | 0 | 0 | 1 | 1
|  | Odkopávka pro nové konstrukce komunikací:293,80 |  | 293.8 | [7 empty] | Odkopávka pro nové konstrukce komunikací:293,80
2 | 122201109 | Příplatek za lepivost - odkopávky v hor. 3 | m3 | 73.45 |  | 0 | 0 | 0 | 0 | 0 |  |  | 2 | 1 | 1 | 1 | 1 | 0 | 0 | 0 | 0 | 0 | 1 | 1
|  | 25% kubatury:293,80*0,25 |  | 73.45 | [7 empty] | 25% kubatury:293,80*0,25
3 | 162701102 | Vodorovné přemístění výkopku z hor.1-4 do 7000 m | m3 | 231.4 |  | 0 | 0 | 0 | 0 | 0 |  |  | 2 | 1 | 1 | 1 | 1 | 0 | 0 | 0 | 0 | 0 | 1 | 1
|  | Přesun výkopku na místo trvalého uložení:293,80 |  | 293.8 | [7 empty] | Přesun výkopku na místo trvalého uložení:293,80
|  | Odpočet zeminy využité k doplnění násypu:-62,40 |  | -62.4 | [7 empty] | Odpočet zeminy využité k doplnění násypu:-62,40
4 | 171201101 | Uložení sypaniny do násypů nezhutněných | m3 | 62.4 |  | 0 | 0 | 0 | 0 | 0 |  |  | 2 | 1 | 1 | 1 | 1 | 0 | 0 | 0 | 0 | 0 | 1 | 1
|  | Doplnění násypu k novým konstrukcím:62,40 |  | 62.4 | [7 empty] | Doplnění násypu k novým konstrukcím:62,40
5 | 171201201 | Uložení sypaniny na skl.-modelace na výšku přes 2m | m3 | 231.4 |  | 0 | 0 | 0 | 0 | 0 |  |  | 2 | 1 | 1 | 1 | 1 | 0 | 0 | 0 | 0 | 0 | 1 | 1
|  | Uložení výkopku na skládku:231,40 |  | 231.4 | [7 empty] | Uložení výkopku na skládku:231,40
6 | 979098101 | Skládkovné výkopová zemina s příměsí kameniva skládka TKO | t | 416.52 |  | 0 | 0 | 0 |  | 0 |  |  | 2 | 12 | 0 | 47 | 1 | 0 | 0 | 0 | 0 | 0 | 12 | 0
|  | Trvalé uložení přebytku výkopku na skládku TKO (1 m3/1,80 t) :231,40*1,80 |  | 416.52 | [7 empty] | Trvalé uložení přebytku výkopku SITA Rapotín (1 m3/1,80 t) :231,40*1,80
|  | Cena za uložení 150,- Kč/t bez dalších poplatků: |  | 0 | [7 empty] | Cena za uložení 150,- Kč/t bez dalších poplatků:
7 | 181101102 | Úprava pláně v zářezech v hor. 1-4, se zhutněním | m2 | 510.4 |  | 0 | 0 | 0 | 0 | 0 |  |  | 2 | 1 | 1 | 1 | 1 | 0 | 0 | 0 | 0 | 0 | 1 | 1
|  | Celková plocha nových komunikací: |  | 0 | [7 empty] | Celková plocha nových komunikací:
|  | Parkoviště:86,20+126,60+205,90 |  | 418.7 | [7 empty] | Parkoviště:86,20+126,60+205,90
|  | Vjezd:22,00+32,40 |  | 54.4 | [7 empty] | Vjezd:22,00+32,40
|  | Chodníky vč. přejezdu:12,40+8,40+16,50 |  | 37.3 | [7 empty] | Chodníky vč. přejezdu:12,40+8,40+16,50
8 | 182201101 | Svahování násypů | m2 | 604.7 |  | 0 | 0 | 0 | 0 | 0 |  |  | 2 | 1 | 1 | 1 | 1 | 0 | 0 | 0 | 0 | 0 | 1 | 1
|  | Dosvahování osévaných upravovaných ploch:604,70 |  | 604.7 | [7 empty] | Dosvahování osévaných upravovaných ploch:604,70
| Celkem za | 1 Zemní práce |  |  |  | 0 |  | 0 |  | 0 |  |  | 4 |  |  |  |  | 0 | 0 | 0 | 0 | 0
Díl: | 181 | Sadové úpravy | [10 empty] | 1
9 | 180402111 | Založení trávníku parkového výsevem v rovině | m2 | 604.7 |  | 0 | 0 | 0 | 0 | 0 |  |  | 2 | 1 | 1 | 1 | 1 | 0 | 0 | 0 | 0 | 0 | 1 | 1
|  | Osetí upravovaných ploch:604,70 |  | 604.7 | [7 empty] | Osetí upravovaných ploch:604,70
10 | 00572400 | Směs travní parková I. běžná zátěž | kg | 15.571 |  | 0 | 0.001 | 0.015571 |  | 0 |  |  | 2 | 3 | 1 | 572400 | 1 | 0 | 0 | 0 | 0 | 0 | 3 | 1
|  | Dodávka osiva - spotřeba 1 kg/40 m2 úpravy - ztratné 3%:604,70/40*1,03 |  | 15.571 | [7 empty] | Dodávka osiva - spotřeba 1 kg/40 m2 úpravy - ztratné 3%:604,70/40*1,03
11 | 181301111 | Rozprostření ornice, rovina, tl.do 10 cm,nad 500m2 | m2 | 604.7 |  | 0 | 0 | 0 | 0 | 0 |  |  | 2 | 1 | 1 | 1 | 1 | 0 | 0 | 0 | 0 | 0 | 1 | 1
|  | Bude použita skrývka z vlastních zdrojů stavby. | [8 empty] | Bude použita skrývka z vlastních zdrojů stavby. |  | 3
|  | Ohumusování ploch pro osetí:564,50+11,10+29,10 |  | 604.7 | [7 empty] | Ohumusování ploch pro osetí:564,50+11,10+29,10
12 | 183101315 | Hloub. jamek s výměnou 100% půdy do 0,4 m3 sv.1:5 | kus | 4 |  | 0 | 0 | 0 | 0 | 0 |  |  | 2 | 1 | 1 | 1 | 1 | 0 | 0 | 0 | 0 | 0 | 1 | 1
|  | Jámy pro nově osazované dřeviny:1+3 |  | 4 | [7 empty] | Jámy pro nově osazované dřeviny:1+3
13 | 10371500 | Substrát zahradnický B VL | m3 | 1.6 |  | 0 | 0.6 | 0.96 |  | 0 |  |  | 2 | 3 | 1 | 10371500 | 1 | 0 | 0 | 0 | 0 | 0 | 3 | 1
|  | Dodávka substrátu pro vysazení dřevin:4*0,40 |  | 1.6 | [7 empty] | Dodávka substrátu pro vysazení dřevin:4*0,40
14 | 184102114 | Výsadba dřevin s balem D do 50 cm, v rovině | kus | 4 |  | 0 | 0 | 0 | 0 | 0 |  |  | 2 | 1 | 1 | 1 | 1 | 0 | 0 | 0 | 0 | 0 | 1 | 1
|  | Nově osazované dřeviny:1+3 |  | 4 | [7 empty] | Nově osazované dřeviny:1+3
15 | 181-001 | Jabloň v. 1,50-2,00 m | ks | 1 |  | 0 | 0 | 0 |  | 0 |  |  | 2 | 12 | 0 | 41 | 1 | 0 | 0 | 0 | 0 | 0 | 12 | 0
|  | Dodávka dřevin:1 |  | 1 | [7 empty] | Dodávka dřevin:1
16 | 181-002 | Třešeň v. 1,50-2,00 m | kus | 3 |  | 0 | 0 | 0 |  | 0 |  |  | 2 | 12 | 0 | 42 | 1 | 0 | 0 | 0 | 0 | 0 | 12 | 0
|  | Dodávka dřevin:3,00 |  | 3 | [7 empty] | Dodávka dřevin:3,00
17 | 184901111 | Osazení kůlů k dřevině s uvázáním, dl. kůlů do 2 m | kus | 12 |  | 0 | 1e-05 | 0.00012 | 0 | 0 |  |  | 2 | 1 | 1 | 1 | 1 | 0 | 0 | 0 | 0 | 0 | 1 | 1
|  | Nově vysazené dřeviny - á 3 ks:4*3 |  | 12 | [7 empty] | Nově vysazené dřeviny - á 3 ks:4*3
18 | 60850016 | Kůl vyvazovací impregnovaný 250 x 8 cm | kus | 12 |  | 0 | 0.007 | 0.084 |  | 0 |  |  | 2 | 3 | 1 | 60850016 | 1 | 0 | 0 | 0 | 0 | 0 | 3 | 1
|  | Nově vysazené dřeviny - á 3 ks:4*3 |  | 12 | [7 empty] | Nově vysazené dřeviny - á 3 ks:4*3
19 | 60850031 | Příčka spojovací ke kůlům impregnovaná 60 x 8 cm | kus | 12 |  | 0 | 0.0025 | 0.03 |  | 0 |  |  | 2 | 3 | 1 | 60850031 | 1 | 0 | 0 | 0 | 0 | 0 | 3 | 1
|  | Nově vysazené dřeviny - á 3 ks:4*3 |  | 12 | [7 empty] | Nově vysazené dřeviny - á 3 ks:4*3
20 | 70836130.A | Popruh vícevrstvý bavlněný šíře 30 mm | m | 10 |  | 0 | 2e-05 | 0.0002 |  | 0 |  |  | 2 | 3 | 1 | 70836130.A | 1 | 0 | 0 | 0 | 0 | 0 | 3 | 1
|  | Dodávka vyvazovacích popruhů - á 2,50 m:4*2,50 |  | 10 | [7 empty] | Dodávka vyvazovacích popruhů - á 2,50 m:4*2,50
21 | 184921093 | Mulčování rostlin tl. do 0,1 m rovina | m2 | 6 |  | 0 | 0 | 0 | 0 | 0 |  |  | 2 | 1 | 1 | 1 | 1 | 0 | 0 | 0 | 0 | 0 | 1 | 1
|  | Mulč. kůra k vysazovaným dřevinám - 1,50 m2/ks:4*1,50 |  | 6 | [7 empty] | Mulč. kůra k vysazovaným dřevinám - 1,50 m2/ks:4*1,50
22 | 10391100 | Kůra mulčovací VL | m3 | 0.6 |  | 0 | 0.6 | 0.36 |  | 0 |  |  | 2 | 3 | 1 | 10391100 | 1 | 0 | 0 | 0 | 0 | 0 | 3 | 1
|  | Dodávka mulč.kůry pro vysazované dřeviny:4*1,50*0,10 |  | 0.6 | [7 empty] | Dodávka mulč.kůry pro vysazované dřeviny:4*1,50*0,10
23 | 185802114 | Hnojení umělým hnojivem k rostlinám v rovině | t | 0.0006 |  | 0 | 0 | 0 | 0 | 0 |  |  | 2 | 1 | 1 | 1 | 1 | 0 | 0 | 0 | 0 | 0 | 1 | 1
|  | Vysazované dřeviny - 150 g/ks:0,00015*4 |  | 0.0006 | [7 empty] | Vysazované dřeviny - 150 g/ks:0,00015*4
24 | 00170108 | Hnojivo dle technologie dodavatele dřevin | t | 0.0006 |  | 0 | 1 | 0.0006 |  | 0 |  |  | 2 | 3 | 1 | 170108 | 1 | 0 | 0 | 0 | 0 | 0 | 3 | 1
|  | Dodávka hnojiva:0,0006 |  | 0.0006 | [7 empty] | Dodávka hnojiva:0,0006
25 | 185804311 | Zalití rostlin vodou plochy do 20 m2 | m3 | 0.2 |  | 0 | 0 | 0 | 0 | 0 |  |  | 2 | 1 | 1 | 1 | 1 | 0 | 0 | 0 | 0 | 0 | 1 | 1
|  | Stromy 50l/kus:4*0,050 |  | 0.2 | [7 empty] | Stromy 50l/kus:4*0,050
26 | 185851111 | Dovoz vody pro zálivku rostlin do 6 km | m3 | 0.2 |  | 0 | 0 | 0 | 0 | 0 |  |  | 2 | 1 | 1 | 1 | 1 | 0 | 0 | 0 | 0 | 0 | 1 | 1
|  | 0,200 |  | 0.2 | [7 empty] | 0,200
| Celkem za | 181 Sadové úpravy |  |  |  | 0 |  | 1.4505 |  | 0 |  |  | 4 |  |  |  |  | 0 | 0 | 0 | 0 | 0
Díl: | 46 | Zpevněné plochy | [10 empty] | 1
27 | 457971111 | Zřízení vrstvy z geotextilie skl.do 1:5, š. do 3 m | m2 | 510.4 |  | 0 | 0.00028 | 0.14291 | 0 | 0 |  |  | 2 | 1 | 1 | 1 | 1 | 0 | 0 | 0 | 0 | 0 | 1 | 1
|  | Separační vrstva na upravenou pláň pod nové kce komunikací: |  | 0 | [7 empty] | Separační vrstva na upravenou pláň pod nové kce komunikací:
|  | Dlažba parkoviště:86,20+126,60 |  | 212.8 | [7 empty] | Dlažba parkoviště:86,20+126,60
|  | Dlažba vjezdu:22,00+32,40 |  | 54.4 | [7 empty] | Dlažba vjezdu:22,00+32,40
|  | Dlažba chodníků a přejezdu:12,40+8,40+16,50 |  | 37.3 | [7 empty] | Dlažba chodníků a přejezdu:12,40+8,40+16,50
|  | Živičná plocha parkoviště:205,90 |  | 205.9 | [7 empty] | Živičná plocha parkoviště:205,90
28 | 69366049 | geoetextilie separační 73/20 200g/m2 šířka do 8,6m | m2 | 571.648 |  | 0 | 0.0002 | 0.11433 |  | 0 |  |  | 2 | 3 | 1 | 69366049 | 1 | 0 | 0 | 0 | 0 | 0 | 3 | 1
|  | Dodávka separační geotextilie - rezerva (přesahy) 12%:510,40*1,12 |  | 571.648 | [7 empty] | Dodávka separační geotextilie - rezerva (přesahy) 12%:510,40*1,12
| Celkem za | 46 Zpevněné plochy |  |  |  | 0 |  | 0.25724 |  | 0 |  |  | 4 |  |  |  |  | 0 | 0 | 0 | 0 | 0
Díl: | 5 | Komunikace | [10 empty] | 1
29 | 564851111 | Podklad ze štěrkodrti po zhutnění tloušťky 15 cm | m2 | 510.4 |  | 0 | 0.27994 | 142.8814 | 0 | 0 |  |  | 2 | 1 | 1 | 1 | 1 | 0 | 0 | 0 | 0 | 0 | 1 | 1
|  | Podklad dlažby parkoviště a chodníku ŠDa:304,50 |  | 304.5 | [7 empty] | Podklad dlažby parkoviště a chodníku ŠDa:304,50
|  | Podklad živičné plochy parkoviště ŠDa:205,90 |  | 205.9 | [7 empty] | Podklad živičné plochy parkoviště ŠDa:205,90
30 | 564861111 | Podklad ze štěrkodrti po zhutnění tloušťky 20 cm | m2 | 510.4 |  | 0 | 0.3708 | 189.2563 | 0 | 0 |  |  | 2 | 1 | 1 | 1 | 1 | 0 | 0 | 0 | 0 | 0 | 1 | 1
|  | Podklad dlažby parkoviště a chodníku ŠDb:304,50 |  | 304.5 | [7 empty] | Podklad dlažby parkoviště a chodníku ŠDb:304,50
|  | Podklad živičné plochy parkoviště ŠDb:205,90 |  | 205.9 | [7 empty] | Podklad živičné plochy parkoviště ŠDb:205,90
31 | 596215040 | Kladení zámkové dlažby tl. 8 cm do drtě tl. 4 cm | m2 | 304.5 |  | 0 | 0.0739 | 22.5025 | 0 | 0 |  |  | 2 | 1 | 1 | 1 | 1 | 0 | 0 | 0 | 0 | 0 | 1 | 1
|  | Pokládka dlažby parkoviště:86,20+126,60 |  | 212.8 | [7 empty] | Pokládka dlažby parkoviště:86,20+126,60
|  | Pokládka dlažby vjezdu:22,00+32,40 |  | 54.4 | [7 empty] | Pokládka dlažby vjezdu:22,00+32,40
|  | Pokládka dlažby chodníků:12,40+16,50+8,40 |  | 37.3 | [7 empty] | Pokládka dlažby chodníků:12,40+16,50+8,40
32 | 592452620 | Dlažba betonová s fazetou přírodní 20x20x8 | m2 | 229.824 |  | 0 | 0.176 | 40.449 |  | 0 |  |  | 2 | 3 | 1 | 592452620 | 1 | 0 | 0 | 0 | 0 | 0 | 3 | 1
|  | Dodávka dlažby parkoviště - ztratné 8%:212,80*1,08 |  | 229.824 | [7 empty] | Dodávka dlažby parkoviště - ztratné 8%:212,80*1,08
33 | 59245264 | Dlažba betonová s fazetou červená pro nevidomé 20x10x8 | m2 | 10.404 |  | 0 | 0.176 | 1.8311 |  | 0 |  |  | 2 | 3 | 1 | 59245264 | 1 | 0 | 0 | 0 | 0 | 0 | 3 | 1
|  | Dodávka dlažby SLP - varovné pásy + křížení - ztratné 2%:(1,80+8,40)*1,02 |  | 10.404 | [7 empty] | Dodávka dlažby SLP - varovné pásy + křížení - ztratné 2%:(1,80+8,40)*1,02
34 | 592453110 | Dlažba betonová s fazetou přírodní 20x10x8 | m2 | 82.722 |  | 0 | 0.176 | 14.5591 |  | 0 |  |  | 2 | 3 | 1 | 592453110 | 1 | 0 | 0 | 0 | 0 | 0 | 3 | 1
|  | Dodávka dlažby chodníku a vjezdu - ztratné 2%:(12,40+16,50+22,00+8,00+32,40)*1,02 |  | 93.126 | [7 empty] | Dodávka dlažby chodníku a vjezdu - ztratné 2%:(12,40+16,50+22,00+8,00+32,40)*1,02
|  | Odpočet dlažby SLP:-10,20*1,02 |  | -10.404 | [7 empty] | Odpočet dlažby SLP:-10,20*1,02
35 | 573231111 | Postřik živičný spojovací z emulze 0,5-0,7 kg/m2 | m2 | 205.9 |  | 0 | 0.00071 | 0.14619 | 0 | 0 |  |  | 2 | 1 | 1 | 1 | 1 | 0 | 0 | 0 | 0 | 0 | 1 | 1
|  | Nová kce komunikace:205,90 |  | 205.9 | [7 empty] | Nová kce komunikace:205,90
36 | 565131111 | Podklad z obal kamen. ACP 16+, š. do 3 m, tl. 5 cm | m2 | 205.9 |  | 0 | 0.13188 | 27.1541 | 0 | 0 |  |  | 2 | 1 | 1 | 1 | 1 | 0 | 0 | 0 | 0 | 0 | 1 | 1
|  | Nová kce komunikace parkoviště:205,90 |  | 205.9 | [7 empty] | Nová kce komunikace parkoviště:205,90
37 | 573231110 | Postřik živičný spojovací z emulze 0,3-0,5 kg/m2 | m2 | 205.9 |  | 0 | 0.0005 | 0.10295 | 0 | 0 |  |  | 2 | 1 | 1 | 1 | 1 | 0 | 0 | 0 | 0 | 0 | 1 | 1
|  | Nová kce komunikace - postřik 0,2-0,3 kg/m2:205,90 |  | 205.9 | [7 empty] | Nová kce komunikace - postřik 0,2-0,3 kg/m2:205,90
38 | 577112113 | Beton asfalt. ACO 11 S modifik. š. do 3 m, tl.4 cm | m2 | 205.9 |  | 0 | 0.10373 | 21.358 | 0 | 0 |  |  | 2 | 1 | 1 | 1 | 1 | 0 | 0 | 0 | 0 | 0 | 1 | 1
|  | Nová kce komunikace parkoviště:205,90 |  | 205.9 | [7 empty] | Nová kce komunikace parkoviště:205,90
39 | 599141111 | Vyplnění spár mezi panely živičnou zálivkou | m | 30 |  | 0 | 0.0036 | 0.108 | 0 | 0 |  |  | 2 | 1 | 1 | 1 | 1 | 0 | 0 | 0 | 0 | 0 | 1 | 1
|  | Izolace spáry napojení MK:30,00 |  | 30 | [7 empty] | Izolace spáry napojení MK:30,00
| Celkem za | 5 Komunikace |  |  |  | 0 |  | 460.3487 |  | 0 |  |  | 4 |  |  |  |  | 0 | 0 | 0 | 0 | 0
Díl: | 91 | Doplňující práce na komunikaci | [10 empty] | 1
40 | 915491211 | Osazení vodícího proužku do MC,podkl.B12,5, 25 cm | m | 85.7 |  | 0 | 0.08232 | 7.0548 | 0 | 0 |  |  | 2 | 1 | 1 | 1 | 1 | 0 | 0 | 0 | 0 | 0 | 1 | 1
|  | beton C20/25 n XF3 | [8 empty] | beton C20/25 n XF3 |  | 3
|  | Přídlažba parkoviště:85,70 |  | 85.7 | [7 empty] | Přídlažba parkoviště:85,70
41 | 59245-001 | Přídlažba betonová přírodní 500x250x80mm | ks | 173.114 |  | 0 | 0 | 0 |  | 0 |  |  | 2 | 3 | 1 | 59245-001 | 1 | 0 | 0 | 0 | 0 | 0 | 3 | 1
|  | Dodávka přídlažby - 2ks/bm - ztratné 1%:2*85,70*1,01 |  | 173.114 | [7 empty] | Dodávka přídlažby - 2ks/bm - ztratné 1%:2*85,70*1,01
42 | 917461111 | Osazení stoj.obrubníků, s opěrou, lože z BP 12,5 | m | 167 |  | 0 | 0.1479 | 24.6993 | 0 | 0 |  |  | 2 | 1 | 1 | 1 | 1 | 0 | 0 | 0 | 0 | 0 | 1 | 1
|  | beton C20/25 n XF3 | [8 empty] | beton C20/25 n XF3 |  | 3
|  | Osazení obrub parkoviště:109 |  | 109 | [7 empty] | Osazení obrub parkoviště:109
|  | Osazení obrub chodníků vč. části přes zvýšený práh:38 |  | 38 | [7 empty] | Osazení obrub chodníků vč. části přes zvýšený práh:38
|  | Osazení obrub vjezdu - silničních:9+11 |  | 20 | [7 empty] | Osazení obrub vjezdu - silničních:9+11
43 | 59217420 | Obrubník chodníkový betonový 1000/100/200mm | kus | 148.47 |  | 0 | 0.046 | 6.8296 |  | 0 |  |  | 2 | 3 | 1 | 59217420 | 1 | 0 | 0 | 0 | 0 | 0 | 3 | 1
|  | Dodávka chodníkové obruby - ztratné 1%:(109+38)*1,01 |  | 148.47 | [7 empty] | Dodávka chodníkové obruby - ztratné 1%:(109+38)*1,01
44 | 59217488 | Obrubník silniční betonový 1000/150/250mm | kus | 20.2 |  | 0 | 0.08 | 1.616 |  | 0 |  |  | 2 | 3 | 1 | 59217488 | 1 | 0 | 0 | 0 | 0 | 0 | 3 | 1
|  | Dodávka nové silniční obruby - ztratné 1%:20,00*1,01 |  | 20.2 | [7 empty] | Dodávka nové silniční obruby - ztratné 1%:20,00*1,01
45 | 91799-0001 | Příplatek za řezání obrubníků betonových | kus | 60 |  | 0 | 0 | 0 |  | 0 |  |  | 2 | 12 | 0 | 67 | 1 | 0 | 0 | 0 | 0 | 0 | 12 | 0
|  | Příplatek za úpravu obrubníků dělením nebo příčným řezem pro osazení a vytvoření úhlu zkosení v obloucích pro předepsanou styčnou spáru. | [8 empty] | Příplatek za úpravu obrubníků dělením nebo příčným řezem pro osazení a vytvoření úhlu zkosení v obloucích pro předepsanou styčnou spáru. |  | 3
|  | Obruby silniční - půlky do oblouků - 2 řezy/kus: |  | 0 | [7 empty] | Obruby silniční - půlky do oblouků - 2 řezy/kus:
|  | Celkový počet upravovaných obrubníků - předpoklad 30 ks:30,00*2 |  | 60 | [7 empty] | Celkový počet upravovaných obrubníků - předpoklad 30 ks:30,00*2
| Celkem za | 91 Doplňující práce na komunikaci |  |  |  | 0 |  | 40.1997 |  | 0 |  |  | 4 |  |  |  |  | 0 | 0 | 0 | 0 | 0
Díl: | 99 | Staveništní přesun hmot | [10 empty] | 1
46 | 998223011 | Přesun hmot, pozemní komunikace, kryt dlážděný | t | 502.2562 |  | 0 | 0 | 0 |  | 0 |  |  | 2 | 7 | 1 | 2 | 1 | 0 | 0 | 0 | 0 | 0 | 7 | 1
| Celkem za | 99 Staveništní přesun hmot |  |  |  | 0 |  | 0 |  | 0 |  |  | 4 |  |  |  |  | 0 | 0 | 0 | 0 | 0
Díl: | 180 | Parapláň | [10 empty] | 1
47 | 180-001 | Hutnící zkoušky - statické | sada | 6 |  | 0 | 0 | 0 |  | 0 |  |  | 2 | 12 | 0 | 54 | 1 | 0 | 0 | 0 | 0 | 0 | 12 | 0
|  | Celkem:6 |  | 6 | [7 empty] | Celkem:6
48 | 120001101 | Příplatek za ztížení vykopávky v blízkosti vedení | m3 | 68.904 |  | 0 | 0 | 0 | 0 | 0 |  |  | 2 | 1 | 1 | 1 | 1 | 0 | 0 | 0 | 0 | 0 | 1 | 1
|  | Příplatek - inž.sítě v trase - 30% objemu:229,68*0,30 |  | 68.904 | [7 empty] | Příplatek - inž.sítě v trase - 30% objemu:229,68*0,30
49 | 122201101 | Odkopávky nezapažené v hor. 3 do 100 m3 | m3 | 229.68 |  | 0 | 0 | 0 | 0 | 0 |  |  | 2 | 1 | 1 | 1 | 1 | 0 | 0 | 0 | 0 | 0 | 1 | 1
|  | Odkopávka pro vytvoření aktivní zóny v prostoru objektů: |  | 0 | [7 empty] | Odkopávka pro vytvoření aktivní zóny v prostoru objektů:
|  | Parkoviště:(86,20+126,60+205,90)*0,45 |  | 188.415 | [7 empty] | Parkoviště:(86,20+126,60+205,90)*0,45
|  | Vjezd:(22,00+32,40)*0,45 |  | 24.48 | [7 empty] | Vjezd:(22,00+32,40)*0,45
|  | Chodníky vč.přejezdu:(12,40+8,40+16,50)*0,45 |  | 16.785 | [7 empty] | Chodníky vč.přejezdu:(12,40+8,40+16,50)*0,45
50 | 122201109 | Příplatek za lepivost - odkopávky v hor. 3 | m3 | 57.42 |  | 0 | 0 | 0 | 0 | 0 |  |  | 2 | 1 | 1 | 1 | 1 | 0 | 0 | 0 | 0 | 0 | 1 | 1
|  | 25% kubatury:229,68*0,25 |  | 57.42 | [7 empty] | 25% kubatury:229,68*0,25
51 | 162701102 | Vodorovné přemístění výkopku z hor.1-4 do 7000 m | m3 | 229.68 |  | 0 | 0 | 0 | 0 | 0 |  |  | 2 | 1 | 1 | 1 | 1 | 0 | 0 | 0 | 0 | 0 | 1 | 1
|  | Přesun výkopku na místo trvalého uložení:229,68 |  | 229.68 | [7 empty] | Přesun výkopku na místo trvalého uložení:229,68
52 | 171201201 | Uložení sypaniny na skl.-modelace na výšku přes 2m | m3 | 229.68 |  | 0 | 0 | 0 | 0 | 0 |  |  | 2 | 1 | 1 | 1 | 1 | 0 | 0 | 0 | 0 | 0 | 1 | 1
|  | Uložení výkopku na místo urtrvalého uložení:229,68 |  | 229.68 | [7 empty] | Uložení výkopku na místo urtrvalého uložení:229,68
53 | 979098101 | Skládkovné výkopová zemina s příměsí kameniva skládka TKO | t | 413.424 |  | 0 | 0 | 0 |  | 0 |  |  | 2 | 12 | 0 | 55 | 1 | 0 | 0 | 0 | 0 | 0 | 12 | 0
|  | Trvalé uložení přebytku výkopku na skládku TKO (1 m3/1,80 t) :229,68*1,80 |  | 413.424 | [7 empty] | Trvalé uložení přebytku výkopku SITA Rapotín (1 m3/1,80 t) :229,68*1,80
|  | Cena za uložení 150,- Kč/t bez dalších poplatků: |  | 0 | [7 empty] | Cena za uložení 150,- Kč/t bez dalších poplatků:
54 | 171102111 | Uložení sypaniny do násypů v aktivní zóně | m3 | 229.68 |  | 0 | 0 | 0 | 0 | 0 |  |  | 2 | 1 | 1 | 1 | 1 | 0 | 0 | 0 | 0 | 0 | 1 | 1
|  | Vytvoření parapláně v prostoru nových komunikací:229,68 |  | 229.68 | [7 empty] | Vytvoření parapláně v prostoru nových komunikací:229,68
55 | 58344209 | Štěrkodrtě frakce 0-125 B | T | 436.392 |  | 0 | 1 | 436.392 |  | 0 |  |  | 2 | 3 | 1 | 58344209 | 1 | 0 | 0 | 0 | 0 | 0 | 3 | 1
|  | Materiál pro vytvoření parapláně - 1,90 t/m3:229,68*1,90 |  | 436.392 | [7 empty] | Materiál pro vytvoření parapláně - 1,90 t/m3:229,68*1,90
56 | 181101102 | Úprava pláně v zářezech v hor. 1-4, se zhutněním | m2 | 510.4 |  | 0 | 0 | 0 | 0 | 0 |  |  | 2 | 1 | 1 | 1 | 1 | 0 | 0 | 0 | 0 | 0 | 1 | 1
|  | Celková plocha nových komunikací: |  | 0 | [7 empty] | Celková plocha nových komunikací:
|  | Parkoviště:86,20+126,60+205,90 |  | 418.7 | [7 empty] | Parkoviště:86,20+126,60+205,90
|  | Vjezd:22,00+32,40 |  | 54.4 | [7 empty] | Vjezd:22,00+32,40
|  | Chodníky vč. přejezdu:12,40+8,40+16,50 |  | 37.3 | [7 empty] | Chodníky vč. přejezdu:12,40+8,40+16,50
57 | 457971111 | Zřízení vrstvy z geotextilie skl.do 1:5, š. do 3 m | m2 | 510.4 |  | 0 | 0.00028 | 0.14291 | 0 | 0 |  |  | 2 | 1 | 1 | 1 | 1 | 0 | 0 | 0 | 0 | 0 | 1 | 1
|  | Separační vrstva pod parapláň:510,40 |  | 510.4 | [7 empty] | Separační vrstva pod parapláň:510,40
58 | 69366049 | geotextilie separační 73/20 200g/m2 šířka do 8,6m | m2 | 571.648 |  | 0 | 0.0002 | 0.11433 |  | 0 |  |  | 2 | 3 | 1 | 69366049 | 1 | 0 | 0 | 0 | 0 | 0 | 3 | 1
|  | Dodávka separační geotextilie - rezerva(přesah) 12%:510,40*1,12 |  | 571.648 | [7 empty] | Dodávka separační geotextilie - rezerva(přesah) 12%:510,40*1,12
59 | 998223011 | Přesun hmot, pozemní komunikace, kryt dlážděný | t | 436.6492 |  | 0 | 0 | 0 |  | 0 |  |  | 2 | 7 | 1 | 2 | 1 | 0 | 0 | 0 | 0 | 0 | 7 | 1
| Celkem za | 180 Parapláň |  |  |  | 0 |  | 436.6492 |  | 0 |  |  | 4 |  |  |  |  | 0 | 0 | 0 | 0 | 0
Díl: | VON | Vedlejší a ostatní náklady | [10 empty] | 1
60 | 0-011R | Fotodokumentace původního stavu, průběhu výstavby a dokončeného díla | soubor | 1 |  | 0 | 0 | 0 |  | 0 |  |  | 2 | 12 | 0 | 1 | 1 | 0 | 0 | 0 | 0 | 0 | 12 | 0
61 | 0-015R | Hutnící zkoušky - statické | kus | 6 |  | 0 | 0 | 0 |  | 0 |  |  | 2 | 12 | 0 | 6 | 1 | 0 | 0 | 0 | 0 | 0 | 12 | 0
3
62 | 0-018R | Geometrický plán | soubor | 1 |  | 0 | 0 | 0 |  | 0 |  |  | 2 | 12 | 0 | 2 | 1 | 0 | 0 | 0 | 0 | 0 | 12 | 0
63 | 0-019R | Zaměření skutečného provedení stavby | soubor | 1 |  | 0 | 0 | 0 |  | 0 |  |  | 2 | 12 | 0 | 4 | 1 | 0 | 0 | 0 | 0 | 0 | 12 | 0
64 | 0-020R | DSPS - dokumentace skutečného provedení stavby | soubor | 1 |  | 0 | 0 | 0 |  | 0 |  |  | 2 | 12 | 0 | 3 | 1 | 0 | 0 | 0 | 0 | 0 | 12 | 0
|  | Náklady na vyhotovení dokumentace skutečného provedení stavby a její předání objednateli v požadované formě a požadovaném počtu. | [8 empty] | Náklady na vyhotovení dokumentace skutečného provedení stavby a její předání objednateli v požadované formě a požadovaném počtu. |  | 3
| Celkem za | VON Vedlejší a ostatní náklady |  |  |  | 0 |  | 0 |  | 0 |  |  | 4 |  |  |  |  | 0 | 0 | 0 | 0 | 0

## SO 102 102 KL
Soupis stavebních prací, dodávek a služeb
Rozpočet |  | 102 | DIO - dopravně-inženýrská opatření | JKSO
Objekt |  |  |  | SKP
SO 102 |  | DIO - dopravně-inženýrská opatření |  | Měrná jednotka
Stavba |  |  |  | Počet jednotek | 0
PROJ15/11 |  | Parkoviště - ul. Fibichova, Šumperk |  | Náklady na m.j. | 0
Projektant |  |  |  | Typ rozpočtu
Zpracovatel projektu
Objednatel |  | Město Šumperk
Dodavatel |  | Na základě VŘ |  | Zakázkové číslo
Rozpočtoval |  |  |  | Počet listů
ROZPOČTOVÉ NÁKLADY
Základní rozpočtové náklady |  |  | Ostatní rozpočtové náklady
| HSV celkem | 0 | 0 |  | 0
Z | PSV celkem | 0
R | M práce celkem | 0
N | M dodávky celkem | 0
ZRN celkem |  | 0
HZS |  | 0
ZRN+HZS |  | 0 | Ostatní náklady neuvedené |  | 0
ZRN+ost.náklady+HZS |  | 0 | Ostatní náklady celkem |  | 0
Vypracoval |  |  | Za zhotovitele | Za objednatele
Jméno : |  |  | Jméno : | Jméno :
Datum : |  |  | Datum : | Datum :
Podpis : |  |  | Podpis: | Podpis:
Základ pro DPH |  | 21 | % | 0
DPH |  | 21 | % | 0
Základ pro DPH |  | 0 | % | 0
DPH |  | 0 | % | 0
CENA ZA OBJEKT CELKEM |  |  |  | 0

## SO 102 102 Rek
Stavba : |  | PROJ15/11 Parkoviště - ul. Fibichova, Šumperk |  |  | Rozpočet : | 102
Objekt : |  | SO 102 DIO - dopravně-inženýrská opatření |  |  | DIO - dopravně-inženýrská opatření
REKAPITULACE STAVEBNÍCH DÍLŮ
| Stavební díl |  | HSV | PSV | Dodávka | Montáž | HZS
911 | Přípravné a pomocné práce |  | 0 | 0 | 0 | 0 | 0
912 | Dopravní značení |  | 0 | 0 | 0 | 0 | 0
99 | Staveništní přesun hmot |  | 0 | 0 | 0 | 0 | 0
VON | Vedlejší a ostatní náklady |  | 0 | 0 | 0 | 0 | 0
| CELKEM OBJEKT |  | 0 | 0 | 0 | 0 | 0
VEDLEJŠÍ ROZPOČTOVÉ NÁKLADY
Název VRN |  |  | Kč | % | Základna |  | Kč
[5 empty] | 0 |  | 0 | 8
| CELKEM VRN |  |  |  |  | 0

## SO 102 102 Pol
Soupis stavebních prací, dodávek a služeb
Stavba : |  | PROJ15/11 Parkoviště - ul. Fibichova, Šumperk |  | Rozpočet: | 102
Objekt : |  | SO 102 DIO - dopravně-inženýrská opatření |  | DIO - dopravně-inženýrská opatření
P.č. | Číslo položky | Název položky | MJ | množství | cena / MJ | celkem (Kč) | Jednotková hmotnost | Celková hmotnost | Jednotková dem.hmot. | Celková dem.hmot.
Díl: | 911 | Přípravné a pomocné práce | [10 empty] | 1
1 | 911-002 | Mobilní dopravní značení - pronájem dle PD | den | 60 |  | 0 | 0 | 0 |  | 0 |  |  | 2 | 12 | 0 | 26 | 1 | 0 | 0 | 0 | 0 | 0 | 12 | 0
|  | Po dobu provádění stavby - 60 kalendářních dní:60 |  | 60 | [7 empty] | Po dobu provádění stavby - 60 kalendářních dní:60
|  | 3 ks velkoplošné DZ IP22 s piktogramy dle PD vč. stojanů - 3 x 70,- Kč/den: |  | 0 | [7 empty] | 3 ks velkoplošné DZ IP22 s piktogramy dle PD vč. stojanů - 3 x 70,- Kč/den:
|  | 1 ks zábrana Z2 s výstražnými světly (3 ks) - 120,- Kč/den: |  | 0 | [7 empty] | 1 ks zábrana Z2 s výstražnými světly (3 ks) - 120,- Kč/den:
|  | 1 ks DZ B1 vč, stojanu - 15,- Kč/den: |  | 0 | [7 empty] | 1 ks DZ B1 vč, stojanu - 15,- Kč/den:
|  | 1 ks dodatková tabulka E12 Mimo vozidla stavby - 15,- Kč/den: |  | 0 | [7 empty] | 1 ks dodatková tabulka E12 Mimo vozidla stavby - 15,- Kč/den:
|  | 3 ks směrových desek vč. stojanů - 3 x 35,- Kč/den: |  | 0 | [7 empty] | 3 ks směrových desek vč. stojanů - 3 x 35,- Kč/den:
|  | Baterie - 150,- Kč/den: |  | 0 | [7 empty] | Baterie - 150,- Kč/den:
|  | Nájem za den celkem - 615,- Kč: |  | 0 | [7 empty] | Nájem za den celkem - 615,- Kč:
| Celkem za | 911 Přípravné a pomocné práce |  |  |  | 0 |  | 0 |  | 0 |  |  | 4 |  |  |  |  | 0 | 0 | 0 | 0 | 0
Díl: | 912 | Dopravní značení | [10 empty] | 1
2 | 131203101 | Hloubení jam soudrž hor 3 ručně | m3 | 0.7 |  | 0 | 0 | 0 | 0 | 0 |  |  | 2 | 1 | 1 | 1 | 1 | 0 | 0 | 0 | 0 | 0 | 1 | 1
|  | Výkop pro osazovací patky nového DZ: |  | 0 | [7 empty] | Výkop pro osazovací patky nového DZ:
|  | 4 sloupky, 4 značky:0,50*0,50*0,70*4 |  | 0.7 | [7 empty] | 4 sloupky, 4 značky:0,50*0,50*0,70*4
3 | 131203109 | Přípl lepivost hloub jam hor3 ručně | m3 | 0.175 |  | 0 | 0 | 0 | 0 | 0 |  |  | 2 | 1 | 1 | 1 | 1 | 0 | 0 | 0 | 0 | 0 | 1 | 1
|  | Výkop pro osazovací patky DZ - 25% objemu:0,175*0,25*4 |  | 0.175 | [7 empty] | Výkop pro osazovací patky DZ - 25% objemu:0,175*0,25*4
4 | 171201101 | Uložení sypaniny do násypů nezhutněných | m3 | 0.316 |  | 0 | 0 | 0 | 0 | 0 |  |  | 2 | 1 | 1 | 1 | 1 | 0 | 0 | 0 | 0 | 0 | 1 | 1
|  | Rozprostření přebytku z výkopu patek DZ:0,216+0,100 |  | 0.316 | [7 empty] | Rozprostření přebytku z výkopu patek DZ:0,216+0,100
5 | 174101102 | Zásyp ruční se zhutněním | m3 | 0.384 |  | 0 | 0 | 0 | 0 | 0 |  |  | 2 | 1 | 1 | 1 | 1 | 0 | 0 | 0 | 0 | 0 | 1 | 1
|  | Zpětný zásyp hotových patek pro pro ukotvení DZ:(0,175-0,054-0,025)*4 |  | 0.384 | [7 empty] | Zpětný zásyp hotových patek pro pro ukotvení DZ:(0,175-0,054-0,025)*4
6 | 213311141 | Polštář základy štrkopisek tříděný | m3 | 0.1 |  | 0 | 2.16 | 0.216 | 0 | 0 |  |  | 2 | 1 | 1 | 1 | 1 | 0 | 0 | 0 | 0 | 0 | 1 | 1
|  | Podsyp pod patky DZ:0,50*0,50*0,10*4 |  | 0.1 | [7 empty] | Podsyp pod patky DZ:0,50*0,50*0,10*4
7 | 275313611 | Beton základových patek prostý B 20 (C 16/20) | m3 | 0.216 |  | 0 | 2.4169 | 0.52206 | 0 | 0 |  |  | 2 | 1 | 1 | 1 | 1 | 0 | 0 | 0 | 0 | 0 | 1 | 1
|  | Patky pro osazení patic nových DZ:(0,30*0,30*0,60)*4 |  | 0.216 | [7 empty] | Patky pro osazení patic nových DZ:(0,30*0,30*0,60)*4
8 | 275351215 | Bednění stěn základových patek - zřízení | m2 | 2.88 |  | 0 | 0.03925 | 0.11304 | 0 | 0 |  |  | 2 | 1 | 1 | 1 | 1 | 0 | 0 | 0 | 0 | 0 | 1 | 1
|  | Patky pro osazení patek dopravních značek :(0,30*0,60*4)*4 |  | 2.88 | [7 empty] | Patky pro osazení patek dopravních značek :(0,30*0,60*4)*4
9 | 275351216 | Bednění stěn základových patek - odstranění | m2 | 2.88 |  | 0 | 0 | 0 | 0 | 0 |  |  | 2 | 1 | 1 | 1 | 1 | 0 | 0 | 0 | 0 | 0 | 1 | 1
|  | 0,72*4 |  | 2.88 | [7 empty] | 0,72*4
10 | 914001111 | Montáž svislých dopr.značek na sloupky, konzoly | kus | 4 |  | 0 | 0.2459 | 0.9836 | 0 | 0 |  |  | 2 | 1 | 1 | 1 | 1 | 0 | 0 | 0 | 0 | 0 | 1 | 1
|  | Montáž nového DZ: |  | 0 | [7 empty] | Montáž nového DZ:
|  | P4+P8+P7+IP12:4 |  | 4 | [7 empty] | P4+P8+P7+IP12:4
11 | 915701111 | Zřízení vodorovného značení z nátěr.hmot tl.do 3mm | m2 | 5 |  | 0 | 0.00014 | 0.0007 | 0 | 0 |  |  | 2 | 1 | 1 | 1 | 1 | 0 | 0 | 0 | 0 | 0 | 1 | 1
|  | Nové VDZ V10f na vyhrazené, stání - 1 ks á 5 m2:5,00 |  | 5 | [7 empty] | Nové VDZ V10f na vyhrazené, stání - 1 ks á 5 m2:5,00
12 | 915711111 | Vodorovné značení dělících čar 12 cm střík.barvou | m | 72 |  | 0 | 9e-05 | 0.00648 | 0 | 0 |  |  | 2 | 1 | 1 | 1 | 1 | 0 | 0 | 0 | 0 | 0 | 1 | 1
|  | Nové VDZ V10b - dělící čára stání - 4,50 m/ks:4,50*16 |  | 72 | [7 empty] | Nové VDZ V10b - dělící čára stání - 4,50 m/ks:4,50*16
13 | 915791111 | Předznačení pro značení dělící čáry,vodící proužky | m | 72 |  | 0 | 0 | 0 | 0 | 0 |  |  | 2 | 1 | 1 | 1 | 1 | 0 | 0 | 0 | 0 | 0 | 1 | 1
|  | Nové VDZ V10b - dělící čára stání - 4,50 m/ks:4,50*16 |  | 72 | [7 empty] | Nové VDZ V10b - dělící čára stání - 4,50 m/ks:4,50*16
14 | 915791112 | Předznačení pro značení stopčáry, zebry, nápisů | m2 | 5 |  | 0 | 0 | 0 | 0 | 0 |  |  | 2 | 1 | 1 | 1 | 1 | 0 | 0 | 0 | 0 | 0 | 1 | 1
|  | Nové VDZ V10f na vyhrazeném stání - 1 ks á 5 m2:5,00 |  | 5 | [7 empty] | Nové VDZ V10f na vyhrazeném stání - 1 ks á 5 m2:5,00
15 | 953981105 | Chemické kotvy do betonu, hl. 170 mm, M 20, ampule | kus | 16 |  | 0 | 0 | 0 | 0 | 0 |  |  | 2 | 1 | 1 | 1 | 1 | 0 | 0 | 0 | 0 | 0 | 1 | 1
|  | Osazení kotevních šroubů patek DZ (4 ks/patka):4,00*4 |  | 16 | [7 empty] | Osazení kotevních šroubů patek DZ (4 ks/patka):4,00*4
16 | 40445214 | Značka dopr.upr.přednost P4 700 mm, pozink.tř.1 | kus | 1 |  | 0 | 0.0051 | 0.0051 |  | 0 |  |  | 2 | 3 | 1 | 40445214 | 1 | 0 | 0 | 0 | 0 | 0 | 3 | 1
|  | Dodávka nové P4:1 |  | 1 | [7 empty] | Dodávka nové P4:1
17 | 40445318 | Značka dopr.upr.přednost P7 700 mm,poz.ref.tř.2 | kus | 1 |  | 0 | 0.0051 | 0.0051 |  | 0 |  |  | 2 | 3 | 1 | 40445318 | 1 | 0 | 0 | 0 | 0 | 0 | 3 | 1
|  | Dodávka nové P7:1 |  | 1 | [7 empty] | Dodávka nové P7:1
18 | 40445319 | Značka dopr.upr.přednost P8 500x500mm,poz.ref.tř.2 | kus | 1 |  | 0 | 0.0051 | 0.0051 |  | 0 |  |  | 2 | 3 | 1 | 40445319 | 1 | 0 | 0 | 0 | 0 | 0 | 3 | 1
|  | Dodávka nové P8:1 |  | 1 | [7 empty] | Dodávka nové P8:1
19 | 40445343 | Značka dopr.informat.IP8a-IP13d 500x700mm,poz.,tř2 | kus | 1 |  | 0 | 0.0051 | 0.0051 |  | 0 |  |  | 2 | 3 | 1 | 40445343 | 1 | 0 | 0 | 0 | 0 | 0 | 3 | 1
|  | Dodávka nové IP12:1 |  | 1 | [7 empty] | Dodávka nové IP12:1
20 | 40445961 | Sloupek Al 60/5 hladký drážkový | m | 12 |  | 0 | 0.0013 | 0.0156 |  | 0 |  |  | 2 | 3 | 1 | 40445961 | 1 | 0 | 0 | 0 | 0 | 0 | 3 | 1
|  | Sloupky dopr.značek - 3,00 m/kus - nové DZ:4*3,00 |  | 12 | [7 empty] | Sloupky dopr.značek - 3,00 m/kus - nové DZ:4*3,00
21 | 40445962.A | Dopravní příslušenství, patka AL 4 ks kot šroubů | kus | 4 |  | 0 | 0.00126 | 0.00504 |  | 0 |  |  | 2 | 3 | 1 | 40445962.A | 1 | 0 | 0 | 0 | 0 | 0 | 3 | 1
|  | Pro sloupky dopr.značek - nové DZ:4 |  | 4 | [7 empty] | Pro sloupky dopr.značek - nové DZ:4
22 | 40445976.A | Dopravní příslušenství, objímka Al-2c průměr 60 | kus | 8 |  | 0 | 0.00126 | 0.01008 |  | 0 |  |  | 2 | 3 | 1 | 40445976.A | 1 | 0 | 0 | 0 | 0 | 0 | 3 | 1
|  | Nové DZ á 2 ks:4*2 |  | 8 | [7 empty] | Nové DZ á 2 ks:4*2
23 | 40445980 | Dopravní příslušenství, plastová zátka sloupku | kus | 4 |  | 0 | 0 | 0 |  | 0 |  |  | 2 | 3 | 1 | 40445980 | 1 | 0 | 0 | 0 | 0 | 0 | 3 | 1
|  | Nové DZ - nové sloupky:4 |  | 4 | [7 empty] | Nové DZ - nové sloupky:4
| Celkem za | 912 Dopravní značení |  |  |  | 0 |  | 1.893 |  | 0 |  |  | 4 |  |  |  |  | 0 | 0 | 0 | 0 | 0
Díl: | 99 | Staveništní přesun hmot | [10 empty] | 1
24 | 998223011 | Přesun hmot, pozemní komunikace, kryt dlážděný | t | 1.893 |  | 0 | 0 | 0 |  | 0 |  |  | 2 | 7 | 1 | 2 | 1 | 0 | 0 | 0 | 0 | 0 | 7 | 1
| Celkem za | 99 Staveništní přesun hmot |  |  |  | 0 |  | 0 |  | 0 |  |  | 4 |  |  |  |  | 0 | 0 | 0 | 0 | 0
Díl: | VON | Vedlejší a ostatní náklady | [10 empty] | 1
25 | 0-003R | Vyznačení obchůzných tras vč. úprav pro nevidomé | soubor | 1 |  | 0 | 0 | 0 |  | 0 |  |  | 2 | 12 | 0 | 2 | 1 | 0 | 0 | 0 | 0 | 0 | 12 | 0
|  | Obejití místa staveniště bude vyznačené vč. úprav dle Vyhlášky MMR ČR č. 398/2009 Sb. | [8 empty] | Obejití místa staveniště bude vyznačené vč. úprav dle Vyhlášky MMR ČR č. 398/2009 Sb. |  | 3
|  | Vyznačení a jeho odstranění po dokončení stavby. | [8 empty] | Vyznačení a jeho odstranění po dokončení stavby. |  | 3
26 | 0-008R | Projednání a zajišť.zvláštního užívání komunikací vč.odsouhlasení dočasného dopravního značení | soubor | 1 |  | 0 | 0 | 0 |  | 0 |  |  | 2 | 12 | 0 | 1 | 1 | 0 | 0 | 0 | 0 | 0 | 12 | 0
|  | Náklady na vyhotovení dočasného dopravního značení, jeho projednání s dotčenými orgány a organizacemi, rozmístění a přemisťování - 0,3 soub | [8 empty] | Náklady na vyhotovení dočasného dopravního značení, jeho projednání s dotčenými orgány a organizacemi, rozmístění a přemisťování - 0,3 soub |  | 3
|  | údržba značení v průběhu výstavby. Náklady spojené s pronájmem a dodávkou potřebného dopravního značení - 0,7 soub | [8 empty] | údržba značení v průběhu výstavby. Náklady spojené s pronájmem a dodávkou potřebného dopravního značení - 0,7 soub |  | 3
3
|  | Celá stavba:1 |  | 1 | [7 empty] | Celá stavba:1
| Celkem za | VON Vedlejší a ostatní náklady |  |  |  | 0 |  | 0 |  | 0 |  |  | 4 |  |  |  |  | 0 | 0 | 0 | 0 | 0

## SO 301 301 KL
Soupis stavebních prací, dodávek a služeb
Rozpočet |  | 301 | Dešťová kanalizace | JKSO
Objekt |  |  |  | SKP
SO 301 |  | Dešťová kanalizace |  | Měrná jednotka
Stavba |  |  |  | Počet jednotek | 0
PROJ15/11 |  | Parkoviště - ul. Fibichova, Šumperk |  | Náklady na m.j. | 0
Projektant |  |  |  | Typ rozpočtu
Zpracovatel projektu
Objednatel |  | Město Šumperk
Dodavatel |  | Na základě VŘ |  | Zakázkové číslo
Rozpočtoval |  |  |  | Počet listů
ROZPOČTOVÉ NÁKLADY
Základní rozpočtové náklady |  |  | Ostatní rozpočtové náklady
| HSV celkem | 0 | 0 |  | 0
Z | PSV celkem | 0
R | M práce celkem | 0
N | M dodávky celkem | 0
ZRN celkem |  | 0
HZS |  | 0
ZRN+HZS |  | 0 | Ostatní náklady neuvedené |  | 0
ZRN+ost.náklady+HZS |  | 0 | Ostatní náklady celkem |  | 0
Vypracoval |  |  | Za zhotovitele | Za objednatele
Jméno : |  |  | Jméno : | Jméno :
Datum : |  |  | Datum : | Datum :
Podpis : |  |  | Podpis: | Podpis:
Základ pro DPH |  | 21 | % | 0
DPH |  | 21 | % | 0
Základ pro DPH |  | 0 | % | 0
DPH |  | 0 | % | 0
CENA ZA OBJEKT CELKEM |  |  |  | 0

## SO 301 301 Rek
Stavba : |  | PROJ15/11 Parkoviště - ul. Fibichova, Šumperk |  |  | Rozpočet : | 301
Objekt : |  | SO 301 Dešťová kanalizace |  |  | Dešťová kanalizace
REKAPITULACE STAVEBNÍCH DÍLŮ
| Stavební díl |  | HSV | PSV | Dodávka | Montáž | HZS
871 | Drenáž, odvodnění |  | 0 | 0 | 0 | 0 | 0
89 | Ostatní konstrukce na trubním vedení |  | 0 | 0 | 0 | 0 | 0
891 | Dešťová kanalizace |  | 0 | 0 | 0 | 0 | 0
894 | Šachty a uliční vpustě |  | 0 | 0 | 0 | 0 | 0
VON | Vedlejší a ostatní náklady |  | 0 | 0 | 0 | 0 | 0
| CELKEM OBJEKT |  | 0 | 0 | 0 | 0 | 0
VEDLEJŠÍ ROZPOČTOVÉ NÁKLADY
Název VRN |  |  | Kč | % | Základna |  | Kč
[5 empty] | 0 |  | 0 | 8
| CELKEM VRN |  |  |  |  | 0

## SO 301 301 Pol
Soupis stavebních prací, dodávek a služeb
Stavba : |  | PROJ15/11 Parkoviště - ul. Fibichova, Šumperk |  | Rozpočet: | 301
Objekt : |  | SO 301 Dešťová kanalizace |  | Dešťová kanalizace
P.č. | Číslo položky | Název položky | MJ | množství | cena / MJ | celkem (Kč) | Jednotková hmotnost | Celková hmotnost | Jednotková dem.hmot. | Celková dem.hmot.
Díl: | 871 | Drenáž, odvodnění | [10 empty] | 1
1 | 120001101 | Příplatek za ztížení vykopávky v blízkosti vedení | m3 | 1.344 |  | 0 | 0 | 0 | 0 | 0 |  |  | 2 | 1 | 1 | 1 | 1 | 0 | 0 | 0 | 0 | 0 | 1 | 1
|  | Ztížení ZP v prostoru vedení podz.IS - 30% objemu:4,48*0,30 |  | 1.344 | [7 empty] | Ztížení ZP v prostoru vedení podz.IS - 30% objemu:4,48*0,30
2 | 132201110 | Hloubení rýh š.do 60 cm v hor.3 do 50 m3, STROJNĚ | m3 | 4.48 |  | 0 | 0 | 0 | 0 | 0 |  |  | 2 | 1 | 1 | 1 | 1 | 0 | 0 | 0 | 0 | 0 | 1 | 1
|  | Rýha pro uložení dren.potrubí podél trasy přídlažby(od úrovně pláně):0,40*0,40*28,00 |  | 4.48 | [7 empty] | Rýha pro uložení dren.potrubí podél trasy přídlažby(od úrovně pláně):0,40*0,40*28,00
3 | 132201119 | Příplatek za lepivost - hloubení rýh 60 cm v hor.3 | m3 | 1.12 |  | 0 | 0 | 0 | 0 | 0 |  |  | 2 | 1 | 1 | 1 | 1 | 0 | 0 | 0 | 0 | 0 | 1 | 1
|  | 25% objemu:4,48*0,25 |  | 1.12 | [7 empty] | 25% objemu:4,48*0,25
4 | 162701102 | Vodorovné přemístění výkopku z hor.1-4 do 7000 m | m3 | 4.48 |  | 0 | 0 | 0 | 0 | 0 |  |  | 2 | 1 | 1 | 1 | 1 | 0 | 0 | 0 | 0 | 0 | 1 | 1
|  | Přesun výkopku na místo trvalého uložení:4,48 |  | 4.48 | [7 empty] | Přesun výkopku na místo trvalého uložení:4,48
5 | 171201201 | Uložení sypaniny na skl.-modelace na výšku přes 2m | m3 | 4.48 |  | 0 | 0 | 0 | 0 | 0 |  |  | 2 | 1 | 1 | 1 | 1 | 0 | 0 | 0 | 0 | 0 | 1 | 1
|  | Uložení výkopku na skládku :4,48 |  | 4.48 | [7 empty] | Uložení výkopku na skládku :4,48
6 | 979098101 | Skládkovné výkopová zemina s příměsí kameniva skládka TKO | t | 8.064 |  | 0 | 0 | 0 |  | 0 |  |  | 2 | 12 | 0 | 20 | 1 | 0 | 0 | 0 | 0 | 0 | 12 | 0
|  | Trvalé uložení přebytku výkopku TKO (1 m3/1,80 t) :4,48*1,80 |  | 8.064 | [7 empty] | Trvalé uložení přebytku výkopku SITA Rapotín (1 m3/1,80 t) :4,48*1,80
|  | Cena za uložení 150,- Kč/t bez dalších poplatků: |  | 0 | [7 empty] | Cena za uložení 150,- Kč/t bez dalších poplatků:
7 | 451573111 | Lože pod potrubí ze štěrkopísku do 63 mm | m3 | 1.12 |  | 0 | 1.8908 | 2.1177 | 0 | 0 |  |  | 2 | 1 | 1 | 1 | 1 | 0 | 0 | 0 | 0 | 0 | 1 | 1
|  | Lože pod dren.potrubí:28,00*0,40*0,10 |  | 1.12 | [7 empty] | Lože pod dren.potrubí:28,00*0,40*0,10
8 | 871318111 | Kladení drenážního potrubí z plastických hmot | m | 28 |  | 0 | 0 | 0 | 0 | 0 |  |  | 2 | 1 | 1 | 1 | 1 | 0 | 0 | 0 | 0 | 0 | 1 | 1
|  | Uložení dren.potrubí:28,00 |  | 28 | [7 empty] | Uložení dren.potrubí:28,00
9 | 28611223.A | Trubka PVC drenážní flexibilní d 100 mm | m | 28.56 |  | 0 | 0.00048 | 0.013709 |  | 0 |  |  | 2 | 3 | 1 | 28611223.A | 1 | 0 | 0 | 0 | 0 | 0 | 3 | 1
|  | Dodávka flex.potrubí pro odvodnění - ztratné 2%:28,00*1,02 |  | 28.56 | [7 empty] | Dodávka flex.potrubí pro odvodnění - ztratné 2%:28,00*1,02
10 | 28611326.A | Zátka PVC d 100 mm pro drenážní trubky | kus | 1 |  | 0 | 0 | 0 |  | 0 |  |  | 2 | 3 | 1 | 28611326.A | 1 | 0 | 0 | 0 | 0 | 0 | 3 | 1
|  | Zátka konce dren.potrubí u obruby parkoviště mimo UV:1 |  | 1 | [7 empty] | Zátka konce dren.potrubí u obruby parkoviště mimo UV:1
11 | 877353121 | Montáž tvarovek odboč. plast. gum. kroužek DN 200 | kus | 1 |  | 0 | 3e-05 | 3e-05 | 0 | 0 |  |  | 2 | 1 | 1 | 1 | 1 | 0 | 0 | 0 | 0 | 0 | 1 | 1
|  | Redukce pro napojení dren.potrubí do dna UV3 - montáž:1 |  | 1 | [7 empty] | Redukce pro napojení dren.potrubí do dna UV3 - montáž:1
12 | 28651691.A | Redukce kanalizační KGR 160/ 110 PVC | kus | 1 |  | 0 | 0.00042 | 0.00042 |  | 0 |  |  | 2 | 3 | 1 | 28651691.A | 1 | 0 | 0 | 0 | 0 | 0 | 3 | 1
|  | Redukce pro napojení dren.potrubí do dna UV3 - dodávka:1 |  | 1 | [7 empty] | Redukce pro napojení dren.potrubí do dna UV3 - dodávka:1
13 | 877355121 | Výřez a montáž tvarovky z plastu na potrubí DN 200 | kus | 1 |  | 0 | 7e-05 | 7e-05 | 0 | 0 |  |  | 2 | 1 | 1 | 1 | 1 | 0 | 0 | 0 | 0 | 0 | 1 | 1
|  | Osazení spojek IN-SITU v nové UV2 - napojení dren.potrubí:1 |  | 1 | [7 empty] | Osazení spojek IN-SITU v nové UV2 - napojení dren.potrubí:1
14 | 28697104.A | Spojka "IN SITU" DN 110 | kus | 1 |  | 0 | 0.00014 | 0.00014 |  | 0 |  |  | 2 | 3 | 1 | 28697104.A | 1 | 0 | 0 | 0 | 0 | 0 | 3 | 1
|  | Dodávka spojek pro připojení UV2:1 |  | 1 | [7 empty] | Dodávka spojek pro připojení UV2:1
15 | 175101101 | Obsyp potrubí bez prohození sypaniny | m3 | 3.36 |  | 0 | 0 | 0 | 0 | 0 |  |  | 2 | 1 | 1 | 1 | 1 | 0 | 0 | 0 | 0 | 0 | 1 | 1
|  | Obsyp dren.potrubí - výplň dren rýhy:28,00*0,30*0,40 |  | 3.36 | [7 empty] | Obsyp dren.potrubí - výplň dren rýhy:28,00*0,30*0,40
16 | 583314000 | Kamenivo těžené frakce 4-22 (kačírek) | T | 7.056 |  | 0 | 1 | 7.056 |  | 0 |  |  | 2 | 3 | 1 | 583314000 | 1 | 0 | 0 | 0 | 0 | 0 | 3 | 1
|  | Dodávka materiálu včetně pořizovacích nákladů z lomů (pískoven) v okolí stavby. | [8 empty] | Dodávka materiálu včetně pořizovacích nákladů z lomů (pískoven) v okolí stavby. |  | 3
|  | Dodávka materiálu pro obsyp dren.potrubí - 2,10 t/m3:28,00*0,30*0,40*2,10 |  | 7.056 | [7 empty] | Dodávka materiálu pro obsyp dren.potrubí - 2,10 t/m3:28,00*0,30*0,40*2,10
17 | 998312021 | Přesun hmot pro odvodnění drenáží s výplní rýh | t | 9.188 |  | 0 | 0 | 0 |  | 0 |  |  | 2 | 7 | 1 | 2 | 1 | 0 | 0 | 0 | 0 | 0 | 7 | 1
| Celkem za | 871 Drenáž, odvodnění |  |  |  | 0 |  | 9.188 |  | 0 |  |  | 4 |  |  |  |  | 0 | 0 | 0 | 0 | 0
Díl: | 89 | Ostatní konstrukce na trubním vedení | [10 empty] | 1
18 | 115101202 | Čerpání vody do výšky 10 m, přítok 500-1000 l/min | h | 40 |  | 0 | 4e-05 | 0.0016 | 0 | 0 |  |  | 2 | 1 | 1 | 1 | 1 | 0 | 0 | 0 | 0 | 0 | 1 | 1
|  | Čerpání vody ze stavební jámy pro zasakovací jímku a ORL:5*8,00 |  | 40 | [7 empty] | Čerpání vody ze stavební jámy pro zasakovací jímku a ORL:5*8,00
19 | 115101302 | Pohotovost čerp.soupravy, výška 10 m,přítok 1000 l | den | 5 |  | 0 | 0 | 0 | 0 | 0 |  |  | 2 | 1 | 1 | 1 | 1 | 0 | 0 | 0 | 0 | 0 | 1 | 1
|  | Čerpání vody ze stavební jámy pro zasakovací jímku a ORL:5 |  | 5 | [7 empty] | Čerpání vody ze stavební jámy pro zasakovací jímku a ORL:5
20 | 11510-1400 | Příplatek k čerpání prodloužení odpadního potrubí | soubor | 1 |  | 0 | 0 | 0 |  | 0 |  |  | 2 | 12 | 0 | 106 | 1 | 0 | 0 | 0 | 0 | 0 | 12 | 0
|  | Firemní položka: | [8 empty] | Firemní položka: |  | 3
|  | Příplatek za odvádění vody z čerpání na vzádlenost 60,0 m do koryta Temenického potoka. | [8 empty] | Příplatek za odvádění vody z čerpání na vzádlenost 60,0 m do koryta Teminického potoka. |  | 3
21 | 131201112 | Hloubení nezapaž. jam hor.3 do 1000 m3, STROJNĚ | m3 | 156.224 |  | 0 | 0 | 0 | 0 | 0 |  |  | 2 | 1 | 1 | 1 | 1 | 0 | 0 | 0 | 0 | 0 | 1 | 1
|  | Výkop jámy pro zasakovací jímku - hl. 2,00 m:13,60*4,60*2,00 |  | 125.12 | [7 empty] | Výkop jámy pro zasakovací jímku - hl. 2,00 m:13,60*4,60*2,00
|  | Výkop filtrační jámy pod zasak.jímu:10,80*3,60*0,80 |  | 31.104 | [7 empty] | Výkop filtrační jámy pod zasak.jímu:10,80*3,60*0,80
22 | 131201119 | Příplatek za lepivost - hloubení nezap.jam v hor.3 | m3 | 39.056 |  | 0 | 0 | 0 | 0 | 0 |  |  | 2 | 1 | 1 | 1 | 1 | 0 | 0 | 0 | 0 | 0 | 1 | 1
|  | 25% kubatury:156,224*0,25 |  | 39.056 | [7 empty] | 25% kubatury:156,224*0,25
23 | 133201101 | Hloubení šachet v hor.3 do 100 m3 | m3 | 18.9 |  | 0 | 0 | 0 | 0 | 0 |  |  | 2 | 1 | 1 | 1 | 1 | 0 | 0 | 0 | 0 | 0 | 1 | 1
|  | Výkop pro ORL - hl.výkopu dle PD vč.lože(dl.xšxhl.):3,00*2,00*3,15 |  | 18.9 | [7 empty] | Výkop pro ORL - hl.výkopu dle PD vč.lože(dl.xšxhl.):3,00*2,00*3,15
24 | 133201109 | Příplatek za lepivost - hloubení šachet v hor.3 | m3 | 4.725 |  | 0 | 0 | 0 | 0 | 0 |  |  | 2 | 1 | 1 | 1 | 1 | 0 | 0 | 0 | 0 | 0 | 1 | 1
|  | Výkop pro ORL - 25% objemu:18,90*0,25 |  | 4.725 | [7 empty] | Výkop pro ORL - 25% objemu:18,90*0,25
25 | 151101102 | Pažení a rozepření stěn rýh - příložné - hl.do 4 m | m2 | 31.5 |  | 0 | 0.00086 | 0.02709 | 0 | 0 |  |  | 2 | 1 | 1 | 1 | 1 | 0 | 0 | 0 | 0 | 0 | 1 | 1
|  | Pažení výkopu pro ORL:2*3,00*3,15 |  | 18.9 | [7 empty] | Pažení výkopu pro ORL:2*3,00*3,15
|  | 2*2,00*3,15 |  | 12.6 | [7 empty] | 2*2,00*3,15
26 | 151101112 | Odstranění pažení stěn rýh - příložné - hl. do 4 m | m2 | 31.5 |  | 0 | 0 | 0 | 0 | 0 |  |  | 2 | 1 | 1 | 1 | 1 | 0 | 0 | 0 | 0 | 0 | 1 | 1
|  | Pažení výkopu pro vpusti:31,50 |  | 31.5 | [7 empty] | Pažení výkopu pro vpusti:31,50
27 | 162701102 | Vodorovné přemístění výkopku z hor.1-4 do 7000 m | m3 | 175.124 |  | 0 | 0 | 0 | 0 | 0 |  |  | 2 | 1 | 1 | 1 | 1 | 0 | 0 | 0 | 0 | 0 | 1 | 1
|  | Přesun výkopku na místo trvalého uložení:18,90+156,224 |  | 175.124 | [7 empty] | Přesun výkopku na místo trvalého uložení:18,90+156,224
28 | 171201201 | Uložení sypaniny na skl.-modelace na výšku přes 2m | m3 | 175.124 |  | 0 | 0 | 0 | 0 | 0 |  |  | 2 | 1 | 1 | 1 | 1 | 0 | 0 | 0 | 0 | 0 | 1 | 1
|  | Uložení přebytku výkopku na skládku:18,90+156,224 |  | 175.124 | [7 empty] | Uložení přebytku výkopku na skládku:18,90+156,224
29 | 979098101 | Skládkovné výkopová zemina s příměsí kameniva skládka TKO | t | 315.2232 |  | 0 | 0 | 0 |  | 0 |  |  | 2 | 12 | 0 | 82 | 1 | 0 | 0 | 0 | 0 | 0 | 12 | 0
|  | Trvalé uložení přebytku výkopku na skládku TKO (1 m3/1,80 t) :(18,900+156,224)*1,80 |  | 315.2232 | [7 empty] | Trvalé uložení přebytku výkopku SITA Rapotín (1 m3/1,80 t) :(18,900+156,224)*1,80
|  | Cena za uložení 150,- Kč/t bez dalších poplatků: |  | 0 | [7 empty] | Cena za uložení 150,- Kč/t bez dalších poplatků:
30 | 175101201 | Obsyp objektu bez prohození sypaniny | m3 | 111.0637 |  | 0 | 0 | 0 | 0 | 0 |  |  | 2 | 1 | 1 | 1 | 1 | 0 | 0 | 0 | 0 | 0 | 1 | 1
|  | Zpětný obsyp ORL ŠD 0-32: |  | 0 | [7 empty] | Zpětný obsyp ORL ŠD 0-32:
|  | Výkop pro ORL:18,90 |  | 18.9 | [7 empty] | Výkop pro ORL:18,90
|  | Odpočet objemu podsypu - lože:-0,90 |  | -0.9 | [7 empty] | Odpočet objemu podsypu - lože:-0,90
|  | Odpočet přibliž.objemu ORL:-2,30*1,20*1,20 |  | -3.312 | [7 empty] | Odpočet přibliž.objemu ORL:-2,30*1,20*1,20
|  | Odpočet přibliž. objemu šachty k ORL:-0,52*0,52*3,14*1,80 |  | -1.5283 | [7 empty] | Odpočet přibliž. objemu šachty k ORL:-0,52*0,52*3,14*1,80
|  | Zpětný obsyp zasakovací jímky ŠD 0-32: |  | 0 | [7 empty] | Zpětný obsyp zasakovací jímky ŠD 0-32:
|  | Výkop jámy pro zasakovací jímku:13,60*4,60*2,00 |  | 125.12 | [7 empty] | Výkop jámy pro zasakovací jímku:13,60*4,60*2,00
|  | Odpočet objemu kostrukce jímky :-12,60*3,60*0,60 |  | -27.216 | [7 empty] | Odpočet objemu kostrukce jímky :-12,60*3,60*0,60
31 | 583418034 | Kamenivo drcené frakce 8-32 mm | t | 66.9165 |  | 0 | 1 | 66.9165 |  | 0 |  |  | 2 | 3 | 1 | 583418034 | 1 | 0 | 0 | 0 | 0 | 0 | 3 | 1
|  | Dodávka kameniva pro obsyp zasakovací jímky - 2,10 t/m3: |  | 0 | [7 empty] | Dodávka kameniva pro obsyp zasakovací jímky - 2,10 t/m3:
|  | Objem konstrukce vč.obsypu:13,10*4,10*1,10*2,10 |  | 124.0701 | [7 empty] | Objem konstrukce vč.obsypu:13,10*4,10*1,10*2,10
|  | Odpočet čistého objemu boxů jímky:-12,60*3,60*0,60*2,10 |  | -57.1536 | [7 empty] | Odpočet čistého objemu boxů jímky:-12,60*3,60*0,60*2,10
32 | 58344170 | Štěrkodrtě frakce 0-32 B | T | 166.3173 |  | 0 | 1 | 166.3173 |  | 0 |  |  | 2 | 3 | 1 | 58344170 | 1 | 0 | 0 | 0 | 0 | 0 | 3 | 1
|  | Dodávka materiálu včetně pořizovacích nákladů z lomů v okolí stavby. | [8 empty] | Dodávka materiálu včetně pořizovacích nákladů z lomů v okolí stavby. |  | 3
|  | Štěrkodrť pro zásyp (2,10 t/m3):111,0637*2,10 |  | 233.2338 | [7 empty] | Štěrkodrť pro zásyp (2,10 t/m3):111,0637*2,10
|  | Odpočet kameniva fce 8-32 mm:-66,9165 |  | -66.9165 | [7 empty] | Odpočet kameniva fce 8-32 mm:-66,9165
33 | 211521111 | Výplň odvodňovacích žeber kam. hrubě drcen. 125 mm | m3 | 31.104 |  | 0 | 1.63 | 50.6995 | 0 | 0 |  |  | 2 | 1 | 1 | 1 | 1 | 0 | 0 | 0 | 0 | 0 | 1 | 1
|  | Vč. dodávky kameniva. | [8 empty] | Vč. dodávky kameniva. |  | 3
|  | Výplň filtrační rýhy drc.kamenivem dle PD:10,80*3,60*0,80 |  | 31.104 | [7 empty] | Výplň filtrační rýhy drc.kamenivem dle PD:10,80*3,60*0,80
34 | 451573111 | Lože pod potrubí ze štěrkopísku do 63 mm | m3 | 0.9 |  | 0 | 1.8908 | 1.7017 | 0 | 0 |  |  | 2 | 1 | 1 | 1 | 1 | 0 | 0 | 0 | 0 | 0 | 1 | 1
|  | Lože pod ORL:3,00*2,00*0,15 |  | 0.9 | [7 empty] | Lože pod ORL:3,00*2,00*0,15
35 | 894800011 | Osazení odlučovače ropných látek průtok do 10 l/s | kus | 1 |  | 0 | 0 | 0 | 0 | 0 |  |  | 2 | 1 | 1 | 1 | 1 | 0 | 0 | 0 | 0 | 0 | 1 | 1
|  | Osazení ORL:1 |  | 1 | [7 empty] | Osazení ORL:1
36 | 89-001 | ORL - dodávka | soubor | 1 |  | 0 | 0 | 0 |  | 0 |  |  | 2 | 12 | 0 | 73 | 1 | 0 | 0 | 0 | 0 | 0 | 12 | 0
|  | Odlučovač ropných látek (ORL) dle PD - kompletní dodávka vč. provozního řádu | [8 empty] | Odlučovač ropných látek (ORL) dle PD Wavin Oil Stream Certaro NS 10/1000. |  | 3
37 | 89-002 | Zasakovací jímka - dodávka | soubor | 1 |  | 0 | 0 | 0 |  | 0 |  |  | 2 | 12 | 0 | 101 | 1 | 0 | 0 | 0 | 0 | 0 | 12 | 0
|  | Dodávka všech komponentů zasakovací jímky (dle PD+ příslušenství) rozměru předepsaného PD vč. dodávky revizních šachet a geotextilie. | [8 empty] | Dodávka všech komponentů zasakovací jímky ( boxy Q-Bic + příslušenství) rozměru předepsaného PD vč. dodávky revizních šachet a geotextilie. |  | 3
38 | 89-003 | Zasakovací jímka - montáž | m3 | 27.216 |  | 0 | 0 | 0 |  | 0 |  |  | 2 | 12 | 0 | 102 | 1 | 0 | 0 | 0 | 0 | 0 | 12 | 0
|  | Montáž zasakovací jímky z boxů vč. osazení revizních šachet dle PD, provedení obalu z geotextilie a přípojení ke stoce DK. | [8 empty] | Montáž zasakovací jímky z boxů Q-Bic vč. osazení revizních šachet dle PD, provedení obalu z geotextilie a přípojení ke stoce DK. |  | 3
|  | Objem jímky:12,60*3,60*0,60 |  | 27.216 | [7 empty] | Objem jímky:12,60*3,60*0,60
39 | 899102111 | Osazení poklopu s rámem do 100 kg | kus | 1 |  | 0 | 0.00702 | 0.00702 | 0 | 0 |  |  | 2 | 1 | 1 | 1 | 1 | 0 | 0 | 0 | 0 | 0 | 1 | 1
|  | ORL:1 |  | 1 | [7 empty] | ORL:1
40 | 28697160 | Těsnění pro teleskop a beton. prstenec DN=600 mm | kus | 1 |  | 0 | 0.0015 | 0.0015 |  | 0 |  |  | 2 | 3 | 1 | 28697160 | 1 | 0 | 0 | 0 | 0 | 0 | 3 | 1
|  | ORL:1 |  | 1 | [7 empty] | ORL:1
41 | 286971888 | Roura šacht. korugovaná 1000/1200 mm | kus | 1 |  | 0 | 0.0364 | 0.0364 |  | 0 |  |  | 2 | 3 | 1 | 286971888 | 1 | 0 | 0 | 0 | 0 | 0 | 3 | 1
|  | Šachtová roura ORL:1 |  | 1 | [7 empty] | Šachtová roura ORL:1
42 | 286971890 | Těsnění k šachtové rouře DN 1000 mm | kus | 1 |  | 0 | 0.0032 | 0.0032 |  | 0 |  |  | 2 | 3 | 1 | 286971890 | 1 | 0 | 0 | 0 | 0 | 0 | 3 | 1
|  | Těsnění k šachtové rouře ORL:1 |  | 1 | [7 empty] | Těsnění k šachtové rouře ORL:1
43 | 286971891 | Spojka šachtové roury DN 1000 mm | kus | 1 |  | 0 | 0.012 | 0.012 |  | 0 |  |  | 2 | 3 | 1 | 286971891 | 1 | 0 | 0 | 0 | 0 | 0 | 3 | 1
|  | ORL:1 |  | 1 | [7 empty] | ORL:1
44 | 286971892 | Přechodový konus PE 1000/600 mm | kus | 1 |  | 0 | 0.026 | 0.026 |  | 0 |  |  | 2 | 3 | 1 | 286971892 | 1 | 0 | 0 | 0 | 0 | 0 | 3 | 1
|  | ORL:1 |  | 1 | [7 empty] | ORL:1
45 | 286971896 | Žebřík do šachty L=1,63 m, š. 330mm | kus | 1 |  | 0 | 0.0046 | 0.0046 |  | 0 |  |  | 2 | 3 | 1 | 286971896 | 1 | 0 | 0 | 0 | 0 | 0 | 3 | 1
|  | ORL:1 |  | 1 | [7 empty] | ORL:1
46 | 286971897 | Set příslušenství k žebříku | kus | 1 |  | 0 | 0.00039 | 0.00039 |  | 0 |  |  | 2 | 3 | 1 | 286971897 | 1 | 0 | 0 | 0 | 0 | 0 | 3 | 1
|  | ORL:1 |  | 1 | [7 empty] | ORL:1
47 | 286971897.1 | Ucpávka k žebříku | kus | 1 |  | 0 | 0.00039 | 0.00039 |  | 0 |  |  | 2 | 12 | 1 | 92 | 1 | 0 | 0 | 0 | 0 | 0 | 12 | 1
|  | ORL:1 |  | 1 | [7 empty] | ORL:1
48 | 59224221 | Prstenec betonový DN600 | kus | 1 |  | 0 | 0.1523 | 0.1523 |  | 0 |  |  | 2 | 3 | 1 | 59224221 | 1 | 0 | 0 | 0 | 0 | 0 | 3 | 1
|  | ORL:1 |  | 1 | [7 empty] | ORL:1
49 | 55241711 | Poklop litina 600/100 B125 | kus | 1 |  | 0 | 0.088 | 0.088 |  | 0 |  |  | 2 | 3 | 1 | 55241711 | 1 | 0 | 0 | 0 | 0 | 0 | 3 | 1
|  | ORL:1 |  | 1 | [7 empty] | ORL:1
50 | 998276101 | Přesun hmot, trubní vedení plastová, otevř. výkop | t | 285.9955 |  | 0 | 0 | 0 |  | 0 |  |  | 2 | 7 | 1 | 2 | 1 | 0 | 0 | 0 | 0 | 0 | 7 | 1
| Celkem za | 89 Ostatní konstrukce na trubním vedení |  |  |  | 0 |  | 285.9955 |  | 0 |  |  | 4 |  |  |  |  | 0 | 0 | 0 | 0 | 0
Díl: | 891 | Dešťová kanalizace | [10 empty] | 1
51 | 120001101 | Příplatek za ztížení vykopávky v blízkosti vedení | m3 | 42.0956 |  | 0 | 0 | 0 | 0 | 0 |  |  | 2 | 1 | 1 | 1 | 1 | 0 | 0 | 0 | 0 | 0 | 1 | 1
|  | Ztížení ZP v prostoru vedení podz.IS - 30% objemu:140,3188*0,30 |  | 42.0956 | [7 empty] | Ztížení ZP v prostoru vedení podz.IS - 30% objemu:140,3188*0,30
52 | 132201210 | Hloubení rýh š.do 200 cm hor.3 do 50 m3,STROJNĚ | m3 | 140.3188 |  | 0 | 0 | 0 | 0 | 0 |  |  | 2 | 1 | 1 | 1 | 1 | 0 | 0 | 0 | 0 | 0 | 1 | 1
|  | Připojení nových vpustí do stáv.řadu - dle PD: |  | 0 | [7 empty] | Připojení nových vpustí do stáv.řadu - dle PD:
|  | UV3 - UV2:13,90*1,10*(1,30+1,50)/2 |  | 21.406 | [7 empty] | UV3 - UV2:13,90*1,10*(1,30+1,50)/2
|  | UV2 - UV1:11,30*1,10*(1,50+1,75)/2 |  | 20.1988 | [7 empty] | UV2 - UV1:11,30*1,10*(1,50+1,75)/2
|  | UV4 - UV1:6,75*1,10*(1,25+1,35)/2 |  | 9.6525 | [7 empty] | UV4 - UV1:6,75*1,10*(1,25+1,35)/2
|  | UV1 - ORL:1,60*1,10*(1,75+1,80)/2 |  | 3.124 | [7 empty] | UV1 - ORL:1,60*1,10*(1,75+1,80)/2
|  | ORL - Š1:1,75*1,10*(1,80+2,00)/2 |  | 3.6575 | [7 empty] | ORL - Š1:1,75*1,10*(1,80+2,00)/2
|  | Š1 - zasak.jímka:1,40*1,10*(2,00+2,00)/2 |  | 3.08 | [7 empty] | Š1 - zasak.jímka:1,40*1,10*(2,00+2,00)/2
|  | zasak.jímka - napojení na stáv. DK:24,00*1,10*(2,00*3,00)/2 |  | 79.2 | [7 empty] | zasak.jímka - napojení na stáv. DK:24,00*1,10*(2,00*3,00)/2
53 | 132201219 | Příplatek za lepivost - hloubení rýh 200cm v hor.3 | m3 | 35.0797 |  | 0 | 0 | 0 | 0 | 0 |  |  | 2 | 1 | 1 | 1 | 1 | 0 | 0 | 0 | 0 | 0 | 1 | 1
|  | 25% objemu:140,3188*0,25 |  | 35.0797 | [7 empty] | 25% objemu:140,3188*0,25
54 | 151101101 | Pažení a rozepření stěn rýh - příložné - hl. do 2m | m2 | 255.125 |  | 0 | 0.00099 | 0.25257 | 0 | 0 |  |  | 2 | 1 | 1 | 1 | 1 | 0 | 0 | 0 | 0 | 0 | 1 | 1
|  | Trubní vedení nové DK: |  | 0 | [7 empty] | Trubní vedení nové DK:
|  | UV3 - UV2:2*13,90*(1,30+1,50)/2 |  | 38.92 | [7 empty] | UV3 - UV2:2*13,90*(1,30+1,50)/2
|  | UV2 - UV1:2*11,30*(1,50+1,75)/2 |  | 36.725 | [7 empty] | UV2 - UV1:2*11,30*(1,50+1,75)/2
|  | UV4 - UV1:2*6,75*(1,25+1,35)/2 |  | 17.55 | [7 empty] | UV4 - UV1:2*6,75*(1,25+1,35)/2
|  | UV1 - ORL:2*1,60*(1,75+1,80)/2 |  | 5.68 | [7 empty] | UV1 - ORL:2*1,60*(1,75+1,80)/2
|  | ORL - Š1:2*1,75*(1,80+2,00)/2 |  | 6.65 | [7 empty] | ORL - Š1:2*1,75*(1,80+2,00)/2
|  | Š1 - zasak.jímka:2*1,40*(2,00+2,00)/2 |  | 5.6 | [7 empty] | Š1 - zasak.jímka:2*1,40*(2,00+2,00)/2
|  | zasak.jímka - napojení na stáv. DK:2*24,00*(2,00*3,00)/2 |  | 144 | [7 empty] | zasak.jímka - napojení na stáv. DK:2*24,00*(2,00*3,00)/2
55 | 151101111 | Odstranění pažení stěn rýh - příložné - hl. do 2 m | m2 | 255.125 |  | 0 | 0 | 0 | 0 | 0 |  |  | 2 | 1 | 1 | 1 | 1 | 0 | 0 | 0 | 0 | 0 | 1 | 1
|  | 255,125 |  | 255.125 | [7 empty] | 255125
56 | 161101101 | Svislé přemístění výkopku z hor.1-4 do 2,5 m | m3 | 70.1594 |  | 0 | 0 | 0 | 0 | 0 |  |  | 2 | 1 | 1 | 1 | 1 | 0 | 0 | 0 | 0 | 0 | 1 | 1
|  | Výkop pro připojení 50%:140,3188*0,50 |  | 70.1594 | [7 empty] | Výkop pro připojení 50%:140,3188*0,50
57 | 162701102 | Vodorovné přemístění výkopku z hor.1-4 do 7000 m | m3 | 140.3188 |  | 0 | 0 | 0 | 0 | 0 |  |  | 2 | 1 | 1 | 1 | 1 | 0 | 0 | 0 | 0 | 0 | 1 | 1
|  | Přesun výkopku na místo trvalého uložení:140,3188 |  | 140.3188 | [7 empty] | Přesun výkopku na místo trvalého uložení:140,3188
58 | 171201201 | Uložení sypaniny na skl.-modelace na výšku přes 2m | m3 | 140.3188 |  | 0 | 0 | 0 | 0 | 0 |  |  | 2 | 1 | 1 | 1 | 1 | 0 | 0 | 0 | 0 | 0 | 1 | 1
|  | Uložení přebytku výkopku na skládku :140,3188 |  | 140.3188 | [7 empty] | Uložení přebytku výkopku na skládku :140,3188
59 | 979098101 | Skládkovné výkopová zemina s příměsí kameniva skládka SITA TKO | t | 252.5738 |  | 0 | 0 | 0 |  | 0 |  |  | 2 | 12 | 0 | 110 | 1 | 0 | 0 | 0 | 0 | 0 | 12 | 0
|  | Trvalé uložení přebytku výkopku TKO (1 m3/1,80 t) :140,3188*1,80 |  | 252.5738 | [7 empty] | Trvalé uložení přebytku výkopku SITA Rapotín (1 m3/1,80 t) :140,3188*1,80
|  | Cena za uložení 150,- Kč/t bez dalších poplatků: |  | 0 | [7 empty] | Cena za uložení 150,- Kč/t bez dalších poplatků:
60 | 174101101 | Zásyp jam, rýh, šachet se zhutněním | m3 | 96.9183 |  | 0 | 0 | 0 | 0 | 0 |  |  | 2 | 1 | 1 | 1 | 1 | 0 | 0 | 0 | 0 | 0 | 1 | 1
|  | Dosypání rýhy připojovacího potrubí UV vhodným materiálem (ŠD,ŠTP):140,3188 |  | 140.3188 | [7 empty] | Dosypání rýhy připojovacího potrubí UV vhodným materiálem (ŠD,ŠTP):140,3188
|  | Odpočet podsypu a obsypu potrubí - tl. 0,50+0,15 m:-0,65*1,10*60,70 |  | -43.4005 | [7 empty] | Odpočet podsypu a obsypu potrubí - tl. 0,50+0,15 m:-0,65*1,10*60,70
61 | 58344170 | Štěrkodrtě frakce 0-32 B | T | 203.5284 |  | 0 | 1 | 203.5284 |  | 0 |  |  | 2 | 3 | 1 | 58344170 | 1 | 0 | 0 | 0 | 0 | 0 | 3 | 1
|  | Dodávka materiálu včetně pořizovacích nákladů z lomů v okolí stavby. | [8 empty] | Dodávka materiálu včetně pořizovacích nákladů z lomů v okolí stavby. |  | 3
|  | Obsyp potrubí+dosypání rýh (2,10 t/m3):96,9183*2,10 |  | 203.5284 | [7 empty] | Obsyp potrubí+dosypání rýh (2,10 t/m3):96,9183*2,10
|  | Dosypání rýhy připojovacího potrubí UV vhodným materiálem (ŠD,ŠTP): |  | 0 | [7 empty] | Dosypání rýhy připojovacího potrubí UV vhodným materiálem (ŠD,ŠTP):
62 | 175101101 | Obsyp potrubí bez prohození sypaniny | m3 | 33.385 |  | 0 | 0 | 0 | 0 | 0 |  |  | 2 | 1 | 1 | 1 | 1 | 0 | 0 | 0 | 0 | 0 | 1 | 1
|  | Obsyp potrubí štěrkopískem dle PD - tl. 50 cm:60,70*1,10*0,50 |  | 33.385 | [7 empty] | Obsyp potrubí štěrkopískem dle PD - tl. 50 cm:60,70*1,10*0,50
63 | 451573111 | Lože pod potrubí ze štěrkopísku do 63 mm | m3 | 10.0155 |  | 0 | 1.8908 | 18.937 | 0 | 0 |  |  | 2 | 1 | 1 | 1 | 1 | 0 | 0 | 0 | 0 | 0 | 1 | 1
|  | Lože pod připojovací potrubí UV - tl. 15 cm:60,70*1,10*0,15 |  | 10.0155 | [7 empty] | Lože pod připojovací potrubí UV - tl. 15 cm:60,70*1,10*0,15
64 | 871315211 | Potr.PVC-systém KG třídy SN4 DN150 | m | 60.7 |  | 0 | 0.00273 | 0.16571 | 0 | 0 |  |  | 2 | 1 | 0 | 0 | 1 | 0 | 0 | 0 | 0 | 0 | 1 | 0
|  | Dodávka a montáž trubního vedení DK: |  | 0 | [7 empty] | Dodávka a montáž trubního vedení DK:
|  | UV3 - UV2:13,90 |  | 13.9 | [7 empty] | UV3 - UV2:13,90
|  | UV2 - UV1:11,30 |  | 11.3 | [7 empty] | UV2 - UV1:11,30
|  | UV4 - UV1:6,75 |  | 6.75 | [7 empty] | UV4 - UV1:6,75
|  | UV1 - ORL:1,60 |  | 1.6 | [7 empty] | UV1 - ORL:1,60
|  | ORL - Š1:1,75 |  | 1.75 | [7 empty] | ORL - Š1:1,75
|  | Š1 - zasakovací jímka:1,40 |  | 1.4 | [7 empty] | Š1 - zasakovací jímka:1,40
|  | Zasakovací jímka - napojení do stávající DK:24,00 |  | 24 | [7 empty] | Zasakovací jímka - napojení do stávající DK:24,00
65 | FP877-001 | Připojení DK stavby na stávající kanalizaci | kus | 1 |  | 0 | 0 | 0 |  | 0 |  |  | 2 | 12 | 0 | 22 | 1 | 0 | 0 | 0 | 0 | 0 | 12 | 0
|  | Firemní položka: | [8 empty] | Firemní položka: |  | 3
|  | Připojení na stávající DK - betonové potrubí DN 1000: | [8 empty] | Připojení na stávající DK - betonové potrubí DN 1000: |  | 3
|  | - výsek nebo výrvt otvoru pro připojení potrubí | [8 empty] | - výsek nebo výrvt otvoru pro připojení potrubí |  | 3
|  | - napojení a zajištění nepropustnosti spoje | [8 empty] | - napojení a zajištění nepropustnosti spoje |  | 3
|  | - obetonávka spoje | [8 empty] | - obetonávka spoje |  | 3
|  | - kamerová zkouška - kontrola připojení přepadu na stávající potrubí | [8 empty] | - kamerová zkouška - kontrola připojení přepadu na stávající potrubí |  | 3
|  | Připojení nové DK na stávající kanalizační síť:1 |  | 1 | [7 empty] | Připojení nové DK na stávající kanalizační síť:1
66 | 892571111 | Zkouška těsnosti kanalizace DN do 200, vodou | m | 60.7 |  | 0 | 0 | 0 | 0 | 0 |  |  | 2 | 1 | 1 | 1 | 1 | 0 | 0 | 0 | 0 | 0 | 1 | 1
|  | Tlaková zkouška nové DK:60,70 |  | 60.7 | [7 empty] | Tlaková zkouška nové DK:60,70
67 | 892573111 | Zabezpečení konců kanal. potrubí DN do 200, vodou | úsek | 2 |  | 0 | 0.00013 | 0.00026 | 0 | 0 |  |  | 2 | 1 | 1 | 1 | 1 | 0 | 0 | 0 | 0 | 0 | 1 | 1
|  | Nová DK od UV3 po zasakovcí jímku:1 |  | 1 | [7 empty] | Nová DK od UV3 po zasakovcí jímku:1
|  | Přepad od zasakovací jímky do stávající DK:1 |  | 1 | [7 empty] | Přepad od zasakovací jímky do stávající DK:1
68 | 998276101 | Přesun hmot, trubní vedení plastová, otevř. výkop | t | 222.884 |  | 0 | 0 | 0 |  | 0 |  |  | 2 | 7 | 1 | 2 | 1 | 0 | 0 | 0 | 0 | 0 | 7 | 1
| Celkem za | 891 Dešťová kanalizace |  |  |  | 0 |  | 222.884 |  | 0 |  |  | 4 |  |  |  |  | 0 | 0 | 0 | 0 | 0
Díl: | 894 | Šachty a uliční vpustě | [10 empty] | 1
69 | 133201101 | Hloubení šachet v hor.3 do 100 m3 | m3 | 19.8 |  | 0 | 0 | 0 | 0 | 0 |  |  | 2 | 1 | 1 | 1 | 1 | 0 | 0 | 0 | 0 | 0 | 1 | 1
|  | Výkop pro UV - hl.výkopu dle PD vč.lože: |  | 0 | [7 empty] | Výkop pro UV - hl.výkopu dle PD vč.lože:
|  | UV1:1,50*1,50*1,90 |  | 4.275 | [7 empty] | UV1:1,50*1,50*1,90
|  | UV2:1,50*1,50*1,65 |  | 3.7125 | [7 empty] | UV2:1,50*1,50*1,65
|  | UV3:1,50*1,50*1,45 |  | 3.2625 | [7 empty] | UV3:1,50*1,50*1,45
|  | UV4:1,50*1,50*1,25 |  | 2.8125 | [7 empty] | UV4:1,50*1,50*1,25
|  | Š1:1,50*1,50*2,55 |  | 5.7375 | [7 empty] | Š1:1,50*1,50*2,55
70 | 133201109 | Příplatek za lepivost - hloubení šachet v hor.3 | m3 | 4.95 |  | 0 | 0 | 0 | 0 | 0 |  |  | 2 | 1 | 1 | 1 | 1 | 0 | 0 | 0 | 0 | 0 | 1 | 1
|  | Výkop pro UV a Š - 25% objemu:19,80*0,25 |  | 4.95 | [7 empty] | Výkop pro UV a Š - 25% objemu:19,80*0,25
71 | 151101101 | Pažení a rozepření stěn rýh - příložné - hl. do 2m | m2 | 26.4 |  | 0 | 0.00099 | 0.026136 | 0 | 0 |  |  | 2 | 1 | 1 | 1 | 1 | 0 | 0 | 0 | 0 | 0 | 1 | 1
|  | Pažení výkopu pro vpusti: |  | 0 | [7 empty] | Pažení výkopu pro vpusti:
|  | UV1:2*1,50*1,90 |  | 5.7 | [7 empty] | UV1:2*1,50*1,90
|  | UV2:2*1,50*1,65 |  | 4.95 | [7 empty] | UV2:2*1,50*1,65
|  | UV3:2*1,50*1,45 |  | 4.35 | [7 empty] | UV3:2*1,50*1,45
|  | UV4:2*1,50*1,25 |  | 3.75 | [7 empty] | UV4:2*1,50*1,25
|  | Š1:2*1,50*2,55 |  | 7.65 | [7 empty] | Š1:2*1,50*2,55
72 | 151101111 | Odstranění pažení stěn rýh - příložné - hl. do 2 m | m2 | 26.4 |  | 0 | 0 | 0 | 0 | 0 |  |  | 2 | 1 | 1 | 1 | 1 | 0 | 0 | 0 | 0 | 0 | 1 | 1
|  | Pažení výkopu pro vpusti:26,40 |  | 26.4 | [7 empty] | Pažení výkopu pro vpusti:26,40
73 | 162701102 | Vodorovné přemístění výkopku z hor.1-4 do 7000 m | m3 | 19.8 |  | 0 | 0 | 0 | 0 | 0 |  |  | 2 | 1 | 1 | 1 | 1 | 0 | 0 | 0 | 0 | 0 | 1 | 1
|  | Přesun výkopku na místo trvalého uložení:19,80 |  | 19.8 | [7 empty] | Přesun výkopku na místo trvalého uložení:19,80
74 | 171201201 | Uložení sypaniny na skl.-modelace na výšku přes 2m | m3 | 19.8 |  | 0 | 0 | 0 | 0 | 0 |  |  | 2 | 1 | 1 | 1 | 1 | 0 | 0 | 0 | 0 | 0 | 1 | 1
|  | Uložení přebytku výkopku na skládku:19,80 |  | 19.8 | [7 empty] | Uložení přebytku výkopku na skládku:19,80
75 | 979098101 | Skládkovné výkopová zemina s příměsí kameniva skládkaTKO | t | 35.64 |  | 0 | 0 | 0 |  | 0 |  |  | 2 | 12 | 0 | 36 | 1 | 0 | 0 | 0 | 0 | 0 | 12 | 0
|  | Trvalé uložení přebytku výkopku TKO (1 m3/1,80 t) :19,80*1,80 |  | 35.64 | [7 empty] | Trvalé uložení přebytku výkopku SITA Rapotín (1 m3/1,80 t) :19,80*1,80
|  | Cena za uložení 150,- Kč/t bez dalších poplatků: |  | 0 | [7 empty] | Cena za uložení 150,- Kč/t bez dalších poplatků:
76 | 175101201 | Obsyp objektu bez prohození sypaniny | m3 | 16.0456 |  | 0 | 0 | 0 | 0 | 0 |  |  | 2 | 1 | 1 | 1 | 1 | 0 | 0 | 0 | 0 | 0 | 1 | 1
|  | Zpětný obsyp šachet a vpustí ŠD 0-32: |  | 0 | [7 empty] | Zpětný obsyp šachet a vpustí ŠD 0-32:
|  | Výkop pro vpustě a šachtu:19,80 |  | 19.8 | [7 empty] | Výkop pro vpustě a šachtu:19,80
|  | Odpočet objemu podsypu - lože:-1,6875 |  | -1.6875 | [7 empty] | Odpočet objemu podsypu - lože:-1,6875
|  | Odpočet objemu vpustí DN425: |  | 0 | [7 empty] | Odpočet objemu vpustí DN425:
|  | UV4:-0,23*0,23*3,14*1,10 |  | -0.1827 | [7 empty] | UV4:-0,23*0,23*3,14*1,10
|  | UV3:-0,23*0,23*3,14*1,30 |  | -0.2159 | [7 empty] | UV3:-0,23*0,23*3,14*1,30
|  | UV2:-0,23*0,23*3,14*1,50 |  | -0.2492 | [7 empty] | UV2:-0,23*0,23*3,14*1,50
|  | Odpočet objemu DN 600: |  | 0 | [7 empty] | Odpočet objemu DN 600:
|  | UV1:-0,33*0,33*3,14*1,75 |  | -0.5984 | [7 empty] | UV1:-0,33*0,33*3,14*1,75
|  | Š1:-0,33*0,33*3,14*2,40 |  | -0.8207 | [7 empty] | Š1:-0,33*0,33*3,14*2,40
77 | 58344170 | Štěrkodrtě frakce 0-32 B | T | 33.6958 |  | 0 | 1 | 33.6958 |  | 0 |  |  | 2 | 3 | 1 | 58344170 | 1 | 0 | 0 | 0 | 0 | 0 | 3 | 1
|  | Dodávka materiálu včetně pořizovacích nákladů z lomů v okolí stavby. | [8 empty] | Dodávka materiálu včetně pořizovacích nákladů z lomů v okolí stavby. |  | 3
|  | Štěrkodrť pro zásyp (2,10 t/m3):16,0456*2,10 |  | 33.6958 | [7 empty] | Štěrkodrť pro zásyp (2,10 t/m3):16,0456*2,10
78 | 451573111 | Lože pod potrubí ze štěrkopísku do 63 mm | m3 | 1.6875 |  | 0 | 1.8908 | 3.1907 | 0 | 0 |  |  | 2 | 1 | 1 | 1 | 1 | 0 | 0 | 0 | 0 | 0 | 1 | 1
|  | Lože pod vpustě a šachty: |  | 0 | [7 empty] | Lože pod vpustě a šachty:
|  | UV1 - UV4:1,50*1,50*0,15*4 |  | 1.35 | [7 empty] | UV1 - UV4:1,50*1,50*0,15*4
|  | Š1:1,50*1,50*0,15 |  | 0.3375 | [7 empty] | Š1:1,50*1,50*0,15
79 | 877355121 | Výřez a montáž tvarovky z plastu na potrubí DN 200 | kus | 3 |  | 0 | 7e-05 | 0.00021 | 0 | 0 |  |  | 2 | 1 | 1 | 1 | 1 | 0 | 0 | 0 | 0 | 0 | 1 | 1
|  | Osazení spojek IN-SITU v UV1(pro UV4) a Š1:1+2 |  | 3 | [7 empty] | Osazení spojek IN-SITU v UV1(pro UV4) a Š1:1+2
80 | 894431112 | Osazení plastové šachty z dílů prům.600 mm | kus | 2 |  | 0 | 0 | 0 | 0 | 0 |  |  | 2 | 1 | 1 | 1 | 1 | 0 | 0 | 0 | 0 | 0 | 1 | 1
|  | UV1:1 |  | 1 | [7 empty] | UV1:1
|  | Š1:1 |  | 1 | [7 empty] | Š1:1
81 | 894432112 | Osazení plastové šachty revizní prům.425 mmn | kus | 3 |  | 0 | 0 | 0 | 0 | 0 |  |  | 2 | 1 | 1 | 1 | 1 | 0 | 0 | 0 | 0 | 0 | 1 | 1
|  | UV2, UV3, UV4:3 |  | 3 | [7 empty] | UV2, UV3, UV4:3
82 | 899211112 | Osazení mříží litinových s rámem do 100 kg | kus | 4 |  | 0 | 0.00702 | 0.02808 | 0 | 0 |  |  | 2 | 1 | 1 | 1 | 1 | 0 | 0 | 0 | 0 | 0 | 1 | 1
|  | UV1-UV4:1+3 |  | 4 | [7 empty] | UV1-UV4:1+3
83 | 899311114 | Osazení poklopů litinových s rámem nad 150 kg | kus | 1 |  | 0 | 0.0117 | 0.0117 | 0 | 0 |  |  | 2 | 1 | 1 | 1 | 1 | 0 | 0 | 0 | 0 | 0 | 1 | 1
|  | Poklop Š1:1 |  | 1 | [7 empty] | Poklop Š1:1
84 | 286518663.01 | Zátka hrdlová PVC vnitřní KGM 160 | kus | 1 |  | 0 | 0.0003 | 0.0003 |  | 0 |  |  | 2 | 12 | 1 | 63 | 1 | 0 | 0 | 0 | 0 | 0 | 12 | 1
|  | Zátka prostupu UV4:1 |  | 1 | [7 empty] | Zátka prostupu UV4:1
85 | 286971041 | Spojka "IN SITU" DN 160 | kus | 3 |  | 0 | 0.002 | 0.006 |  | 0 |  |  | 2 | 3 | 1 | 286971041 | 1 | 0 | 0 | 0 | 0 | 0 | 3 | 1
|  | Připojení Š1 na stoku DK:2 |  | 2 | [7 empty] | Připojení Š1 na stoku DK:2
|  | Připojení UV4 do UV1:1 |  | 1 | [7 empty] | Připojení UV4 do UV1:1
86 | 286971402 | Roura šachtová korugovaná bez hrdla 425/1500 mm | kus | 3 |  | 0 | 0.012 | 0.036 |  | 0 |  |  | 2 | 3 | 1 | 286971402 | 1 | 0 | 0 | 0 | 0 | 0 | 3 | 1
|  | UV2, UV3, UV4:3 |  | 3 | [7 empty] | UV2, UV3, UV4:3
87 | 286971412 | Roura šachtová teleskopická bez hrdla 425/375 mm | kus | 3 |  | 0 | 0.00725 | 0.02175 |  | 0 |  |  | 2 | 3 | 1 | 286971412 | 1 | 0 | 0 | 0 | 0 | 0 | 3 | 1
|  | UV2, UV3, UV4:3 |  | 3 | [7 empty] | UV2, UV3, UV4:3
88 | 286971500 | Dno šachtové DN 600mm dno prázd. pro potrubí KG | kus | 1 |  | 0 | 0.02 | 0.02 |  | 0 |  |  | 2 | 3 | 1 | 286971500 | 1 | 0 | 0 | 0 | 0 | 0 | 3 | 1
|  | Dno šachty Š1:1 |  | 1 | [7 empty] | Dno šachty Š1:1
89 | 286971503 | Dno šachtové 600/160mm úh 60° pro potrubí KG | kus | 1 |  | 0 | 0.021 | 0.021 |  | 0 |  |  | 2 | 3 | 1 | 286971503 | 1 | 0 | 0 | 0 | 0 | 0 | 3 | 1
|  | Dno pro UV 1:1 |  | 1 | [7 empty] | Dno pro UV 1:1
90 | 28697154 | Roura šachtová korugovaná bez hrdla 600/2000 mm | kus | 2 |  | 0 | 0.0262 | 0.0524 |  | 0 |  |  | 2 | 3 | 1 | 28697154 | 1 | 0 | 0 | 0 | 0 | 0 | 3 | 1
|  | UV1:1 |  | 1 | [7 empty] | UV1:1
|  | šachta Š1:1 |  | 1 | [7 empty] | šachta Š1:1
91 | 28697160 | Těsnění pro teleskop a beton. prstenec DN=600 mm | kus | 4 |  | 0 | 0.0015 | 0.006 |  | 0 |  |  | 2 | 3 | 1 | 28697160 | 1 | 0 | 0 | 0 | 0 | 0 | 3 | 1
|  | UV1:2 |  | 2 | [7 empty] | UV1:2
|  | Š1:2 |  | 2 | [7 empty] | Š1:2
92 | 28697166 | Adaptér teleskopický PP DN600 | kus | 2 |  | 0 | 0.012 | 0.024 |  | 0 |  |  | 2 | 3 | 1 | 28697166 | 1 | 0 | 0 | 0 | 0 | 0 | 3 | 1
|  | UV1:1 |  | 1 | [7 empty] | UV1:1
|  | Šachta Š1:1 |  | 1 | [7 empty] | Šachta Š1:1
93 | 286971672 | Dno šachtové výkyvné425/160 přímé pro KG | kus | 2 |  | 0 | 0.0062 | 0.0124 |  | 0 |  |  | 2 | 3 | 1 | 286971672 | 1 | 0 | 0 | 0 | 0 | 0 | 3 | 1
|  | Dno UV2 a UV4:1+1 |  | 2 | [7 empty] | Dno UV2 a UV4:1+1
94 | 286971675 | Dno šachtové výkyvné 425/160 úhel 90° pro KG | kus | 1 |  | 0 | 0.0062 | 0.0062 |  | 0 |  |  | 2 | 3 | 1 | 286971675 | 1 | 0 | 0 | 0 | 0 | 0 | 3 | 1
|  | Dno UV3:1 |  | 1 | [7 empty] | Dno UV3:1
95 | 55241713 | Poklop litina 600/100 D400 | kus | 1 |  | 0 | 0.169 | 0.169 |  | 0 |  |  | 2 | 3 | 1 | 55241713 | 1 | 0 | 0 | 0 | 0 | 0 | 3 | 1
|  | Š1:1 |  | 1 | [7 empty] | Š1:1
96 | 55243073 | Mříž dešťová šedá litina 425/40 t čtverec | kus | 3 |  | 0 | 0.0958 | 0.2874 |  | 0 |  |  | 2 | 3 | 1 | 55243073 | 1 | 0 | 0 | 0 | 0 | 0 | 3 | 1
|  | Nové UV2, UV3, UV4:3 |  | 3 | [7 empty] | Nové UV2, UV3, UV4:3
97 | 55243087 | Mříž dešťová litina 600/40T D400 420x620 mm | kus | 1 |  | 0 | 0.055 | 0.055 |  | 0 |  |  | 2 | 3 | 1 | 55243087 | 1 | 0 | 0 | 0 | 0 | 0 | 3 | 1
|  | UV1:1 |  | 1 | [7 empty] | UV1:1
98 | 55343900 | Koš kalový ocel pro siln. vpusť 425 | kus | 4 |  | 0 | 0.007 | 0.028 |  | 0 |  |  | 2 | 3 | 1 | 55343900 | 1 | 0 | 0 | 0 | 0 | 0 | 3 | 1
|  | Nové UV1, UV2, UV3, UV4:4 |  | 4 | [7 empty] | Nové UV1, UV2, UV3, UV4:4
99 | 59224221 | Prstenec betonový 600 | kus | 2 |  | 0 | 0.1523 | 0.3046 |  | 0 |  |  | 2 | 3 | 1 | 59224221 | 1 | 0 | 0 | 0 | 0 | 0 | 3 | 1
|  | UV1:1 |  | 1 | [7 empty] | UV1:1
|  | Šachta Š1:1 |  | 1 | [7 empty] | Šachta Š1:1
100 | 59224230 | Prstenec do uliční vpusti DN600 C250/D400 | kus | 1 |  | 0 | 0.075 | 0.075 |  | 0 |  |  | 2 | 3 | 1 | 59224230 | 1 | 0 | 0 | 0 | 0 | 0 | 3 | 1
|  | UV1:1 |  | 1 | [7 empty] | UV1:1
101 | 998276101 | Přesun hmot, trubní vedení plastová, otevř. výkop | t | 38.0777 |  | 0 | 0 | 0 |  | 0 |  |  | 2 | 7 | 1 | 2 | 1 | 0 | 0 | 0 | 0 | 0 | 7 | 1
| Celkem za | 894 Šachty a uliční vpustě |  |  |  | 0 |  | 38.0777 |  | 0 |  |  | 4 |  |  |  |  | 0 | 0 | 0 | 0 | 0
Díl: | VON | Vedlejší a ostatní náklady | [10 empty] | 1
102 | 0-011R | Fotodokumentace původního stavu průběhu výstavby a dokončeného díla | soubor | 1 |  | 0 | 0 | 0 |  | 0 |  |  | 2 | 12 | 0 | 1 | 1 | 0 | 0 | 0 | 0 | 0 | 12 | 0
103 | 0-019R | Zaměření skutečného provedení stavby | soubor | 1 |  | 0 | 0 | 0 |  | 0 |  |  | 2 | 12 | 0 | 2 | 1 | 0 | 0 | 0 | 0 | 0 | 12 | 0
104 | 0-020R | DSPS - dokumentace skutečného provedení stavby | soubor | 1 |  | 0 | 0 | 0 |  | 0 |  |  | 2 | 12 | 0 | 3 | 1 | 0 | 0 | 0 | 0 | 0 | 12 | 0
|  | Náklady na vyhotovení dokumentace skutečného provedení stavby a její předání objednateli v požadované formě a požadovaném počtu. | [8 empty] | Náklady na vyhotovení dokumentace skutečného provedení stavby a její předání objednateli v požadované formě a požadovaném počtu. |  | 3
| Celkem za | VON Vedlejší a ostatní náklady |  |  |  | 0 |  | 0 |  | 0 |  |  | 4 |  |  |  |  | 0 | 0 | 0 | 0 | 0

## SO 401 401 KL
Soupis stavebních prací, dodávek a služeb
Rozpočet |  | 401 | Rozvody VO | JKSO
Objekt |  |  |  | SKP
SO 401 |  | Rozvody VO |  | Měrná jednotka
Stavba |  |  |  | Počet jednotek | 0
PROJ15/11 |  | Parkoviště - ul. Fibichova, Šumperk |  | Náklady na m.j. | 0
Projektant |  |  |  | Typ rozpočtu
Zpracovatel projektu
Objednatel |  | Město Šumperk
Dodavatel |  | Na základě VŘ |  | Zakázkové číslo
Rozpočtoval |  |  |  | Počet listů
ROZPOČTOVÉ NÁKLADY
Základní rozpočtové náklady |  |  | Ostatní rozpočtové náklady
| HSV celkem | 0 | 0 |  | 0
Z | PSV celkem | 0
R | M práce celkem | 0
N | M dodávky celkem | 0
ZRN celkem |  | 0
HZS |  | 0
ZRN+HZS |  | 0 | Ostatní náklady neuvedené |  | 0
ZRN+ost.náklady+HZS |  | 0 | Ostatní náklady celkem |  | 0
Vypracoval |  |  | Za zhotovitele | Za objednatele
Jméno : |  |  | Jméno : | Jméno :
Datum : |  |  | Datum : | Datum :
Podpis : |  |  | Podpis: | Podpis:
Základ pro DPH |  | 21 | % | 0
DPH |  | 21 | % | 0
Základ pro DPH |  | 0 | % | 0
DPH |  | 0 | % | 0
CENA ZA OBJEKT CELKEM |  |  |  | 0

## SO 401 401 Rek
Stavba : |  | PROJ15/11 Parkoviště - ul. Fibichova, Šumperk |  |  | Rozpočet : | 401
Objekt : |  | SO 401 Rozvody VO |  |  | Rozvody VO
REKAPITULACE STAVEBNÍCH DÍLŮ
| Stavební díl |  | HSV | PSV | Dodávka | Montáž | HZS
M21 | Elektromontáže |  | 0 | 0 | 0 | 0 | 0
| CELKEM OBJEKT |  | 0 | 0 | 0 | 0 | 0
VEDLEJŠÍ ROZPOČTOVÉ NÁKLADY
Název VRN |  |  | Kč | % | Základna |  | Kč
[5 empty] | 0 |  | 0 | 8
| CELKEM VRN |  |  |  |  | 0

## SO 401 401 Pol
Soupis stavebních prací, dodávek a služeb
Stavba : |  | PROJ15/11 Parkoviště - ul. Fibichova, Šumperk |  | Rozpočet: | 401
Objekt : |  | SO 401 Rozvody VO |  | Rozvody VO
P.č. | Číslo položky | Název položky | MJ | množství | cena / MJ | celkem (Kč) | Jednotková hmotnost | Celková hmotnost | Jednotková dem.hmot. | Celková dem.hmot.
Díl: | M21 | Elektromontáže | [9 empty] | 1
1 | M21-001 | Rozvody VO - dodávka+montáž | soubor | 1 |  | 0 | 0 | 0 |  | 0 |  | 2 | 12 | 0 | 1 | 4 | 0 | 0 | 0 | 0 | 0 | 12 | 0
|  | Viz. samostatný rozpočet dodávek a prací souvisejícíh s provedením nového VO. | [8 empty] | Viz. samostatný rozpočet dodávek a prací souvisejícíh s provedením nového VO. | 3
| Celkem za | M21 Elektromontáže |  |  |  | 0 |  | 0 |  | 0 |  | 4 |  |  |  |  | 0 | 0 | 0 | 0 | 0

## SO 401 Rek
Akce: | Parkoviště - ul. Fibichova Šumperk, SO-401 Rozvody VO
Rekapitulace
Objekt: | SO-401-Rozvody VO
Typ | Kód | Text |  | Celková cena | Hmotnost
M | 0211 | Silnoproud - montáž
M | 0212 | Silnoproud - materiál nosný
M | 046 | Zemní práce pro montážní práce
Oddíly Montážní prací celkem
VRN |  | Vedlejší rozpočtové náklady
Celkem |  |  |  | 0
Rozpis DPH
Sazba |  | Základ | DPH
21% |  | 0 | 0
Celková cena s DPH |  |  | 0

## SO 401 Pol
Objekt | Kap/Pol | KodKap | Typ/Prizn | Kod | Text | MJ | Vymera | JNabCena | NabCena
SO401 | K | 211 | M |  | Silnoproud - montáž |  |  |  | 0
SO401 | P | 211 | M | 210 01-0135 | Montáž trubek ochranných plastových tuhých D do 90 mm uložených pevně | m | 15 |  | 0
1,5+3*1,5+2*1,5+3*1,5+1*1,5; napojení svítidel a rozvodu
SO401 | P | 211 | M | 210 01-0138 | Montáž trubek ochranných plastových tuhých D do 152 mm uložených pevně -stož. pouzdro VO | m | 4 |  | 0
5*0,8
SO401 | P | 211 | M | 210 02-0951 | Montáž tabulky výstražné smaltované formát A3 až A4 | kus | 5 |  | 0
SO401 | P | 211 | M | 210 02-1014 | Zhotovení otvorů v plastu tl do 4 mm kruhových D do 100 mm | kus | 11 |  | 0
1+3+2+1+3+1; stožárové pouzdro
SO401 | P | 211 | M | 210 04-0741 | Odmaštění ocelových součástí venkovního vedení nn na zemi | m2 | 0.5 |  | 0
SO401 | P | 211 | M | 210 04-0751 | Očištění ocelových součástí venkovního vedení nn na zemi | m2 | 0.5 |  | 0
SO401 | P | 211 | M | 210 04-0761 | Nátěr základní ocelových součástí venkovního vedení nn na zemi | m2 | 0.5 |  | 0
SO401 | P | 211 | M | 210 04-0771 | Nátěr vrchní ocelových součástí venkovního vedení nn na zemi | m2 | 0.5 |  | 0
SO401 | P | 211 | M | 210 05-0441 | Zajištění šroubu barvou | soub | 1 |  | 0
SO401 | P | 211 | M | 210 10-0001 | Ukončení vodičů v rozváděči nebo na přístroji včetně zapojení průřezu žíly do 2,5 mm2 | kus | 15 |  | 0
5*3
SO401 | P | 211 | M | 210 10-0151 | Ukončení kabelů smršťovací záklopkou nebo páskou se zapojením bez letování žíly do 4x16 mm2 | kus | 13 |  | 0
1+3+2+1+3+1+1+1
SO401 | P | 211 | M | 210 10-1233 | Propojení kabelů celoplastových spojkou do 1 kV venkovní smršťovací 1až 5 žíly do 4x10až16 mm2 | kus | 1 |  | 0
SO401 | P | 211 | M | 210 12-0101 | Montáž pojistkových patron do 60 A se styčným kroužkem | kus | 5 |  | 0
SO401 | P | 211 | M | 210 20-2013 | Montáž svítidel výbojkových průmyslových stropních závěsných na výložník | kus | 5 |  | 0
SO401 | P | 211 | M | 210 20-4011 | Montáž stožárů osvětlení ocelových samostatně stojících délky do 12 m | kus | 5 |  | 0
SO401 | P | 211 | M | 210 20-4103 | Montáž výložníků osvětlení jednoramenných sloupových hmotnosti do 35 kg | kus | 5 |  | 0
SO401 | P | 211 | M | 210 20-4201 | Montáž elektrovýzbroje stožárů osvětlení 1 okruh | kus | 5 |  | 0
SO401 | P | 211 | M | 210 22-0002 | Montáž uzemňovacích vedení vodičů FeZn pomocí svorek na povrchu drátem nebo lanem do 10 mm | m | 3 |  | 0
5*0,6
SO401 | P | 211 | M | 210 22-0020 | Montáž uzemňovacího vedení vodičů FeZn pomocí svorek v zemi páskou do 120 mm2 ve městské zástavbě | m | 109.2 |  | 0
(101+6*0,5)*1,05; pásek ve výkopu
SO401 | P | 211 | M | 210 22-0022 | Montáž uzemňovacího vedení vodičů FeZn pomocí svorek v zemi drátem do 10 mm ve městské zástavbě | m | 7 |  | 0
5*1,4
SO401 | P | 211 | M | 210 22-0301 | Montáž svorek hromosvodných typu SS, SR 03 se 2 šrouby | kus | 10 |  | 0
5*2
SO401 | P | 211 | M | 210 22-0302 | Montáž svorek hromosvodných typu ST, SJ, SK, SZ, SR 01, 02 se 3 a více šrouby | kus | 17 |  | 0
6*2+5
SO401 | P | 211 | M | 210 28-0001 | Zkoušky a prohlídky el rozvodů a zařízení celková prohlídka pro objem mtž prací do 100 000 Kč | kus | 1 |  | 0
SO401 | P | 211 | M | 210 29-2011 | Změření zemního odporu zkušební svorky | kus | 1 |  | 0
SO401 | P | 211 | M | 210 29-2012 | Zjištění izolačního stavu zemních kabelů a vedení jedno měření | kus | 5 |  | 0
SO401 | P | 211 | M | 210 29-2021 | Sfázovaní žil kabelů a vedení do 4 žil | kus | 2 |  | 0
SO401 | P | 211 | M | 210 29-2022 | Vypnutí vedení se zajištěním proti nedovolenému zapnutí, vyzkoušením a s opětovným zapnutím | kus | 1 |  | 0
SO401 | P | 211 | M | 210 81-0014 | Montáž měděných kabelů CYKY, CYKYD, CYKYDY, NYM, NYY, YSLY 750 V 4x16mm2 uložených volně | m | 130.05 |  | 0
(1+3+2+1+3+1+1)*2; napojení svítidel a rozvodů
(53+38+10)*1,05; kabel ve výkopu
SO401 | P | 211 | M | 210 81-0045 | Montáž měděných kabelů CYKY, CYKYD, CYKYDY, NYM, NYY, YSLY 750 V 3x1,5 mm2 uložených pevně | m | 40 |  | 0
5*8; propoj svorkovnice - svítidlo
SO401 | P | 211 | M | 210 95-0101 | Další štítek označovací na kabel | kus | 5 |  | 0
SO401 | P | 211 | M | 210 95-0201 | Příplatek na zatahování kabelů hmotnosti do 0,75 kg do tvárnicových tras a kolektorů | m | 40 |  | 0
SO401 | P | 211 | M | 210 95-0202 | Příplatek na zatahování kabelů hmotnosti do 2 kg do tvárnicových tras, kolektorů a trubek | m | 130.05 |  | 0
SO401 | P | 211 | X | 210100151D | Odpojení kabelů se smršťovací záklopkou nebo páskou ze svorkovnice do 4x25 mm2 | kus | 1 |  | 0
SO401 | P | 211 | P | 999 99-9915 | Podíl přidruž. výkonů - kabelová vedení 1% | % | 1 |  | 0
SO401 | K | 212 | M |  | Silnoproud - materiál nosný |  |  |  | 0
SO401 | P | 212 | H | 15615235 | Drát pozink měkký 11343 D10,0mm | kg | 6.2 |  | 0
5*2*0,62; FeZn pr. 10 - 0,62kg/m
SO401 | P | 212 | H | 24621724 | Email prům rschnoucí šedý S 2029 | l | 1 |  | 0
SO401 | P | 212 | H | 24642030 | Ředidlo olejo-syntetické S6006 | kg | 1 |  | 0
SO401 | P | 212 | H | 28611020 | Trubka PVC kanál hrd 160x4,7x5000 do zakl. VO | kus | 0.8 |  | 0
5*0,8/5
SO401 | P | 212 | H | 34111030 | Kabel Cu jádro CYKY 3 x 1,5 | m | 40 |  | 0
5*8; propoj svorkovnice - svítidlo
SO401 | P | 212 | H | 34111080 | Kabel Cu jádro CYKY 4 x 16 | m | 130.05 |  | 0
(1+3+2+1+3+1+1)*2; napojení svítidel a rozvodů
(53+38+10)*1,05; kabel ve výkopu
SO401 | P | 212 | H | 34523415 | Vložka poj E14 6A normální | kus | 5 |  | 0
SO401 | P | 212 | H | 35436007 | Spojka kabel 1 kV smršťovací 4x16-35 vč. spojovačů | kus | 1 |  | 0
SO401 | P | 212 | H | 35441120 | Pásek uzemňovací 30x4 mm | kg | 103.74 |  | 0
(101+6*0,5)*1,05*0,95; pásek FeZn 30x4mm 0,95kg/m
SO401 | P | 212 | H | 35441895 | Svorka přípoj SP1 FeZn | kus | 5 |  | 0
SO401 | P | 212 | H | 35441986 | Svorka vodov SR 02 30x4mm pás-pás FeZn | kus | 12 |  | 0
2*6
SO401 | P | 212 | H | 35441996 | Svorka vodov SR 03 vod D6-12 FeZn | kus | 10 |  | 0
5*2
SO401 | P | 212 | H | 73534530 | Tabulka bezp tisk 2bar A5 | kus | 5 |  | 0
SO401 | P | 212 | X | 3415879666 | Folie výstražná š 33 červená | m | 106.05 |  | 0
101*1,05
SO401 | P | 212 | X | 354x00001 | Ochranná suspenze asfaltová | kg | 2.2 |  | 0
(6+5)*0,2
SO401 | P | 212 | X | 354x00008 | Smršťovací a rozdělovací hlava 4x16 1kV | kus | 11 |  | 0
1+3+2+1+3+1
SO401 | P | 212 | X | 354x00009 | Chránička HDPE 63 | m | 128.05 |  | 0
(1+3+2+1+3+1)*2; napojení svítidel a rozvodů
(53+38+10)*1,05; chránička ve výkopu
SO401 | P | 212 | X | 354x00010 | SPOJKA NASUVNA na HDPE 63 | ks | 2 |  | 0
SO401 | P | 212 | X | 354x00016 | Svítidlo silniční cloněné na výložník, zdroj SON 50W, 3200 lm, IP65 | kus | 5 |  | 0
SO401 | P | 212 | X | 354x00017 | Výbojka sodíková vysokotlaká SON 50W, 3200 llm, 2600K | kus | 5 |  | 0
SO401 | P | 212 | X | 354x00097 | Výložník obloukový na sadový stožár 1/60-750 oboustranný zinek | kus | 5 |  | 0
SO401 | P | 212 | X | 354x001022 | Stožár sadový 6-133/89/60 oboustranný zinek | kus | 5 |  | 0
SO401 | P | 212 | X | 354x00103 | Svorkovnice stožárová 1 pojistka E14, 3x4x16, IP54 | kus | 5 |  | 0
SO401 | P | 212 | X | 354x00105 | Smrštitelná trubice 19mm/6mm protikor ochrana 1metr | kus | 10 |  | 0
5*2
SO401 | P | 212 | X | 354x00106 | Značkovač vedení do výkopu pasivní radiofrekvenční | kus | 3 |  | 0
SO401 | P | 212 | P | 999 99-9910 | Přirážka na podružný materiál 3% | % | 3 |  | 0
SO401 | P | 212 | P | 999 99-9911 | Prořez materiálu 5% | % | 5 |  | 0
SO401 | P | 212 | P | 999 99-9912 | Dopravné 3,6% | % | 3.6 |  | 0
SO401 | P | 212 | P | 999 99-9913 | Přesun hmot 1% | % | 1 |  | 0
SO401 | K | 46 | M |  | Zemní práce pro montážní práce |  |  |  | 0
SO401 | P | 46 | M | 460 01-0024 | Vytyčení trasy vedení kabelového podzemního v zastavěném prostoru | km | 0.1 |  | 0
(37+36+18+10)/1000
SO401 | P | 46 | M | 460 03-0007 | Sejmutí ornice ručně v hornině třídy 2, vrstva tloušťky přes 15 cm | m3 | 9.91 |  | 0
37*0,35*0,2+36*0,8*0,2; výkopy zeleň
5*1,25*1,25*0,2; výkopy základy stožárů zeleň
SO401 | P | 46 | M | 460 03-0011 | Sejmutí drnu jakékoliv tloušťky | m2 | 49.56 |  | 0
37*0,35+36*0,8; výkopy zeleň
5*1,25*1,25; výkopy základy stožárů zeleň
SO401 | P | 46 | M | 460 03-0143 | Odstranění podkladu nebo krytu komunikace z kameniva těženého tloušťky do 30 cm | m2 | 22.4 |  | 0
18*0,8+10*0,8; chodníky, komunikace stávající
SO401 | P | 46 | M | 460 03-0173 | Odstranění podkladu nebo krytu komunikace ze živice tloušťky do 15 cm | m2 | 8 |  | 0
10*0,8; komunikace stávající
SO401 | P | 46 | M | 460 03-0193 | Řezání podkladu nebo krytu živičného tloušťky do 15 cm | m | 25 |  | 0
2*10+10*0,5; stávající komunikace
SO401 | P | 46 | M | 460 05-0813 | Hloubení nezapažených jam pro stožáry strojně v hornině tř 3 | m3 | 9.38 |  | 0
5*1,25*1,25*1,2; základy stožárů VO viz. výkres B5-5
SO401 | P | 46 | M | 460 08-0012 | Základové konstrukce z monolitického betonu C 8/10 bez bednění | m3 | 1 |  | 0
(10*0,5)*0,2; obetonování chráničky pod komunikací
SO401 | P | 46 | M | 460 08-0013 | Základové konstrukce z monolitického betonu C 12/15 bez bednění | m3 | 2.45 |  | 0
5*(0,65*0,65*1,2-3,14*0,16*0,16/4*0,8); základy stožárů VO viz. výkres B5-5
SO401 | P | 46 | M | 460 08-0201 | Zřízení nezabudovaného bednění základových konstrukcí | m2 | 15.6 |  | 0
5*4*0,65*1,2; základy stožárů VO viz. výkres B5-5
SO401 | P | 46 | M | 460 08-0202 | Zřízení zabudovaného bednění základových konstrukcí | m2 | 2.01 |  | 0
5*3,14*0,16*0,8; stožárové pouzdro viz. výkres B5-5
SO401 | P | 46 | M | 460 08-0301 | Odstranění nezabudovaného bednění základových konstrukcí | m2 | 15.6 |  | 0
5*4*0,65*1,2; základy stožárů VO viz. výkres B5-5
SO401 | P | 46 | M | 460 12-0019 | Naložení výkopku strojně z hornin třídy 1až4 | m3 | 31.27 |  | 0
5*(1,25*1,25*1,2-0,65*0,65*1,2); základy stožárů VO viz. výkres B5-5
37*0,35*0,2+36*0,8*0,2; zeleň
18*0,8*0,45; chodník
10*0,8*1,2; komunikace
SO401 | P | 46 | M | 460 12-0082 | Uložení sypaniny do násypů zhutněných z hornin třídy 3až4 | m3 | 31.27 |  | 0
SO401 | P | 46 | M | 460 20-0843 | Hloubení kabelových nezapažených rýh ručně š 80 cm, hl 80 cm, v hornině tř 3 | m | 54 |  | 0
3+5+3+10+3+4+8; křížení sítí zeleň
7+3+3+5; křížení sítí chodník
SO401 | P | 46 | M | 460 20-0883 | Hloubení kabelových nezapažených rýh ručně š 80 cm, hl 120 cm, v hornině tř 3 | m | 10 |  | 0
4+6; křížení sítí komunikace
SO401 | P | 46 | M | 460 20-2163 | Hloubení kabelových nezapažených rýh strojně š 35 cm, hl 80 cm, v hornině tř 3 | m | 37 |  | 0
8+8+21; zeleň
SO401 | P | 46 | M | 460 20-2303 | Hloubení kabelových nezapažených rýh strojně š 50 cm, hl 120 cm, v hornině tř 3 | m | 19 |  | 0
19; komunikace
SO401 | P | 46 | M | 460 23-0003 | Hloubení nezapažených rýh kabelových spojek nn a vn do 10 kV ručně v hornině tř 3 | kus | 1 |  | 0
SO401 | P | 46 | M | 460 30-0002 | Zásyp jam nebo rýh strojně včetně zhutnění ve volném terénu | m3 | 68.48 |  | 0
5*(1,25*1,25*1,2-0,65*0,65*1,2); základ stožáru viz. výkres B5-5
37*0,35*0,8+36*0,8*0,8+18+0,8*0,8+10*0,8*1,2; kabelové rýhy
SO401 | P | 46 | M | 460 47-0001 | Provizorní zajištění potrubí ve výkopech při křížení s kabelem | m | 6 |  | 0
SO401 | P | 46 | M | 460 47-0011 | Provizorní zajištění kabelů ve výkopech při jejich křížení | m | 6 |  | 0
SO401 | P | 46 | M | 460 47-0012 | Provizorní zajištění kabelů ve výkopech při jejich souběhu | m | 14 |  | 0
SO401 | P | 46 | M | 460 49-0013 | Krytí kabelů výstražnou fólií šířky 34 cm | m | 106.05 |  | 0
101*1,05
SO401 | P | 46 | M | 460 49-0051 | Krytí spojek, koncovek a odbočnic pro kabely do 6 kV cihlami s ložem a zásypem pískem | kus | 1 |  | 0
SO401 | P | 46 | M | 460 51-0064 | Kabelové prostupy z trub plastových do rýhy s obsypem, průměru do 10 cm | m | 87.55 |  | 0
(53+38+10)*1,05-10*1,05-5*0,6-10*0,5; chránička ve výkopu
SO401 | P | 46 | M | 460 51-0074 | Kabelové prostupy z trub plastových do rýhy s obetonováním, průměru do 10 cm | m | 10.5 |  | 0
10*1,05; komunikace
SO401 | P | 46 | M | 460 60-0022 | Vodorovné přemístění horniny jakékoliv třídy do 500 m | m3 | 31.27 |  | 0
SO401 | P | 46 | M | 460 60-0031 | Příplatek k vodorovnému přemístění horniny za každých dalších 1000 m | m3 | 218.89 |  | 0
31,27*7; odvoz na skládku
SO401 | P | 46 | M | 460 62-0002 | Položení drnu včetně zalití vodou na rovině | m2 | 47.45 |  | 0
37*0,35+36*0,8; výkopy zeleň
5*(1,25*1,25-0,65*0,65); výkopy základy stožárů
SO401 | P | 46 | M | 460 62-0007 | Zatravnění včetně zalití vodou na rovině | m2 | 47.45 |  | 0
37*0,35+36*0,8; výkopy zeleň
5*(1,25*1,25-0,65*0,65); výkopy základy stožárů
SO401 | P | 46 | M | 460 62-0013 | Provizorní úprava terénu se zhutněním, v hornině tř 3 | m2 | 120.3 |  | 0
37*2*0,35+36*2*0,8+18*2*0,8+10*0,8
SO401 | P | 46 | M | 460 62-0032 | Vyčištění štěrkového lože při křížení kabelů za vyloučení provozu | m3 | 5.6 |  | 0
18*0,8*0,25+10*0,8*0,25; chodníky komunikace
SO401 | P | 46 | M | 460 65-0045 | Zřízení podkladní vrstvy vozovky a chodníku ze štěrkopísku se zhutněním tloušťky do 25 cm | m2 | 22.4 |  | 0
18*0,8+10*0,8; chodníky -komunikace
SO401 | P | 46 | M | 460 65-0055 | Zřízení podkladní vrstvy vozovky a chodníku ze štěrkodrti se zhutněním tloušťky do 25 cm | m2 | 8 |  | 0
10*0,8; komunikace
SO401 | P | 46 | M | 460 65-0064 | Zřízení podkladní vrstvy vozovky a chodníku z kameniva drceného se zhutněním tloušťky do 25 cm | m2 | 8 |  | 0
10*0,8; komunikace
SO401 | P | 46 | M | 460 65-0072 | Zřízení podkladní vrstvy vozovky a chodníku z kameniva obalovaného asfaltem se zhutněním tl do10 cm | m2 | 8 |  | 0
10*0,8; komunikace
SO401 | P | 46 | M | 460 65-0912 | Vyspravení krytu komunikací po překopech kamenivem obalovaným asfaltem tl 6 cm | m2 | 8 |  | 0
10*0,8; v místě křížení komunikace
SO401 | P | 46 | M | 460 68-0204 | Vybourání otvorů ve zdivu betonovém plochy do 0,02 m2, tloušťky do 60 cm | kus | 1 |  | 0
1; průraz přez základ stávajícího svítidla
SO401 | P | 46 | M | 460 70-0001 | Zemní značky včetně hloubením jámy - kabelový označník | kus | 3 |  | 0
SO401 | P | 46 | X | 21x744444 | Poplatek za uložení na skládku | T | 56.29 |  | 0
31,27*1,8
SO401 | P | 46 | X | 21x99993 | Zřízení provizorní lávky pro pěší | kus | 1 |  | 0
SO401 | P | 46 | X | 460x700001 | Geodetické zaměření stavby | m | 101 |  | 0
SO401 | P | 46 | X | 460x70002 | Zaměření skutečného provedení stavby vč. dokumentace | m | 101 |  | 0
SO401 | P | 46 | P | 999 99-9914 | Zednické výpomoci 1,6% | % | 1.6 |  | 0
SO401 | P | 46 | P | 999 99-9915 | Podíl přidruž. výkonů - kabelová vedení 1% | % | 1 |  | 0
SO401 | K | VRN | V |  | Vedlejší rozpočtové náklady |  |  |  | 0
SO401 | P | VRN | V | 107 | Zařízení staveniště | % | 2.3 |  | 0
SO401 | P | VRN | V | 17 | Kompletační činnost | % | 1.9 |  | 0