## 4. Rozpočet s výkazem výměr a p
ROZPOČET S VÝKAZEM VÝMĚR
Stavba: Oprava chodníku - Jeremenkova mezi ul. 17.listopadu a Fialova
Objednatel: Město Šumperk, nam. Míru 1, 787 01
Zhotovitel: | [8 empty] | Zpracoval: Veronika Kubíčková
Místo: Jeremenkova | [8 empty] | Datum: 30. 6. 2016
Č. | KCN | Kód položky | Popis | MJ | Množství celkem | Cena jednotková | Dodávka celkem | Montáž celkem | Cena celkem | Hmotnost | Hmotnost celkem
1 | 2 | 3 | 4 | 5 | 6 | 7 | 8 | 9 | 10 | 11 | 12
|  | HSV | Práce a dodávky HSV | [7 empty] | 154.1537
|  | 1 | Zemní práce | [7 empty] | 0
1 | 221 | 113107241 | Odstranění podkladu pl přes 200 m2 živičných tl 50 mm | m2 | 279 |  |  |  |  | 0 | 0
|  |  | 139,5*2 |  | 279
2 | 001 | 122201101.1 | Úprava rýhy pro osazení obrub | m3 | 3.029 |  |  |  |  | 0 | 0
|  |  | (9,3+58)*0,3*0,15 |  | 3.029
|  | 2 | Zakládání | [7 empty] | 0
3 | 001 | 215901101 | Zhutnění podloží z hornin soudržných do 92% PS nebo nesoudržných sypkých I(d) do 0,8 | m2 | 279 |  |  |  |  | 0 | 0
|  |  | 139,5*2 |  | 279
|  | 5 | Komunikace pozemní | [7 empty] | 141.8408
4 | 221 | 564851111 | Podklad ze štěrkodrtě ŠD - doplnění do tl 150 mm | m2 | 279 |  |  |  |  | 0.27994 | 78.1033
|  |  | 139,5*2 |  | 279
5 | 221 | 596211112 | Kladení zámkové dlažby komunikací pro pěší tl 60 mm skupiny A pl do 300 m2 | m2 | 279 |  |  |  |  | 0.08425 | 23.5057
|  |  | 139,5*2 |  | 279
6 | 592 | 592450380 | dlažba zámková H-PROFIL HBB 20x16,5x6 cm přírodní | m2 | 287.37 |  |  |  |  | 0.14 | 40.2318
spotřeba: 36 kus/m2
|  |  | 139,5*2 |  | 279
|  | 9 | Ostatní konstrukce a práce, bourání | [7 empty] | 12.3129
7 | 221 | 916131112 | Osazení silničního obrubníku betonového ležatého bez boční opěry do lože z betonu prostého | m | 9.3 |  |  |  |  | 0.14321 | 1.3319
|  |  | 2,7+2,8+3,8 |  | 9.3
8 | 592 | 592174680 | obrubník betonový silniční nájezdový Standard 100x15x15 cm | kus | 10 |  |  |  |  | 0.0483 | 0.483
|  |  | 3+3+4 |  | 10
9 | 221 | 916231213 | Osazení chodníkového obrubníku betonového stojatého s boční opěrou do lože z betonu prostého | m | 58 |  |  |  |  | 0.1295 | 7.511
10 | 592 | 592174170 | obrubník betonový chodníkový 100x10x25 cm | kus | 58 |  |  |  |  | 0.0515 | 2.987
|  | 997 | Přesun sutě | [7 empty] | 0
11 | 221 | 997221551 | Vodorovná doprava suti ze sypkých materiálů do 1 km | t | 27.342 |  |  |  |  | 0 | 0
na skládku objednatele
12 | 221 | 997221559 | Příplatek ZKD 1 km u vodorovné dopravy suti ze sypkých materiálů | t | 54.684 |  |  |  |  | 0 | 0
na skládku objednatele na vzdálenost 3km za posledních 2km
|  |  | 27,342 * 2 |  | 54.684
|  | 998 | Přesun hmot | [7 empty] | 0
13 | 221 | 998223011 | Přesun hmot pro pozemní komunikace s krytem dlážděným | t | 154.154 |  |  |  |  | 0 | 0
|  | VRN | Vedlejší rozpočtové náklady | [7 empty] | 0
|  | VRN3 | Zařízení staveniště | [7 empty] | 0
14 | 000 | 030001000 | Zařízení staveniště 2% | % | 2 |  |  |  |  | 0 | 0
|  |  | Celkem | [7 empty] | 154.1537