## 4. Rozpočet s výkazem výměr a p
ROZPOČET S VÝKAZEM VÝMĚR
Stavba: Oprava chodníku - Zahradní, č.o.11,13,15,17,19,21
Objednatel: Město Šumperk, nam. Míru 1, 787 01
Zhotovitel:
Místo: Zahradní | [8 empty] | Datum: 14. 6. 2016
Č. | KCN | Kód položky | Popis | MJ | Množství celkem | Cena jednotková | Dodávka celkem | Montáž celkem | Cena celkem | Hmotnost | Hmotnost celkem
1 | 2 | 3 | 4 | 5 | 6 | 7 | 8 | 9 | 10 | 11 | 12
|  | HSV | Práce a dodávky HSV | [7 empty] | 287.7622
|  | 1 | Zemní práce | [7 empty] | 0
1 | 221 | 113107131.1 | Odstranění přídlažby | m2 | 52.2 |  |  |  |  | 0 | 0
|  |  | (57+117)*0,3 |  | 52.2
2 | 221 | 113107231.1 | Odstranění podkladu pl přes 200 m2 z betonu prostého a živičného do tl 150 mm | m2 | 468.5 |  |  |  |  | 0 | 0
|  |  | 57*2,4+(6+6,2)*3,5+117*2+(2*6+2*5)*2,5 |  | 468.5
3 | 221 | 113202111 | Vytrhání obrub krajníků obrubníků stojatých | m | 174 |  |  |  |  | 0 | 0
|  |  | 117+57 |  | 174
|  | 2 | Zakládání | [7 empty] | 0
4 | 001 | 215901101 | Zhutnění podloží z hornin soudržných do 92% PS nebo nesoudržných sypkých I(d) do 0,8 | m2 | 468.5 |  |  |  |  | 0 | 0
|  |  | 57*2,4+(6+6,2)*3,5+117*2+(2*6+2*5)*2,5 |  | 468.5
|  | 5 | Komunikace pozemní | [7 empty] | 245.9446
5 | 221 | 564851111 | Podklad ze štěrkodrtě ŠD - doplnění do tl 150 mm | m2 | 468.5 |  |  |  |  | 0.27994 | 131.1519
|  |  | 117*2+(2*6+2*5)*2,5 |  | 289
|  |  | 57*2,4+(6+6,2)*3,5 |  | 179.5
|  |  | Součet |  | 468.5
6 | 221 | 596211113 | Kladení zámkové dlažby komunikací pro pěší tl 60 mm skupiny A pl přes 300 m2 | m2 | 468.5 |  |  |  |  | 0.08425 | 39.4711
|  |  | 117*2+(2*6+2*5)*2,5 |  | 289
|  |  | 57*2,4+(6+6,2)*3,5 |  | 179.5
|  |  | Součet |  | 468.5
7 | 592 | 592450380 | dlažba zámková H-PROFIL HBB 20x16,5x6 cm přírodní | m2 | 483.537 |  |  |  |  | 0.14 | 67.6952
spotřeba: 36 kus/m2
|  |  | 469,45368956743 * 1,03 |  | 483.537
8 | 221 | 596841120.1 | Kladení přídlažby do lože z cement malty | m2 | 52.2 |  |  |  |  | 0.1461 | 7.6264
|  |  | (117+57)*0,3 |  | 52.2
|  | 9 | Ostatní konstrukce a práce, bourání | [7 empty] | 41.8176
9 | 221 | 916131213 | Osazení silničního obrubníku betonového stojatého s boční opěrou do lože z betonu prostého | m | 174 |  |  |  |  | 0.1554 | 27.0396
|  |  | 57+117 |  | 174
10 | 592 | 592174650 | obrubník betonový silniční Standard 100x15x25 cm | kus | 180 |  |  |  |  | 0.0821 | 14.778
|  |  | 174+6 |  | 180
11 | 221 | 919735111 | Řezání stávajícího živičného krytu hl do 50 mm | m | 6.4 |  |  |  |  | 0 | 0
|  |  | 2,4+2*2 |  | 6.4
12 | 221 | 979054442 | Očištění vybouraných z desek nebo dlaždic s původním spárováním z MC-přídlažba | m2 | 52.2 |  |  |  |  | 0 | 0
|  |  | (117+57)*0,3 |  | 52.2
|  | 997 | Přesun sutě | [7 empty] | 0
13 | 221 | 997221551 | Vodorovná doprava suti ze sypkých materiálů do 1 km | t | 105.413 |  |  |  |  | 0 | 0
14 | 221 | 997221559 | Příplatek ZKD 1 km u vodorovné dopravy suti ze sypkých materiálů | t | 632.478 |  |  |  |  | 0 | 0
na veřejnou skládku na vzdálenost 7km za posledních 6km
|  |  | 105,413 |  | 105.413
15 | 221 | 997221561 | Vodorovná doprava suti z kusových materiálů do 1 km | t | 35.67 |  |  |  |  | 0 | 0
16 | 221 | 997221569 | Příplatek ZKD 1 km u vodorovné dopravy suti z kusových materiálů | t | 214.02 |  |  |  |  | 0 | 0
na veřejnou skládku na vzdálenost 7km za posledních 6km
|  |  | 35,67 |  | 35.67
17 | 221 | 997221815 | Poplatek za uložení betonového odpadu na skládce (skládkovné) | t | 141.083 |  |  |  |  | 0 | 0
|  |  | 105,413+35,67 |  | 141.083
|  | 998 | Přesun hmot | [7 empty] | 0
18 | 221 | 998223011 | Přesun hmot pro pozemní komunikace s krytem dlážděným | t | 287.762 |  |  |  |  | 0 | 0
|  | VRN | Vedlejší rozpočtové náklady | [7 empty] | 0
|  | VRN3 | Zařízení staveniště | [7 empty] | 0
19 | 000 | 030001000 | Zařízení staveniště 2% | % | 2 |  |  |  |  | 0 | 0
|  |  | Celkem | [7 empty] | 287.7622