## 4. Rozpočet s výkazem výměr a p
ROZPOČET S VÝKAZEM VÝMĚR
Stavba: Oprava chodníku - B. Václavka Od ulice Kocourkova po ulici Nezvalova
Objednatel: Město Šumperk, nam. Míru 1, 787 01
Zhotovitel:
Místo: B. Václavka | [8 empty] | Datum: 2. 8. 2016
Č. | KCN | Kód položky | Popis | MJ | Množství celkem | Cena jednotková | Dodávka celkem | Montáž celkem | Cena celkem | Hmotnost | Hmotnost celkem
1 | 2 | 3 | 4 | 5 | 6 | 7 | 8 | 9 | 10 | 11 | 12
|  | HSV | Práce a dodávky HSV | [7 empty] | 159.2904
|  | 1 | Zemní práce | [7 empty] | 0
1 | 221 | 113106161.1 | Rozebrání přídlažby ze žulových kostek v odhadovaném rozsahu 25% | m2 | 10.344 |  |  |  |  | 0 | 0
|  |  | (77,5+88)*0,25*0,25 |  | 10.344
2 | 221 | 113107222 | Odstranění podkladu pl přes 200 m2 z kameniva drceného do tl 200 mm | m2 | 297.9 |  |  |  |  | 0 | 0
|  |  | (77,5+88)*1,8 |  | 297.9
3 | 221 | 113107241 | Odstranění podkladu pl přes 200 m2 živičných tl 50 mm | m2 | 297.9 |  |  |  |  | 0 | 0
|  |  | (77,5+88)*1,8 |  | 297.9
4 | 221 | 113202111 | Vytrhání obrub krajníků stojatých v odhadovaném rozsahu 25% | m | 41.375 |  |  |  |  | 0 | 0
|  |  | (77,5+88)*0,25 |  | 41.375
5 | 001 | 122201101.1 | Úprava rýhy pro opětovné osazení obruby kamenné do betonu | m3 | 1.862 |  |  |  |  | 0 | 0
|  |  | 41,375*0,3*0,15 |  | 1.862
|  | 2 | Zakládání | [7 empty] | 0
6 | 001 | 215901101 | Zhutnění podloží z hornin soudržných do 92% PS nebo nesoudržných sypkých I(d) do 0,8 | m2 | 297.9 |  |  |  |  | 0 | 0
|  |  | (77,5+88)*1,8 |  | 297.9
|  | 5 | Komunikace pozemní | [7 empty] | 153.4702
7 | 221 | 564851111 | Podklad ze štěrkodrtě ŠD - doplnění do tl 150 mm | m2 | 297.9 |  |  |  |  | 0.27994 | 83.3941
|  |  | (77,5+88)*1,8 |  | 297.9
8 | 221 | 591141111.1 | Kladení přídlažby z kostek z kamene na MC v odhadovaném rozsahu 25% | m2 | 10.344 |  |  |  |  | 0.19536 | 2.0208
|  |  | (77,5+88)*0,25*0,25 |  | 10.344
9 | 221 | 596211113 | Kladení zámkové dlažby komunikací pro pěší tl 60 mm skupiny A pl přes 300 m2 | m2 | 297.9 |  |  |  |  | 0.08425 | 25.0981
|  |  | (77,5+88)*1,8 |  | 297.9
10 | 592 | 592450380 | dlažba zámková H-PROFIL HBB 20x16,5x6 cm přírodní | m2 | 306.837 |  |  |  |  | 0.14 | 42.9572
spotřeba: 36 kus/m2
|  |  | 297,900 |  | 297.9
|  | 9 | Ostatní konstrukce a práce, bourání | [7 empty] | 5.8202
11 | 221 | 916241213 | Osazení obrubníku kamenného stojatého s boční opěrou do lože z betonu prostého v odhadovaném rozsahu 25% | m | 41.375 |  |  |  |  | 0.14067 | 5.8202
|  |  | (77,5+88)*0,25 |  | 41.375
12 | 221 | 979024443 | Očištění vybouraných obrubníků a krajníků silničních v odhadovaném rozsahu 25% | m | 41.375 |  |  |  |  | 0 | 0
|  |  | (77,5+88)*0,25 |  | 41.375
13 | 221 | 979071112.1 | Očištění dlažebních kostek - přídlažba v odhadovaném rozsahu 25% | m2 | 10.344 |  |  |  |  | 0 | 0
|  |  | (77,5+88)*0,25*0,25 |  | 10.344
|  | 997 | Přesun sutě | [7 empty] | 0
14 | 221 | 997221551.1 | Vodorovná doprava suti ze sypkých materiálů do 1 km - asfaltový povrch | t | 29.194 |  |  |  |  | 0 | 0
15 | 221 | 997221559.1 | Příplatek ZKD 1 km u vodorovné dopravy suti ze sypkých materiálů - asfaltový povrch | t | 58.388 |  |  |  |  | 0 | 0
na skládku objednatele na vzdálenost 3km za posledních 2km
|  |  | 29,194 |  | 29.194
16 | 221 | 997221551 | Vodorovná doprava suti ze sypkých materiálů do 1 km - ostatní | t | 70.007 |  |  |  |  | 0 | 0
17 | 221 | 997221559 | Příplatek ZKD 1 km u vodorovné dopravy suti ze sypkých materiálů - ostatní | t | 420.042 |  |  |  |  | 0 | 0
na veřejnou skládku na vzdálenost 7km za posledních 6km
|  |  | 70,007 |  | 70.007
18 | 221 | 997221855 | Poplatek za uložení odpadu z kameniva na skládce (skládkovné) | t | 70.007 |  |  |  |  | 0 | 0
|  | 998 | Přesun hmot | [7 empty] | 0
19 | 221 | 998223011 | Přesun hmot pro pozemní komunikace s krytem dlážděným | t | 159.29 |  |  |  |  | 0 | 0
|  | VRN | Vedlejší rozpočtové náklady | [7 empty] | 0
|  | VRN3 | Zařízení staveniště | [7 empty] | 0
20 | 000 | 030001000 | Zařízení staveniště 2% | % | 2 |  |  |  |  | 0 | 0
|  |  | Celkem | [7 empty] | 159.2904