## 4. Rozpočet s výkazem výměr a p
ROZPOČET S VÝKAZEM VÝMĚR
Stavba: Oprava chodníku - Nezvalova od ulice B. Václavka po ulici Hrubínova
Objednatel: Město Šumperk, nam. Míru 1, 787 01
Zhotovitel:
Místo: Nezvalova | [8 empty] | Datum: 1. 8. 2016
Č. | KCN | Kód položky | Popis | MJ | Množství celkem | Cena jednotková | Dodávka celkem | Montáž celkem | Cena celkem | Hmotnost | Hmotnost celkem
1 | 2 | 3 | 4 | 5 | 6 | 7 | 8 | 9 | 10 | 11 | 12
|  | HSV | Práce a dodávky HSV | [7 empty] | 230.0327
|  | 1 | Zemní práce | [7 empty] | 0
1 | 221 | 113106161.1 | Rozebrání přídlažby ze žulových kostek v odhadovaném rozsahu 25% | m2 | 14.938 |  |  |  |  | 0 | 0
|  |  | (239*0,25)*0,25 |  | 14.938
2 | 221 | 113107222 | Odstranění podkladu pl přes 200 m2 z kameniva drceného do tl 200 mm | m2 | 430.2 |  |  |  |  | 0 | 0
|  |  | 239*1,8 |  | 430.2
3 | 221 | 113107241 | Odstranění podkladu pl přes 200 m2 živičných tl 50 mm | m2 | 430.2 |  |  |  |  | 0 | 0
|  |  | 239*1,8 |  | 430.2
4 | 221 | 113202111 | Vytrhání obrub krajníků obrubníků stojatých v odhadovaném rozsahu 25% | m | 59.75 |  |  |  |  | 0 | 0
|  |  | 239*0,25 |  | 59.75
5 | 001 | 122201101.1 | Úprava rýhy pro opětovné osazení obruby kamenné do betonu | m3 | 2.689 |  |  |  |  | 0 | 0
|  |  | 59,75*0,3*0,15 |  | 2.689
|  | 2 | Zakládání | [7 empty] | 0
6 | 001 | 215901101 | Zhutnění podloží z hornin soudržných do 92% PS nebo nesoudržných sypkých I(d) do 0,8 | m2 | 430.2 |  |  |  |  | 0 | 0
|  |  | 239*1,8 |  | 430.2
|  | 5 | Komunikace pozemní | [7 empty] | 221.6277
7 | 221 | 564851111 | Podklad ze štěrkodrtě ŠD - doplnění do tl 150 mm | m2 | 430.2 |  |  |  |  | 0.27994 | 120.4302
|  |  | 239*1,8 |  | 430.2
8 | 221 | 591141111.1 | Kladení přídlažby z kostek z kamene na MC v odhadovaném rozsahu 25% | m2 | 14.938 |  |  |  |  | 0.19536 | 2.9183
|  |  | (239*0,25)*0,25 |  | 14.938
9 | 221 | 596211113 | Kladení zámkové dlažby komunikací pro pěší tl 60 mm skupiny A pl přes 300 m2 | m2 | 430.2 |  |  |  |  | 0.08425 | 36.2443
|  |  | 239*1,8 |  | 430.2
10 | 592 | 592450380 | dlažba zámková H-PROFIL HBB 20x16,5x6 cm přírodní | m2 | 443.106 |  |  |  |  | 0.14 | 62.0348
spotřeba: 36 kus/m2
|  |  | 239*1,8 |  | 430.2
|  | 9 | Ostatní konstrukce a práce, bourání | [7 empty] | 8.405
11 | 221 | 916241213 | Osazení obrubníku kamenného stojatého s boční opěrou do lože z betonu prostého odhadovaný rozsah 25% | m | 59.75 |  |  |  |  | 0.14067 | 8.405
|  |  | 239*0,25 |  | 59.75
12 | 221 | 979024443 | Očištění vybouraných obrubníků a krajníků silničních v odhadovaném rozsahu 25% | m | 59.75 |  |  |  |  | 0 | 0
|  |  | 239*0,25 |  | 59.75
13 | 221 | 979071112.1 | Očištění dlažebních kostek - přídlažba v odhadovaném rozsahu 25% | m2 | 14.938 |  |  |  |  | 0 | 0
|  |  | (239*0,25)*0,25 |  | 14.938
|  | 997 | Přesun sutě | [7 empty] | 0
14 | 221 | 997221551.1 | Vodorovná doprava suti ze sypkých materiálů do 1 km - asfaltový povrch | t | 42.16 |  |  |  |  | 0 | 0
15 | 221 | 997221559.1 | Příplatek ZKD 1 km u vodorovné dopravy suti ze sypkých materiálů - asfaltový povrch | t | 84.32 |  |  |  |  | 0 | 0
na skládku objednatele na vzdálenost 3km za posledních 2km
|  |  | 42,16 |  | 42.16
16 | 221 | 997221551 | Vodorovná doprava suti ze sypkých materiálů do 1 km - ostatní | t | 101.097 |  |  |  |  | 0 | 0
17 | 221 | 997221559 | Příplatek ZKD 1 km u vodorovné dopravy suti ze sypkých materiálů - ostatní | t | 606.582 |  |  |  |  | 0 | 0
na veřejnou skládku na vzdálenost 7km za posledních 6km
|  |  | 101,097 |  | 101.097
18 | 221 | 997221855 | Poplatek za uložení odpadu z kameniva na skládce (skládkovné) | t | 101.097 |  |  |  |  | 0 | 0
|  | 998 | Přesun hmot | [7 empty] | 0
19 | 221 | 998223011 | Přesun hmot pro pozemní komunikace s krytem dlážděným | t | 230.033 |  |  |  |  | 0 | 0
|  | VRN | Vedlejší rozpočtové náklady | [7 empty] | 0
|  | VRN3 | Zařízení staveniště | [7 empty] | 0
20 | 000 | 030001000 | Zařízení staveniště 2% | % | 2 |  |  |  |  | 0 | 0
|  |  | Celkem | [7 empty] | 230.0327