## 4. Rozpočet s výkazem výměr a p
ROZPOČET S VÝKAZEM VÝMĚR
Stavba: Oprava chodníku - Zahradní, č.o.11,13,15,17,19,21
Objednatel: Město Šumperk, nam. Míru 1, 787 01
Zhotovitel:
Místo: Zahradní | [8 empty] | Datum: 2. 8. 2016
Č. | KCN | Kód položky | Popis | MJ | Množství celkem | Cena jednotková | Dodávka celkem | Montáž celkem | Cena celkem | Hmotnost | Hmotnost celkem
1 | 2 | 3 | 4 | 5 | 6 | 7 | 8 | 9 | 10 | 11 | 12
|  | HSV | Práce a dodávky HSV | [7 empty] | 296.4119
|  | 1 | Zemní práce | [7 empty] | 0
1 | 221 | 113107131.1 | Odstranění přídlažby | m2 | 52.2 |  |  |  |  | 0 | 0
|  |  | (57+117)*0,3 |  | 52.2
2 | 221 | 113107162 | Odstranění podkladu pl přes 50 do 200 m2 z kameniva drceného tl do 200 mm | m2 | 468.5 |  |  |  |  | 0 | 0
|  |  | 57*2,4+(6+6,2)*3,5+117*2+(2*6+2*5)*2,5 |  | 468.5
3 | 221 | 113107231.1 | Odstranění podkladu pl přes 200 m2 z betonu prostého a živičného do tl 150 mm | m2 | 468.5 |  |  |  |  | 0 | 0
|  |  | 57*2,4+(6+6,2)*3,5+117*2+(2*6+2*5)*2,5 |  | 468.5
4 | 221 | 113202111 | Vytrhání obrub krajníků obrubníků stojatých - silničních | m | 174 |  |  |  |  | 0 | 0
|  |  | 117+57 |  | 174
5 | 001 | 122201101.2 | Úprava rýhy pro opětovné osazení obruby silniční | m3 | 174 |  |  |  |  | 0 | 0
|  |  | 117+57 |  | 174
6 | 221 | 113202111.1 | Vytrhání obrub krajníků obrubníků stojatých - chodníkových v odhadovaném rozsahu 25% | m | 56.35 |  |  |  |  | 0 | 0
|  |  | (117-4*2,5+2*2*6+2*2*5+57-2*3,5+2*6+2*6,2)*0,25 |  | 56.35
7 | 001 | 122201101.1 | Úprava rýhy pro opětovné osazení obruby do betonu v odhadvaném rozsahu 25% | m3 | 2.536 |  |  |  |  | 0 | 0
|  |  | 56,35*0,3*0,15 |  | 2.536
|  | 2 | Zakládání | [7 empty] | 0
8 | 001 | 215901101 | Zhutnění podloží z hornin soudržných do 92% PS nebo nesoudržných sypkých I(d) do 0,8 | m2 | 468.5 |  |  |  |  | 0 | 0
|  |  | 57*2,4+(6+6,2)*3,5+117*2+(2*6+2*5)*2,5 |  | 468.5
|  | 5 | Komunikace pozemní | [7 empty] | 245.9446
9 | 221 | 564851111 | Podklad ze štěrkodrtě ŠD - doplnění do tl 150 mm | m2 | 468.5 |  |  |  |  | 0.27994 | 131.1519
|  |  | 117*2+(2*6+2*5)*2,5 |  | 289
|  |  | 57*2,4+(6+6,2)*3,5 |  | 179.5
|  |  | Součet |  | 468.5
10 | 221 | 596211113 | Kladení zámkové dlažby komunikací pro pěší tl 60 mm skupiny A pl přes 300 m2 | m2 | 468.5 |  |  |  |  | 0.08425 | 39.4711
|  |  | 117*2+(2*6+2*5)*2,5 |  | 289
|  |  | 57*2,4+(6+6,2)*3,5 |  | 179.5
|  |  | Součet |  | 468.5
11 | 592 | 592450380 | dlažba zámková H-PROFIL HBB 20x16,5x6 cm přírodní | m2 | 483.537 |  |  |  |  | 0.14 | 67.6952
spotřeba: 36 kus/m2
|  |  | 469,45368956743 * 1,03 |  | 483.537
12 | 221 | 596841120.1 | Kladení přídlažby do lože z cement malty | m2 | 52.2 |  |  |  |  | 0.1461 | 7.6264
|  |  | (117+57)*0,3 |  | 52.2
|  | 9 | Ostatní konstrukce a práce, bourání | [7 empty] | 50.4673
13 | 221 | 916131213 | Osazení silničního obrubníku betonového stojatého s boční opěrou do lože z betonu prostého | m | 174 |  |  |  |  | 0.1554 | 27.0396
|  |  | 57+117 |  | 174
14 | 592 | 592174650 | obrubník betonový silniční Standard 100x15x25 cm | kus | 180 |  |  |  |  | 0.0821 | 14.778
|  |  | 174+6 |  | 180
15 | 221 | 916231213 | Osazení chodníkového obrubníku betonového stojatého s boční opěrou do lože z betonu prostého v odhadovaném rozsahu 25% | m | 56.35 |  |  |  |  | 0.1295 | 7.2973
|  |  | (117-4*2,5+2*2*6+2*2*5+57-2*3,5+2*6+2*6,2)*0,25 |  | 56.35
16 | 592 | 592172120 | obrubník betonový zahradní šedý 100 x 5 x 20 cm | kus | 56.35 |  |  |  |  | 0.024 | 1.3524
17 | 221 | 919735111 | Řezání stávajícího živičného krytu hl do 50 mm | m | 6.4 |  |  |  |  | 0 | 0
|  |  | 2,4+2*2 |  | 6.4
18 | 221 | 979024443.1 | Očištění vybouraných obrubníků chodníkových v odhadovaném rozsahu 25% | m | 56.35 |  |  |  |  | 0 | 0
|  |  | (117-4*2,5+2*2*6+2*2*5+57-2*3,5+2*6+2*6,2)*0,25 |  | 56.35
19 | 221 | 979054442 | Očištění vybouraných desek nebo dlaždic s původním spárováním z MC-přídlažba | m2 | 52.2 |  |  |  |  | 0 | 0
|  |  | (117+57)*0,3 |  | 52.2
|  | 997 | Přesun sutě | [7 empty] | 0
20 | 221 | 997221551.1 | Vodorovná doprava suti ze sypkých materiálů do 1 km - beton, asfalt | t | 105.413 |  |  |  |  | 0 | 0
21 | 221 | 997221559.1 | Příplatek ZKD 1 km u vodorovné dopravy suti ze sypkých materiálů - beton, asfalt | t | 210.826 |  |  |  |  | 0 | 0
na skládku investora na vzdálenost 3km za posledních 2km
|  |  | 105,413 |  | 105.413
22 | 221 | 997221551 | Vodorovná doprava suti ze sypkých materiálů do 1 km | t | 110.098 |  |  |  |  | 0 | 0
23 | 221 | 997221559 | Příplatek ZKD 1 km u vodorovné dopravy suti ze sypkých materiálů | t | 660.588 |  |  |  |  | 0 | 0
na veřejnou skládku na vzdálenost 7km za posledních 6km
|  |  | 110,098 |  | 110.098
24 | 221 | 997221561 | Vodorovná doprava suti z kusových materiálů do 1 km | t | 47.222 |  |  |  |  | 0 | 0
|  |  | 35,67+11,552 |  | 47.222
25 | 221 | 997221569 | Příplatek ZKD 1 km u vodorovné dopravy suti z kusových materiálů | t | 283.332 |  |  |  |  | 0 | 0
na veřejnou skládku na vzdálenost 7km za posledních 6km
|  |  | 47,222 |  | 47.222
26 | 221 | 997221815 | Poplatek za uložení betonového odpadu na skládce (skládkovné) | t | 47.222 |  |  |  |  | 0 | 0
27 | 221 | 997221855 | Poplatek za uložení odpadu z kameniva na skládce (skládkovné) | t | 110.098 |  |  |  |  | 0 | 0
|  | 998 | Přesun hmot | [7 empty] | 0
28 | 221 | 998223011 | Přesun hmot pro pozemní komunikace s krytem dlážděným | t | 296.412 |  |  |  |  | 0 | 0
|  | VRN | Vedlejší rozpočtové náklady | [7 empty] | 0
|  | VRN3 | Zařízení staveniště | [7 empty] | 0
29 | 000 | 030001000 | Zařízení staveniště 2% | % | 2 |  |  |  |  | 0 | 0
|  |  | Celkem | [7 empty] | 296.4119