## 4. Rozpočet s výkazem výměr a p
ROZPOČET S VÝKAZEM VÝMĚR
Stavba: Oprava chodníků mezi domy - Nezvalova, Janáčkova
Objednatel: Město Šumperk, nam. Míru 1, 787 01
Zhotovitel:
Místo: Nezvalova, Janáčkova | [8 empty] | Datum: 4. 8. 2016
Č. | KCN | Kód položky | Popis | MJ | Množství celkem | Cena jednotková | Dodávka celkem | Montáž celkem | Cena celkem | Hmotnost | Hmotnost celkem
1 | 2 | 3 | 4 | 5 | 6 | 7 | 8 | 9 | 10 | 11 | 12
|  | HSV | Práce a dodávky HSV | [7 empty] | 132.5978
|  | 1 | Zemní práce | [7 empty] | 0
1 | 221 | 113107141 | Odstranění podkladu pl do 50 m2 živičných tl 50 mm | m2 | 285.54 |  |  |  |  | 0 | 0
|  |  | (4,7+2,3+2,8+2+39,5+2+4)*1,5"úsek A |  | 85.95
|  |  | 9*1,5"úsek E |  | 13.5
|  |  | (25,1+12,5+33+3,1+3,2+3,5+2)*1,5"úsek G |  | 123.6
|  |  | (16,5+7,2+2,3)*1,5+1,2*0,2"úsek H |  | 39.24
|  |  | 2*1,5" úsek CH |  | 3
|  |  | (4,3+9,2)*1,5"úsek I |  | 20.25
|  |  | Součet |  | 285.54
2 | 221 | 113107111 | Odstranění podkladu pl do 50 m2 - srovnání stávajícího podkladu | m2 | 285.54 |  |  |  |  | 0 | 0
|  |  | 85,95+13,5+123,6+39,24+3+20,25 |  | 285.54
3 | 221 | 113202111 | Vytrhání obrub krajníků obrubníků stojatých v odhadovaném rozsahu 25% | m | 95 |  |  |  |  | 0 | 0
|  |  | (57,3+9+82,4+25,8+2+13,5)*2*0,25 |  | 95
4 | 001 | 122201101 | Úprava rýhy pro opětovné osazení obruby do betonu v odhadovaném rozsahu do 25% | m3 | 4.275 |  |  |  |  | 0 | 0
|  |  | (57,3+9+82,4+25,8+2+13,5)*2*0,3*0,15*0,25 |  | 4.275
|  | 2 | Zakládání | [7 empty] | 0
5 | 001 | 215901101 | Zhutnění podloží z hornin soudržných do 92% PS nebo nesoudržných sypkých I(d) do 0,8 | m2 | 285.54 |  |  |  |  | 0 | 0
|  |  | 85,95+13,5+123,6+39,24+3+20,25 |  | 285.54
|  | 5 | Komunikace pozemní | [7 empty] | 118.0153
6 | 221 | 564851111 | Podklad ze štěrkodrtě ŠD - dosypání nerovností | m2 | 285.54 |  |  |  |  | 0.27994 | 79.9341
|  |  | 85,95+13,5+123,6+39,24+3+20,25 |  | 285.54
7 | 221 | 572241112 | Vyspravení výtluků asfaltovým betonem ACO (AB) tl do 60 mm - schodištové stupně š.1,5m | m2 | 6.3 |  |  |  |  | 0.16795 | 1.0581
|  |  | 1,5*0,3*14"úsek H |  | 6.3
8 | 221 | 572341111 | Vyspravení povrchu chodníku plochy přes 15 m2 asfalt betonem ACO (AB) tl 50 mm | m2 | 285.54 |  |  |  |  | 0.12966 | 37.0231
|  |  | (4,7+2,3+2,8+2+39,5+2+4)*1,5"úsek A |  | 85.95
|  |  | 9*1,5"úsek E |  | 13.5
|  |  | (25,1+12,5+33+3,1+3,2+3,5+2)*1,5"úsek G |  | 123.6
|  |  | (16,5+7,2+2,3)*1,5+1,2*0,2"úsek H |  | 39.24
|  |  | 2*1,5" úsek CH |  | 3
|  |  | (4,3+9,2)*1,5"úsek I |  | 20.25
|  |  | Součet |  | 285.54
|  | 9 | Ostatní konstrukce a práce, bourání | [7 empty] | 14.5825
9 | 221 | 916231213 | Osazení chodníkového obrubníku betonového stojatého s boční opěrou do lože z betonu prostého v odhadovaném rozsahu 25% | m | 95 |  |  |  |  | 0.1295 | 12.3025
|  |  | (57,3+9+82,4+25,8+2+13,5)*2*0,25 |  | 95
10 | 592 | 592172120 | obrubník betonový zahradní šedý 100 x 5 x 20 cm | kus | 95 |  |  |  |  | 0.024 | 2.28
|  |  | (57,3+9+82,4+25,8+2+13,5)*2*0,25 |  | 95
11 | 221 | 919735111 | Řezání stávajícího živičného krytu hl do 50 mm | m | 4.5 |  |  |  |  | 0 | 0
|  |  | 1,5*3 |  | 4.5
|  | 997 | Přesun sutě | [7 empty] | 0
12 | 221 | 997221551.1 | Vodorovná doprava suti ze sypkých materiálů do 1 km - asfaltový povrch | t | 27.983 |  |  |  |  | 0 | 0
13 | 221 | 997221559.1 | Příplatek ZKD 1 km u vodorovné dopravy suti ze sypkých materiálů - asfaltový povrch | t | 55.966 |  |  |  |  | 0 | 0
na skládku objednatele na vzdálenost 3km za posledních 2km
|  |  | 27,983 |  | 27.983
14 | 221 | 997221551 | Vodorovná doprava suti ze sypkých materiálů do 1 km | t | 65.159 |  |  |  |  | 0 | 0
|  |  | 19,473+45,686 |  | 65.159
15 | 221 | 997221559 | Příplatek ZKD 1 km u vodorovné dopravy suti ze sypkých materiálů | t | 390.954 |  |  |  |  | 0 | 0
na veřejnou skládku na vzdálenost 7km za posledních 6km
|  |  | 65,159 |  | 65.159
16 | 221 | 997221855 | Poplatek za uložení odpadu z kameniva na skládce (skládkovné) | t | 65.159 |  |  |  |  | 0 | 0
|  | 998 | Přesun hmot | [7 empty] | 0
17 | 221 | 998229111 | Přesun hmot ruční pro pozemní komunikace s krytem z kameniva, betonu,živice na vzdálenost do 50 m | t | 132.598 |  |  |  |  | 0 | 0
18 | 221 | 998229121 | Příplatek k ručnímu přesunu hmot pro pro pozemní komunikace za zvětšený přesun ZKD 50 m | t | 132.598 |  |  |  |  | 0 | 0
|  | VRN | Vedlejší rozpočtové náklady | [7 empty] | 0
|  | VRN3 | Zařízení staveniště | [7 empty] | 0
19 | 000 | 030001000 | Zařízení staveniště | kpl | 1 |  |  |  |  | 0 | 0
|  |  | Celkem | [7 empty] | 132.5978