## 4. Rozpočet s výkazem výměr a p
ROZPOČET S VÝKAZEM VÝMĚR
Stavba: Oprava povrchu vozovky na ulici Zborovská - vnitroblok
Objednatel: Město Šumperk, Nám. Míru 1, 787 01 Šumperk
Zhotovitel:
Místo: Zborovská č.o.14,16,18,12,10,8 | [8 empty] | Datum: 18. 8. 2016
Č. | KCN | Kód položky | Popis | MJ | Množství celkem | Cena jednotková | Dodávka celkem | Montáž celkem | Cena celkem | Hmotnost | Hmotnost celkem
1 | 2 | 3 | 4 | 5 | 6 | 7 | 8 | 9 | 10 | 11 | 12
|  | HSV | Práce a dodávky HSV | [7 empty] | 58.3422
|  | 1 | Zemní práce | [7 empty] | 0.032697
1 | 221 | 113107141 | Odstranění podkladu pl do 50 m2 živičných tl 50 mm - ručně kolem prekážek | m2 | 10 |  |  |  |  | 0 | 0
2 | 221 | 113154263 | Frézování živičného krytu tl 50 mm pl do 1000 m2 s překážkami v trase | m2 | 363.3 |  |  |  |  | 9e-05 | 0.032697
|  |  | 185,3+188-10 |  | 363.3
|  | 5 | Komunikace pozemní | [7 empty] | 58.3095
3 | 221 | 572141112 | Vyrovnání povrchu dosavadních krytů asfaltovým betonem ACO (AB) tl do 60 mm | m2 | 373.3 |  |  |  |  | 0.1562 | 58.3095
|  |  | 185,3+188 |  | 373.3
|  | 9 | Ostatní konstrukce a práce, bourání | [7 empty] | 0
4 | 221 | 938909331 | Čištění vozovek | m2 | 373.3 |  |  |  |  | 0 | 0
|  |  | 185,3+188 |  | 373.3
|  | 997 | Přesun sutě | [7 empty] | 0
5 | 221 | 997221551.1 | Vodorovná doprava suti ze sypkých materiálů do 1 km - asfalt | t | 47.782 |  |  |  |  | 0 | 0
6 | 221 | 997221559.1 | Příplatek ZKD 1 km u vodorovné dopravy suti ze sypkých materiálů - asfalt | t | 95.564 |  |  |  |  | 0 | 0
na skládku investora na vzdálenost 3km za posledních 2km
|  |  | 47,782 |  | 47.782
|  | 998 | Přesun hmot | [7 empty] | 0
7 | 221 | 998225111 | Přesun hmot pro pozemní komunikace s krytem z kamene, monolitickým betonovým nebo živičným | t | 58.342 |  |  |  |  | 0 | 0
|  | VRN | Vedlejší rozpočtové náklady | [7 empty] | 0
|  | VRN3 | Zařízení staveniště | [7 empty] | 0
8 | 000 | 030001000 | Zařízení staveniště | kpl | 1 |  |  |  |  | 0 | 0
|  |  | Celkem | [7 empty] | 58.3422