## Krycí list
Krycí list rozpočtu
0 | Číslo zakázky | Zakázka
21 | 14/46 - II. ETAPA | Rekonstrukce rozvodů vody a kanalizace, DPS "ALŽBĚTA", Temenická 35, Šumperk - II.ETAPA
15 | Komentář | II. Etapa: stoupačky V8-K7 (byty 103,203,303 a 403) stoupačky V2-K2 (byty 108,109,208,209,308,309,408 a 409)
| Popis verze | Nabídka
Komentář verze
| Adresa |  | Datum zahájení | 2014-08-13
| Rok | 2014 | Datum dokončení
| Typ Firmy | Název | Kontaktní osoba | Telefon
| Význam (funkce) | Jméno
| Zpracovatel | Výchozí účet správce serveru
REKAPITULACE
| Kód stavebního objektu | Popis objektu | Kód zatřídění | Zatřídění
| T | Vytápění
| ZTI | Zdravotně technické instalace
|  |  | Celkem (bez DPH) | 0
|  |  | DPH | 0
0
0
|  |  | Celkem (včetně DPH) | 0
| Za zhotovitele |  | Za objednatele
| Jméno : |  | Jméno :
| Datum : |  | Datum :
| Podpis: |  | Podpis :
Poznámka :

## Rekapitulace
Zakázka:
0 | Rekonstrukce rozvodů vody a kanalizace, DPS "ALŽBĚTA", Temenická 35, Šumperk - II.ETAPA
21 | Popis | Cena | Hmotnost | DPH | Cena s DPH | Počet položek
15
| D.1.4: Technika prostředí staveb |  | 1.0819 |  |  | 77
| T: Vytápění |  | 0.022235 |  |  | 17
| 099: Přesun hmot HSV |  |  |  |  | 4
| 733: Ústřední vytápění - rozvodné potrubí |  | 0.018035 |  |  | 5
| 734: Ústřední vytápění - armatury |  | 0.0034 |  |  | 3
| 735: Ústřední vytápění - otopná tělesa |  | 0.0008 |  |  | 5
| ZTI: Zdravotně technické instalace |  | 1.0596 |  |  | 60
| 009: Ostatní konstrukce a práce |  |  |  |  | 3
| 099: Přesun hmot HSV |  |  |  |  | 4
| 721: Vnitřní kanalizace |  | 0.097938 |  |  | 17
| 722: Vnitřní vodovod |  | 0.4063 |  |  | 17
| 725: Zařizovací předměty |  | 0.55538 |  |  | 19
| Celkem (bez DPH) | 0
| DPH | 0
0
0
| Celkem (včetně DPH) | 0

## Zakazka
Zakázka:
Rekonstrukce rozvodů vody a kanalizace, DPS "ALŽBĚTA", Temenická 35, Šumperk - II.ETAPA
[5 empty] | Poř. | Typ | Kód | Popis | MJ | Výměra bez ztr. | Ztratné | Výměra | Jedn. cena | Cena | Jedn. hmotn. | Hmotnost | Jedn. suť | Suť | Sazba DPH | DPH | Cena s DPH | Komentář | Cen. soustava | Počet
[8 empty] | D.1.4: Technika prostředí staveb | [5 empty] | 0 |  | 1.0819 |  | 4.5106 |  | 0 | 0 |  |  | 77
[8 empty] | T: Vytápění | [5 empty] | 0 |  | 0.022235 |  | 0.12702 |  | 0 | 0 |  |  | 17
[8 empty] | 099: Přesun hmot HSV | [5 empty] | 0 |  | 0 |  | 0 |  | 0 | 0 |  |  | 4
##T3##N_Catalog_catGUID | ##T3##PRO_ITEM_catID | ##T3##PRO_ITEM_iteCode | ##T3##PRO_ITEM_szvCode | ##T3##PRO_ITEM_tevCode | 5 | SP | 997013214 | Vnitrostaveništní doprava suti a vybouraných hmot pro budovy v do 15 m ručně | t | 0.12702 | 0 | 0.12702 |  | 0 |  | 0 |  | 0 | 21 | 0 | 0 |  |  | 1
[7 empty] | Plný popis: | Vnitrostaveništní doprava suti a vybouraných hmot vodorovně do 50 m svisle ručně (nošením po schodech) pro budovy a haly výšky přes 12 do 15 m
[5 empty] | 10 | SP | 997013501 | Odvoz suti na skládku a vybouraných hmot nebo meziskládku do 1 km se složením | t | 0.12702 | 0 | 0.12702 |  | 0 |  | 0 |  | 0 | 21 | 0 | 0 |  |  | 1
[7 empty] | Plný popis: | Odvoz suti a vybouraných hmot na skládku nebo meziskládku se složením, na vzdálenost do 1 km
[5 empty] | 15 | SP | 997013509 | Příplatek k odvozu suti a vybouraných hmot na skládku ZKD 1 km přes 1 km | t | 0.635 | 0 | 0.635 |  | 0 |  | 0 |  | 0 | 15 | 0 | 0 |  |  | 1
[7 empty] | Plný popis: | Odvoz suti a vybouraných hmot na skládku nebo meziskládku se složením, na vzdálenost Příplatek k ceně za každý další i započatý 1 km přes 1 km
[5 empty] | 20 | SP | 997013831 | Poplatek za uložení stavebního směsného odpadu na skládce (skládkovné) | t | 0.12702 | 0 | 0.12702 |  | 0 |  | 0 |  | 0 | 21 | 0 | 0 |  |  | 1
[7 empty] | Plný popis: | Poplatek za uložení stavebního odpadu na skládce (skládkovné) směsného
_
[8 empty] | 733: Ústřední vytápění - rozvodné potrubí | [5 empty] | 0 |  | 0.018035 |  | 0.01802 |  | 0 | 0 |  |  | 5
[5 empty] | 5 | SP | 733290801 | Demontáž potrubí měděného do D 35x1,5 mm | m | 17 | 0 | 17 |  | 0 | 3e-05 | 0.00051 | 0.00106 | 0.01802 | 15 | 0 | 0 |  |  | 1
[7 empty] | Plný popis: | Demontáž potrubí z trubek měděných D do 35/1,5
[5 empty] | 10 | SP | 733291902 | Propojení potrubí měděného při opravě D 15x1 mm | kus | 20 | 0 | 20 |  | 0 | 1e-05 | 0.0002 |  | 0 | 15 | 0 | 0 |  |  | 1
[7 empty] | Plný popis: | Opravy rozvodů potrubí z trubek měděných propojení potrubí D 15/1
[5 empty] | 15 | SP | 733222102 | Potrubí měděné polotvrdé spojované měkkým pájením D 15x1 | m | 35 | 10 | 38.5 |  | 0 | 0.00045 | 0.017325 |  | 0 | 15 | 0 | 0 |  |  | 1
[7 empty] | Plný popis: | Potrubí z trubek měděných polotvrdých spojovaných měkkým pájením D 15/1
[5 empty] | 20 | SP | 733291101 | Zkouška těsnosti potrubí měděné do D 35x1,5 | m | 35 | 0 | 35 |  | 0 |  | 0 |  | 0 | 15 | 0 | 0 |  |  | 1
[7 empty] | Plný popis: | Zkoušky těsnosti potrubí z trubek měděných D do 35/1,5
[5 empty] | 25 | SP | 998733203 | Přesun hmot procentní pro rozvody potrubí v objektech v do 24 m | % | 3.67 | 0 | 3.67 |  | 0 |  | 0 |  | 0 | 21 | 0 | 0 |  |  | 1
[7 empty] | Plný popis: | Přesun hmot pro rozvody potrubí stanovený procentní sazbou z ceny vodorovná dopravní vzdálenost do 50 m v objektech výšky přes 12 do 24 m
_
[8 empty] | 734: Ústřední vytápění - armatury | [5 empty] | 0 |  | 0.0034 |  | 0.009 |  | 0 | 0 |  |  | 3
[5 empty] | 5 | SP | 734200821 | Demontáž armatury závitové se dvěma závity do G 1/2 | kus | 20 | 0 | 20 |  | 0 | 9e-05 | 0.0018 | 0.00045 | 0.009 | 15 | 0 | 0 |  |  | 1
[7 empty] | Plný popis: | Demontáž armatur závitových se dvěma závity do G 1/2 (jedná se o demontáž stávajících ventilů a šroubení v souvislosti s přemísťováním topných žebříků v koupelnách)
[5 empty] | 10 | SP | 734209113 | Montáž armatury závitové s dvěma závity G 1/2 | kus | 20 | 0 | 20 |  | 0 | 8e-05 | 0.0016 |  | 0 | 15 | 0 | 0 |  |  | 1
[7 empty] | Plný popis: | Montáž závitových armatur se 2 závity G 1/2 (jedná se o montáž stávajících ventilů a šroubení v souvislosti s přemísťováním topných žebříků v koupelnách)
[5 empty] | 15 | SP | 998734203 | Přesun hmot procentní pro armatury v objektech v do 24 m | % | 0.3 | 0 | 0.3 |  | 0 |  | 0 |  | 0 | 15 | 0 | 0 |  |  | 1
[7 empty] | Plný popis: | Přesun hmot pro armatury stanovený procentní sazbou z ceny vodorovná dopravní vzdálenost do 50 m v objektech výšky přes 12 do 24 m
_
[8 empty] | 735: Ústřední vytápění - otopná tělesa | [5 empty] | 0 |  | 0.0008 |  | 0.1 |  | 0 | 0 |  |  | 5
[5 empty] | 5 | SP | 735494811 | Vypuštění vody z otopných těles | m2 | 13 | 0 | 13 |  | 0 |  | 0 |  | 0 | 15 | 0 | 0 |  |  | 1
[7 empty] | Plný popis: | Vypuštění vody z otopných soustav bez kotlů, ohříváků, zásobníků a nádrží
[5 empty] | 10 | SP | 735161811 | Demontáž otopného tělesa trubkového šířky 450 mm, délka do 1500 mm | kus | 10 | 0 | 10 |  | 0 | 8e-05 | 0.0008 | 0.01 | 0.1 | 15 | 0 | 0 |  |  | 1
[7 empty] | Plný popis: | Demontáž otopných těles trubkových, stavební délky do 1500 mm
[5 empty] | 15 | SP | 735164522 | Montáž otopného tělesa trubkového (topný žebřík), šířky 450 mm, výšky tělesa přes 1340 mm | kus | 10 | 0 | 10 |  | 0 |  | 0 |  | 0 | 15 | 0 | 0 |  |  | 1
[7 empty] | Plný popis: | Jedná se o montáž stávajících topných žebříků v souvislosti s jejich přemísťováním v koupelnách
[5 empty] | 20 | SP | 735191910 | Napuštění vody do otopných těles | m2 | 13 | 0 | 13 |  | 0 |  | 0 |  | 0 | 15 | 0 | 0 |  |  | 1
[7 empty] | Plný popis: | Ostatní opravy otopných těles napuštění vody do otopného systému včetně potrubí (bez kotle a ohříváků) otopných těles
[5 empty] | 25 | SP | 998735203 | Přesun hmot procentní pro otopná tělesa v objektech v do 24 m | % | 2.39 | 0 | 2.39 |  | 0 |  | 0 |  | 0 | 15 | 0 | 0 |  |  | 1
[7 empty] | Plný popis: | Přesun hmot pro otopná tělesa stanovený procentní sazbou z ceny vodorovná dopravní vzdálenost do 50 m v objektech výšky přes 12 do 24 m
_
_
[8 empty] | ZTI: Zdravotně technické instalace | [5 empty] | 0 |  | 1.0596 |  | 4.3836 |  | 0 | 0 |  |  | 60
[8 empty] | 009: Ostatní konstrukce a práce | [5 empty] | 0 |  | 0 |  | 3.16 |  | 0 | 0 |  |  | 3
[5 empty] | 5 | SP | 974031155 | Vysekání rýh ve zdivu cihelném hl do 100 mm š do 200 mm | m | 98 | 0 | 98 |  | 0 |  | 0 | 0.03 | 2.94 | 15 | 0 | 0 |  |  | 1
[7 empty] | Plný popis: | Vysekání rýh ve zdivu cihelném na maltu vápennou nebo vápenocementovou do hl. 100 mm a šířky do 200 mm
[5 empty] | 10 | SP | 972055141 | Vybourání otvorů ve stropech z ŽB prefabrikátů pl do 0,0225 tl přes 120 mm | kus | 4 | 0 | 4 |  | 0 |  | 0 | 0.01 | 0.04 | 15 | 0 | 0 |  |  | 1
[7 empty] | Plný popis: | Vybourání otvorů ve stropech nebo klenbách železobetonových ve stropech z dutých prefabrikátů, plochy do 0,0225 m2, tl. přes 120 mm
[5 empty] | 15 | SP | 972055241 | Vybourání otvorů ve stropech z ŽB prefabrikátů pl do 0,09 m2 tl přes 120 mm | kus | 9 | 0 | 9 |  | 0 |  | 0 | 0.02 | 0.18 | 15 | 0 | 0 |  |  | 1
[7 empty] | Plný popis: | Vybourání otvorů ve stropech nebo klenbách železobetonových ve stropech z dutých prefabrikátů, plochy do 0,09 m2, tl. přes 120 mm
_
[8 empty] | 099: Přesun hmot HSV | [5 empty] | 0 |  | 0 |  | 0 |  | 0 | 0 |  |  | 4
[5 empty] | 5 | SP | 997013214 | Vnitrostaveništní doprava suti a vybouraných hmot pro budovy v do 15 m ručně | t | 4.3836 | 0 | 4.3836 |  | 0 |  | 0 |  | 0 | 21 | 0 | 0 |  |  | 1
[7 empty] | Plný popis: | Vnitrostaveništní doprava suti a vybouraných hmot vodorovně do 50 m svisle ručně (nošením po schodech) pro budovy a haly výšky přes 12 do 15 m
[5 empty] | 10 | SP | 997013501 | Odvoz suti na skládku a vybouraných hmot nebo meziskládku do 1 km se složením | t | 4.3836 | 0 | 4.3836 |  | 0 |  | 0 |  | 0 | 21 | 0 | 0 |  |  | 1
[7 empty] | Plný popis: | Odvoz suti a vybouraných hmot na skládku nebo meziskládku se složením, na vzdálenost do 1 km
[5 empty] | 15 | SP | 997013509 | Příplatek k odvozu suti a vybouraných hmot na skládku ZKD 1 km přes 1 km | t | 21.92 | 0 | 21.92 |  | 0 |  | 0 |  | 0 | 15 | 0 | 0 |  |  | 1
[7 empty] | Plný popis: | Odvoz suti a vybouraných hmot na skládku nebo meziskládku se složením, na vzdálenost Příplatek k ceně za každý další i započatý 1 km přes 1 km
[5 empty] | 20 | SP | 997013831 | Poplatek za uložení stavebního směsného odpadu na skládce (skládkovné) | t | 4.3836 | 0 | 4.3836 |  | 0 |  | 0 |  | 0 | 21 | 0 | 0 |  |  | 1
[7 empty] | Plný popis: | Poplatek za uložení stavebního odpadu na skládce (skládkovné) směsného
_
[8 empty] | 721: Vnitřní kanalizace | [5 empty] | 0 |  | 0.097938 |  | 0.283 |  | 0 | 0 |  |  | 17
[5 empty] | 5 | SP | 721171803 | Demontáž potrubí z PVC do D 75 | m | 78 | 0 | 78 |  | 0 |  | 0 | 0.0021 | 0.1638 | 15 | 0 | 0 |  |  | 1
[7 empty] | Plný popis: | Demontáž potrubí z novodurových trub odpadních nebo připojovacích do D 75
[5 empty] | 10 | SP | 721171808 | Demontáž potrubí z PVC do D 114 | m | 40 | 0 | 40 |  | 0 |  | 0 | 0.00198 | 0.0792 | 15 | 0 | 0 |  |  | 1
[7 empty] | Plný popis: | Demontáž potrubí z novodurových trub odpadních nebo připojovacích přes 75 do D 114
[5 empty] | 15 | SP | 721171915 | Potrubí z PP propojení potrubí DN 110 | kus | 2 | 0 | 2 |  | 0 | 0.00101 | 0.00202 |  | 0 | 15 | 0 | 0 |  |  | 1
[7 empty] | Plný popis: | Opravy odpadního potrubí plastového propojení dosavadního potrubí DN 110
[5 empty] | 20 | SP | 721174025 | Potrubí kanalizační z PP odpadní systém HT DN 100 | m | 27 | 10 | 29.7 |  | 0 | 0.0012 | 0.03564 |  | 0 | 15 | 0 | 0 |  |  | 1
[7 empty] | Plný popis: | Potrubí z plastových trub HT Systém (polypropylenové PPs) odpadní (svislé) DN 100
[5 empty] | 25 | SP | 721174042 | Potrubí kanalizační z PP připojovací systém HT DN 40 | m | 14 | 10 | 15.4 |  | 0 | 0.00029 | 0.004466 |  | 0 | 15 | 0 | 0 |  |  | 1
[7 empty] | Plný popis: | Potrubí z plastových trub HT Systém (polypropylenové PPs) připojovací DN 40
[5 empty] | 30 | SP | 721174043 | Potrubí kanalizační z PP připojovací systém HT DN 50 | m | 59 | 10 | 64.9 |  | 0 | 0.00035 | 0.022715 |  | 0 | 15 | 0 | 0 |  |  | 1
[7 empty] | Plný popis: | Potrubí z plastových trub HT Systém (polypropylenové PPs) připojovací DN 50
[5 empty] | 35 | SP | 721174044 | Potrubí kanalizační z PP připojovací systém HT DN 70 | m | 5 | 10 | 5.5 |  | 0 | 0.00057 | 0.003135 |  | 0 | 15 | 0 | 0 |  |  | 1
[7 empty] | Plný popis: | Potrubí z plastových trub HT Systém (polypropylenové PPs) připojovací DN 70
[5 empty] | 40 | SP | 721174045 | Potrubí kanalizační z PP připojovací systém HT DN 100 | m | 13 | 10 | 14.3 |  | 0 | 0.00114 | 0.016302 |  | 0 | 15 | 0 | 0 |  |  | 1
[7 empty] | Plný popis: | Potrubí z plastových trub HT Systém (polypropylenové PPs) připojovací DN 100
[5 empty] | 45 | SP | 721194104 | Vyvedení a upevnění odpadních výpustek DN 40 | kus | 26 | 0 | 26 |  | 0 |  | 0 |  | 0 | 15 | 0 | 0 |  |  | 1
[7 empty] | Plný popis: | Zřízení přípojek na potrubí vyvedení a upevnění odpadních výpustek DN 40
[5 empty] | 50 | SP | 721194105 | Vyvedení a upevnění odpadních výpustek DN 50 | kus | 26 | 0 | 26 |  | 0 |  | 0 |  | 0 | 15 | 0 | 0 |  |  | 1
[7 empty] | Plný popis: | Zřízení přípojek na potrubí vyvedení a upevnění odpadních výpustek DN 50
[5 empty] | 55 | SP | 721194109 | Vyvedení a upevnění odpadních výpustek DN 100 | kus | 15 | 0 | 15 |  | 0 |  | 0 |  | 0 | 15 | 0 | 0 |  |  | 1
[7 empty] | Plný popis: | Zřízení přípojek na potrubí vyvedení a upevnění odpadních výpustek DN 100
[5 empty] | 60 | SP | 721211403 | Vpusť podlahová s vodorovným odtokem DN 40/50 s ležatým odtokem - HL90Pr-3000; 121/121 mm | kus | 10 | 0 | 10 |  | 0 | 0.0009 | 0.009 |  | 0 | 15 | 0 | 0 |  |  | 1
[7 empty] | Plný popis: | Podlahové vpusti s vodorovným odtokem DN 50/75 s kulovým kloubem (HL 80.1)
[5 empty] | 65 | SP | 721210812 | Demontáž vpustí podlahových - v bytech 108 a 109 | kus | 2 | 0 | 2 |  | 0 |  | 0 | 0.02 | 0.04 | 15 | 0 | 0 |  |  | 1
[7 empty] | Plný popis: | Demontáž kanalizačního příslušenství vpustí podlahových z kyselinovzdorné kameniny DN 70
[5 empty] | 70 | SP | 721211421 | Vpusť podlahová se svislým odtokem DN 50/75/110 - HL310NPr-3000; 121/121 mm | kus | 2 | 0 | 2 |  | 0 | 0.00101 | 0.00202 |  | 0 | 15 | 0 | 0 |  |  | 1
[7 empty] | Plný popis: | Podlahové vpusti se svislým odtokem DN 50/75/110 (HL 310N) mřížka nerez 115x115
[5 empty] | 75 | SP | 721226512 | Zápachová uzávěrka podomítková pro pračku a myčku DN 40/50 - HL400; nerezový kryt 160/110 mm | kus | 12 | 0 | 12 |  | 0 | 0.00022 | 0.00264 |  | 0 | 15 | 0 | 0 |  |  | 1
[7 empty] | Plný popis: | Zápachové uzávěrky podomítkové (Pe) s krycí deskou pro pračku a myčku DN 50 (HL 440)
[5 empty] | 80 | SP | 721290111 | Zkouška těsnosti potrubí kanalizace vodou do DN 125 | m | 118 | 0 | 118 |  | 0 |  | 0 |  | 0 | 15 | 0 | 0 |  |  | 1
[7 empty] | Plný popis: | Zkouška těsnosti kanalizace v objektech vodou do DN 125
[5 empty] | 85 | SP | 998721203 | Přesun hmot procentní pro vnitřní kanalizace v objektech v do 24 m | % | 1.84 | 0 | 1.84 |  | 0 |  | 0 |  | 0 | 15 | 0 | 0 |  |  | 1
[7 empty] | Plný popis: | Přesun hmot pro vnitřní kanalizace stanovený procentní sazbou z ceny vodorovná dopravní vzdálenost do 50 m v objektech výšky přes 12 do 24 m
_
[8 empty] | 722: Vnitřní vodovod | [5 empty] | 0 |  | 0.4063 |  | 0.22292 |  | 0 | 0 |  |  | 17
[5 empty] | 5 | SP | 722170801 | Demontáž rozvodů vody z plastů do D 25 | m | 221 | 0 | 221 |  | 0 |  | 0 | 0.00028 | 0.06188 | 15 | 0 | 0 |  |  | 1
[7 empty] | Plný popis: | Demontáž rozvodů vody z plastů do D 25 mm
[5 empty] | 10 | SP | 722170804 | Demontáž rozvodů vody z plastů do D 50 | m | 48 | 0 | 48 |  | 0 |  | 0 | 0.00029 | 0.01392 | 15 | 0 | 0 |  |  | 1
[7 empty] | Plný popis: | Demontáž rozvodů vody z plastů přes 25 do D 50 mm
[5 empty] | 15 | SP | 722174002 | Potrubí vodovodní plast. - STABI PLUS S 3,2/SDR 7,4; PN 28 svar polyfuze - D 20 x 2,8 mm | m | 188 | 10 | 206.8 |  | 0 | 0.00066 | 0.13649 |  | 0 | 15 | 0 | 0 |  |  | 1
[7 empty] | Plný popis: | Potrubí z plastových trubek z polypropylenu (PPR) svařovaných polyfuzně PN 16 (SDR 7,4) D 20 x 2,8
[5 empty] | 20 | SP | 722174003 | Potrubí vodovodní plast. - STABI PLUS S 3,2/SDR 7,4; PN 28 svar polyfuze - D 25 x 3,5 mm | m | 33 | 10 | 36.3 |  | 0 | 0.00091 | 0.033033 |  | 0 | 15 | 0 | 0 |  |  | 1
[7 empty] | Plný popis: | Potrubí z plastových trubek z polypropylenu (PPR) svařovaných polyfuzně PN 16 (SDR 7,4) D 25 x 3,5
[5 empty] | 25 | SP | 722174004 | Potrubí vodovodní plast. - STABI PLUS S 3,2/SDR 7,4; PN 28 svar polyfuze - D 32 x 4,4 mm | m | 37 | 10 | 40.7 |  | 0 | 0.00119 | 0.048433 |  | 0 | 15 | 0 | 0 |  |  | 1
[7 empty] | Plný popis: | Potrubí z plastových trubek z polypropylenu (PPR) svařovaných polyfuzně PN 16 (SDR 7,4) D 32 x 4,4
[5 empty] | 30 | SP | 722174005 | Potrubí vodovodní plast. - STABI PLUS S 3,2/SDR 7,4; PN 28 svar polyfuze - D 40 x 5,5 mm | m | 11 | 10 | 12.1 |  | 0 | 0.00252 | 0.030492 |  | 0 | 15 | 0 | 0 |  |  | 1
[7 empty] | Plný popis: | Potrubí z plastových trubek z polypropylenu (PPR) svařovaných polyfuzně PN 16 (SDR 7,4) D 40 x 5,5
[5 empty] | 35 | SP | 722181221 | Ochrana vodovodního potrubí přilepenými tepelně izolačními trubicemi z PE tl do 10 mm DN do 22 mm | m | 188 | 10 | 206.8 |  | 0 | 5e-05 | 0.01034 |  | 0 | 15 | 0 | 0 |  |  | 1
[7 empty] | Plný popis: | Ochrana potrubí tepelně izolačními trubicemi z pěnového polyetylenu PE přilepenými v příčných a podélných spojích, tloušťky izolace přes 6 do 10 mm, vnitřního průměru DN do 22 mm
[5 empty] | 40 | SP | 722181222 | Ochrana vodovodního potrubí přilepenými tepelně izolačními trubicemi z PE tl do 10 mm DN do 42 mm | m | 81 | 10 | 89.1 |  | 0 | 7e-05 | 0.006237 |  | 0 | 15 | 0 | 0 |  |  | 1
[7 empty] | Plný popis: | Ochrana potrubí tepelně izolačními trubicemi z pěnového polyetylenu PE přilepenými v příčných a podélných spojích, tloušťky izolace přes 6 do 10 mm, vnitřního průměru DN přes 22 do 42 mm
[5 empty] | 45 | SP | 722190401 | Vyvedení a upevnění výpustku do DN 25 | kus | 96 | 0 | 96 |  | 0 |  | 0 |  | 0 | 15 | 0 | 0 |  |  | 1
[7 empty] | Plný popis: | Zřízení přípojek na potrubí vyvedení a upevnění výpustek do DN 25
[5 empty] | 50 | SP | 722220861 | Demontáž armatur závitových se dvěma závity G do 3/4 | kus | 24 | 0 | 24 |  | 0 |  | 0 | 0.00053 | 0.01272 | 15 | 0 | 0 |  |  | 1
[7 empty] | Plný popis: | Demontáž armatur závitových se dvěma závity do G 3/4
[5 empty] | 55 | SP | 722232044 | Kohout kulový přímý G 3/4 PN 42 do 185°C vnitřní závit | kus | 24 | 0 | 24 |  | 0 | 0.00034 | 0.00816 |  | 0 | 15 | 0 | 0 |  |  | 1
[7 empty] | Plný popis: | Armatury se dvěma závity kulové kohouty PN 42 do 185 st.C přímé vnitřní závit (R 250 D Giacomini) G 3/4
[5 empty] | 60 | SP | 722260812 | Demontáž vodoměrů závitových G 3/4 | kus | 24 | 0 | 24 |  | 0 |  | 0 | 0.0056 | 0.1344 | 15 | 0 | 0 |  |  | 1
[7 empty] | Plný popis: | Demontáž vodoměrů závitových G 3/4
[5 empty] | 65 | SP | 722262221 | Vodoměr závitový jednovtokový suchoběžný do 40 °C G 1/2 x 80 mm Qn 1,5 m3/s horizontální | kus | 12 | 0 | 12 |  | 0 | 0.00336 | 0.04032 |  | 0 | 15 | 0 | 0 |  |  | 1
[7 empty] | Plný popis: | Vodoměry pro vodu do 40 st.C závitové horizontální jednovtokové suchoběžné G 1/2 x 80 mm Qn 1,5
[5 empty] | 70 | SP | 722263201 | Vodoměr závitový jednovtokový suchoběžný do 100 °C G 1/2 x 80 mm Qn 1,5 m3/s horizontální | kus | 12 | 0 | 12 |  | 0 | 0.00325 | 0.039 |  | 0 | 15 | 0 | 0 |  |  | 1
[7 empty] | Plný popis: | Vodoměry pro vodu do 100 st.C závitové horizontální jednovtokové suchoběžné G 1/2 x 80 mm Qn 1,5
[5 empty] | 75 | SP | 722290226 | Zkouška těsnosti vodovodního potrubí závitového do DN 50 | m | 269 | 0 | 269 |  | 0 | 0.00019 | 0.05111 |  | 0 | 15 | 0 | 0 |  |  | 1
[7 empty] | Plný popis: | Zkoušky, proplach a desinfekce vodovodního potrubí zkoušky těsnosti vodovodního potrubí závitového do DN 50
[5 empty] | 80 | SP | 722290234 | Proplach a dezinfekce vodovodního potrubí do DN 80 | m | 269 | 0 | 269 |  | 0 | 1e-05 | 0.00269 |  | 0 | 15 | 0 | 0 |  |  | 1
[7 empty] | Plný popis: | Zkoušky, proplach a desinfekce vodovodního potrubí proplach a desinfekce vodovodního potrubí do DN 80
[5 empty] | 85 | SP | 998722203 | Přesun hmot procentní pro vnitřní vodovod v objektech v do 24 m | % | 1.12 | 0 | 1.12 |  | 0 |  | 0 |  | 0 | 15 | 0 | 0 |  |  | 1
[7 empty] | Plný popis: | Přesun hmot pro vnitřní vodovod stanovený procentní sazbou z ceny vodorovná dopravní vzdálenost do 50 m v objektech výšky přes 12 do 24 m
_
[8 empty] | 725: Zařizovací předměty | [5 empty] | 0 |  | 0.55538 |  | 0.71768 |  | 0 | 0 |  |  | 19
[5 empty] | 5 | SP | 725110811 | Demontáž klozetů splachovací s nádrží | soubor | 12 | 0 | 12 |  | 0 |  | 0 | 0.01 | 0.12 | 15 | 0 | 0 |  |  | 1
[7 empty] | Plný popis: | Demontáž klozetů splachovacích s nádrží nebo tlakovým splachovačem
[5 empty] | 10 | SP | 725119122 | Montáž klozetových mís kombi | kus | 12 | 0 | 12 |  | 0 | 0.00275 | 0.033 |  | 0 | 15 | 0 | 0 |  |  | 1
[7 empty] | Plný popis: | Zařízení záchodů montáž klozetových mís kombi
[5 empty] | 15 | H | 64232021 | Klozet keramický kombinační hluboké splachování odpad šikmý - zvýšený pro imobilní-480 mm | kus | 12 | 0 | 12 |  | 0 | 0.02 | 0.24 |  | 0 | 15 | 0 | 0 |  |  | 1
Plný popis:
[5 empty] | 20 | SP | 725210821 | Demontáž umyvadel bez výtokových armatur | soubor | 12 | 0 | 12 |  | 0 |  | 0 | 0.01 | 0.12 | 15 | 0 | 0 |  |  | 1
[7 empty] | Plný popis: | Demontáž umyvadel bez výtokových armatur umyvadel
[5 empty] | 25 | SP | 725211603 | Umyvadlo keramické připevněné na stěnu šrouby bílé bez krytu na sifon 600 mm | soubor | 12 | 0 | 12 |  | 0 | 0.01 | 0.12 |  | 0 | 15 | 0 | 0 |  |  | 1
[7 empty] | Plný popis: | Umyvadla keramická bez výtokových armatur se zápachovou uzávěrkou připevněná na stěnu šrouby bílá bez sloupu nebo krytu na sifon 600 mm
[5 empty] | 30 | SP | 725220841 | Demontáž van ocelová rohová | soubor | 10 | 0 | 10 |  | 0 |  | 0 | 0.03 | 0.3 | 15 | 0 | 0 |  |  | 1
[7 empty] | Plný popis: | Demontáž van ocelových rohových
[5 empty] | 35 | SP | 725310823 | Demontáž dřez jednoduchý vestavěný v kuchyňských sestavách bez výtokových armatur | soubor | 12 | 0 | 12 |  | 0 |  | 0 | 0.0092 | 0.1104 | 15 | 0 | 0 |  |  | 1
[7 empty] | Plný popis: | Demontáž dřezů jednodílných bez výtokových armatur vestavěných v kuchyňských sestavách
[5 empty] | 40 | SP | 725311121 | Dřez jednoduchý nerezový se zápachovou uzávěrkou | soubor | 12 | 0 | 12 |  | 0 | 0.00494 | 0.05928 |  | 0 | 15 | 0 | 0 |  |  | 1
[7 empty] | Plný popis: | Dřezy bez výtokových armatur jednoduché se zápachovou uzávěrkou nerezové s odkapávací plochou 560x480 mm a miskou
[5 empty] | 45 | SP | 725810811 | Demontáž ventilů výtokových nástěnných | kus | 72 | 0 | 72 |  | 0 |  | 0 | 0.00049 | 0.03528 | 15 | 0 | 0 |  |  | 1
[7 empty] | Plný popis: | Demontáž výtokových ventilů nástěnných
[5 empty] | 50 | SP | 725813111 | Ventil rohový bez připojovací trubičky nebo flexi hadičky G 1/2 | soubor | 60 | 0 | 60 |  | 0 | 0.0003 | 0.018 |  | 0 | 15 | 0 | 0 |  |  | 1
[7 empty] | Plný popis: | Ventily rohové bez připojovací trubičky nebo flexi hadičky G 1/2
[5 empty] | 55 | H | 55190815 | Flexi ohebná sanitární D 9 x 13 mm F 3/8" x F 1/2", 30 cm | kus | 60 | 0 | 60 |  | 0 | 0.000107 | 0.00642 |  | 0 | 15 | 0 | 0 |  |  | 1
Plný popis:
[5 empty] | 60 | SP | 725813112 | Ventil rohový pračkový G 3/4 | kus | 12 | 0 | 12 |  | 0 | 0.00109 | 0.01308 |  | 0 | 15 | 0 | 0 |  |  | 1
[7 empty] | Plný popis: | Ventily rohové bez připojovací trubičky nebo flexi hadičky pračkové G 3/4 (RIO 10794)
[5 empty] | 65 | SP | 725820801 | Demontáž baterie nástěnné do G 3 / 4 | soubor | 15 | 0 | 15 |  | 0 |  | 0 | 0.00156 | 0.0234 | 15 | 0 | 0 |  |  | 1
[7 empty] | Plný popis: | Demontáž baterií nástěnných do G 3/4
[5 empty] | 70 | SP | 725820802 | Demontáž baterie stojánkové do jednoho otvoru | soubor | 10 | 0 | 10 |  | 0 |  | 0 | 0.00086 | 0.0086 | 15 | 0 | 0 |  |  | 1
[7 empty] | Plný popis: | Demontáž baterií stojánkových do 1 otvoru
[5 empty] | 75 | SP | 725821326 | Baterie dřezové stojánkové pákové s otáčivým kulatým ústím a délkou ramínka 265 mm | soubor | 12 | 0 | 12 |  | 0 | 0.0018 | 0.0216 |  | 0 | 15 | 0 | 0 |  |  | 1
[7 empty] | Plný popis: | Baterie dřezové stojánkové pákové s otáčivým ústím a délkou ramínka 265 mm
[5 empty] | 80 | SP | 725822611 | Baterie umyvadlové stojánkové pákové bez výpusti | soubor | 12 | 0 | 12 |  | 0 | 0.0018 | 0.0216 |  | 0 | 15 | 0 | 0 |  |  | 1
[7 empty] | Plný popis: | Baterie umyvadlové stojánkové pákové bez výpusti
[5 empty] | 85 | SP | 725841311 | Baterie sprchové nástěnné pákové - včetně sprchového kompletu | soubor | 12 | 0 | 12 |  | 0 | 0.00184 | 0.02208 |  | 0 | 15 | 0 | 0 |  |  | 1
[7 empty] | Plný popis: | Baterie sprchové nástěnné pákové; baterie+sprchový komplet (pohyblivý držák, sprchová hadice 200 cm, sprchová třípolohová růžice a držák na mýdlo)
[5 empty] | 90 | SP | 725980123 | Dvířka 30/30 | kus | 2 | 0 | 2 |  | 0 | 0.00016 | 0.00032 |  | 0 | 15 | 0 | 0 |  |  | 1
[7 empty] | Plný popis: | Dvířka 30/30
[5 empty] | 95 | SP | 998725203 | Přesun hmot procentní pro zařizovací předměty v objektech v do 24 m | % | 0.24 | 0 | 0.24 |  | 0 |  | 0 |  | 0 | 15 | 0 | 0 |  |  | 1
[7 empty] | Plný popis: | Přesun hmot pro zařizovací předměty stanovený procentní sazbou z ceny vodorovná dopravní vzdálenost do 50 m v objektech výšky přes 12 do 24 m
_
_
_
_

## Figury
Figura | Výraz | Hodnota | Popis