## Krycí list
Krycí list rozpočtu
0 | Číslo zakázky | Zakázka
15 | Frys 14/09B | Rekonstrukce rozvodů vody a kanalizace Dům s pečovatelskou službou "ALŽBĚTA"; Temenická 35, Šumperk
_ | Komentář
| Popis verze | verze 2
Komentář verze
| Adresa | Temenická 35, Šumperk | Datum zahájení | 2016-05-04
| Rok | 2014 | Datum dokončení
| Typ Firmy | Název | Kontaktní osoba | Telefon
| Zpracovatel | Pavel Kubela |  | 583221825
| Investor | Město Šumperk
| Projektant | Jiří Frys - stavební projekce |  | 583215988
| Význam (funkce) | Jméno
REKAPITULACE
| Kód stavebního objektu | Popis objektu | Kód zatřídění | Zatřídění
| SO_02 | 2.ETAPA | 803 | Budovy pro bydlení
|  |  | Celkem (bez DPH) | 200000
|  |  | DPH | 30000
200000 |  |  | DPH 15 % ze základny: 200 000 | 30000
0
|  |  | Celkem (včetně DPH) | 230000
| Za zhotovitele |  | Za objednatele
| Jméno : |  | Jméno :
| Datum : |  | Datum :
| Podpis: |  | Podpis :
Poznámka :

## Rekapitulace
Zakázka:
0 | Rekonstrukce rozvodů vody a kanalizace Dům s pečovatelskou službou "ALŽBĚTA"; Temenická 35, Šumperk
15 | Popis | Cena | Hmotnost | DPH | Cena s DPH | Počet položek
_
| 8: Stavba | 200000 | 21.9189 | 30000 | 230000 | 91
| SO_02: 2.ETAPA | 200000 | 21.9189 | 30000 | 230000 | 91
| 003: Svislé konstrukce |  | 3.0266 |  |  | 3
| 004: Vodorovné konstrukce |  | 0.49847 |  |  | 2
| 006: Úpravy povrchu |  | 1.1225 |  |  | 2
| 0061: Úpravy povrchů - vnitřní omítky |  | 7.0745 |  |  | 9
| 0063: Úpravy povrchů -podlahy |  | 3.1769 |  |  | 3
| 009: Ostatní konstrukce a práce |  | 0.20176 |  |  | 3
| 0094: Lešení |  | 0.0062712 |  |  | 2
| 0096: Bourání konstrukcí |  |  |  |  | 11
| 099: Přesun hmot HSV |  |  |  |  | 2
| 725: Zařizovací předměty |  | 0.2424 |  |  | 11
| 766: Konstrukce truhlářské |  |  |  |  | 3
| 771: Podlahy z dlaždic |  | 1.4944 |  |  | 13
| 781: Obklady keramické |  | 4.2364 |  |  | 11
| 783: Nátěry |  | 0.0072522 |  |  | 1
| 784: Malby |  | 0.83141 |  |  | 9
| TZ1: Stavební instalace |  |  |  |  | 1
| TZ2: Elektroinstalace a slaboproud |  |  |  |  | 1
| VRN: Vedlejší rozpočtové náklady |  |  |  |  | 3
| ZREZ: Rezerva investora | 200000 |  | 30000 | 230000 | 1
| Celkem (bez DPH) | 200000
| DPH | 30000
200000 | DPH 15 % ze základny: 200 000 | 30000
0
| Celkem (včetně DPH) | 230000

## Zakazka
Zakázka:
Rekonstrukce rozvodů vody a kanalizace Dům s pečovatelskou službou "ALŽBĚTA"; Temenická 35, Šumperk
[5 empty] | Poř. | Typ | Kód | Popis | MJ | Výměra bez ztr. | Ztratné | Výměra | Jedn. cena | Cena | Jedn. hmotn. | Hmotnost | Jedn. suť | Suť | Sazba DPH | DPH | Cena s DPH | Komentář | Cen. soustava | Počet
[8 empty] | 8: Stavba | [5 empty] | 200000 |  | 21.9189 |  | 22.1654 |  | 30000 | 230000 |  |  | 91
[8 empty] | SO_02: 2.ETAPA | [5 empty] | 200000 |  | 21.9189 |  | 22.1654 |  | 30000 | 230000 |  |  | 91
[8 empty] | 003: Svislé konstrukce | [5 empty] | 0 |  | 3.0266 |  | 0 |  | 0 | 0 |  |  | 3
##T3##N_Catalog_catGUID | ##T3##PRO_ITEM_catID | ##T3##PRO_ITEM_iteCode | ##T3##PRO_ITEM_szvCode | ##T3##PRO_ITEM_tevCode | 1 | SP | 342272323 | Příčky tl 100 mm z pórobetonových přesných hladkých příčkovek objemové hmotnosti 500 kg/m3 | m2 | 43.2 | 0 | 43.2 |  | 0 | 0.06982 | 3.0162 |  | 0 | 15 | 0 | 0 |  | CS ÚRS 2014/II | 1
[7 empty] | Plný popis: | Příčky z pórobetonových přesných příčkovek (YTONG) hladkých, objemové hmotnosti 500 kg/m3 na tenké maltové lože, tloušťky příčky 100 mm
[7 empty] | Výkaz výměr: | Výkres č. D03; 1. patro, viz TZ, strana 2: vyzdívka příček instalačních šachet. |  |  |  | 0 | [6 empty] | _
[8 empty] | M.č. 103, typ C; (0,70+0,70)*2,70 |  |  |  | 3.78 | [6 empty] | _
[8 empty] | M.č. 108, typ A1; (0,80+0,20)*2,70 |  |  |  | 2.7 | [6 empty] | _
[8 empty] | M.č. 109, typ A2; (0,80+0,20)*2,70 |  |  |  | 2.7 | [6 empty] | _
[8 empty] | =1.patro |  |  |  | 9.18 | [6 empty] | _
[8 empty] | Výkres č. D05; 2.,3. a 4.patro, dtto jako u 1.patra: |  |  |  | 0 | [6 empty] | _
[8 empty] | M.č. 203, 303, 403, typ C; (0,70+0,70)*2,70*3 |  |  |  | 11.34 | [6 empty] | _
[8 empty] | M.č. 208, 308, 408, typ B1; (0,70+0,70)*2,70*3 |  |  |  | 11.34 | [6 empty] | _
[8 empty] | M.č. 209, 309, 409, typ B2; (0,70+0,70)*2,70*3 |  |  |  | 11.34 | [6 empty] | _
[8 empty] | =2., 3. a 4.patro |  |  |  | 34.02 | [6 empty] | _
[5 empty] | 2 | SP | 342291111 | Ukotvení příček montážní polyuretanovou pěnou tl příčky do 100 mm | m | 16 | 0 | 16 |  | 0 | 8e-05 | 0.00128 |  | 0 | 15 | 0 | 0 |  | CS ÚRS 2014/II | 1
[7 empty] | Plný popis: | Ukotvení příček polyuretanovou pěnou, tl. příčky do 100 mm
[7 empty] | Výkaz výměr: | Výkres č. D03; 1. patro, viz TZ, strana 2: vyzdívka příček instalačních šachet. |  |  |  | 0 | [6 empty] | _
[8 empty] | M.č. 103, typ C; (0,70+0,70) |  |  |  | 1.4 | [6 empty] | _
[8 empty] | M.č. 108, typ A1; (0,80+0,20) |  |  |  | 1 | [6 empty] | _
[8 empty] | M.č. 109, typ A2; (0,80+0,20) |  |  |  | 1 | [6 empty] | _
[8 empty] | =1.patro |  |  |  | 3.4 | [6 empty] | _
[8 empty] | Výkres č. D05; 2.,3. a 4.patro, dtto jako u 1.patra: |  |  |  | 0 | [6 empty] | _
[8 empty] | M.č. 203, 303, 403, typ C; (0,70+0,70)*3 |  |  |  | 4.2 | [6 empty] | _
[8 empty] | M.č. 208, 308, 408, typ B1; (0,70+0,70)*3 |  |  |  | 4.2 | [6 empty] | _
[8 empty] | M.č. 209, 309, 409, typ B2; (0,70+0,70)*3 |  |  |  | 4.2 | [6 empty] | _
[8 empty] | =2., 3. a 4.patro |  |  |  | 12.6 | [6 empty] | _
[5 empty] | 3 | SP | 342291121 | Ukotvení příček k cihelným konstrukcím plochými kotvami | m | 64.8 | 0 | 64.8 |  | 0 | 0.00014 | 0.009072 |  | 0 | 15 | 0 | 0 |  | CS ÚRS 2014/II | 1
[7 empty] | Plný popis: | Ukotvení příček plochými kotvami, do konstrukce cihelné
[7 empty] | Výkaz výměr: | Výkres č. D03; 1. patro, viz TZ, strana 2: kotvení příček v instalačních šachtách. |  |  |  | 0 | [6 empty] | _
[8 empty] | M.č. 103, typ C; 2,70*2 |  |  |  | 5.4 | [6 empty] | _
[8 empty] | M.č. 108, typ A1; 2,70*2 |  |  |  | 5.4 | [6 empty] | _
[8 empty] | M.č. 109, typ A2; 2,70*2 |  |  |  | 5.4 | [6 empty] | _
[8 empty] | =1.patro |  |  |  | 16.2 | [6 empty] | _
[8 empty] | Výkres č. D05; 2.,3. a 4.patro, dtto jako u 1.patra: |  |  |  | 0 | [6 empty] | _
[8 empty] | M.č. 203, 303, 403, typ C; 2,70*2*3 |  |  |  | 16.2 | [6 empty] | _
[8 empty] | M.č. 208, 308, 408, typ B1; 2,70*2*3 |  |  |  | 16.2 | [6 empty] | _
[8 empty] | M.č. 209, 309, 409, typ B2; 2,70*2*3 |  |  |  | 16.2 | [6 empty] | _
[8 empty] | =2., 3. a 4.patro |  |  |  | 48.6 | [6 empty] | _
_
[8 empty] | 004: Vodorovné konstrukce | [5 empty] | 0 |  | 0.49847 |  | 0 |  | 0 | 0 |  |  | 2
[5 empty] | 4 | SP | 411235220 | Zazdívka otvorů pl do 0,0225 m2 ve stropech cihlami tl do 300 mm | kus | 4 | 0 | 4 |  | 0 | 0.0125 | 0.05 |  | 0 | 15 | 0 | 0 |  | CS ÚRS 2014/II | 1
[7 empty] | Plný popis: | Zazdívka otvorů v klenbách cihlami pálenými včetně bednění a odbednění plochy do 0,0225 m2, tl. přes 150 do 300 mm
[7 empty] | Výkaz výměr: | Dle pol. 97205-5141 Vybouraní otvoru ve stropech o pl. do 0,025m2 - II.etapa; 4 |  |  |  | 4 | [6 empty] | _
[5 empty] | 5 | SP | 411236221 | Zazdívka otvorů pl do 0,09 m2 ve stropech cihlami tl do 300 mm | kus | 9 | 0 | 9 |  | 0 | 0.04983 | 0.44847 |  | 0 | 15 | 0 | 0 |  | CS ÚRS 2014/II | 1
[7 empty] | Plný popis: | Zazdívka otvorů v klenbách cihlami pálenými včetně bednění a odbednění plochy přes 0,0225 m2 do 0,09 m2, tl. přes 150 do 300 mm
[7 empty] | Výkaz výměr: | Dle pol. 97205-5241 Vybouraní otvoru ve stropech o pl. do 0,09m2 - II.etapa; 9 |  |  |  | 9 | [6 empty] | _
_
[8 empty] | 006: Úpravy povrchu | [5 empty] | 0 |  | 1.1225 |  | 0 |  | 0 | 0 |  |  | 2
[5 empty] | 6 | SP | 612135101 | Hrubá výplň rýh ve stěnách maltou jakékoli šířky rýhy | m2 | 27.82 | 0 | 27.82 |  | 0 | 0.04 | 1.1128 |  | 0 | 15 | 0 | 0 |  | CS ÚRS 2014/II | 1
[7 empty] | Plný popis: | Hrubá výplň rýh maltou jakékoli šířky rýhy ve stěnách
[7 empty] | Výkaz výměr: | Dle pol. 97403-1155 Vysekání rýh v rozpočtu ZTI - II.etapa; 98,00*0,20 |  |  |  | 19.6 | [6 empty] | _
[8 empty] | Dle pol. 97303-1121 Vysekání rýh v rozpočtu Elektro - 2.etapa; 246,00*0,03 |  |  |  | 7.38 | [6 empty] | _
[8 empty] | Dle pol. 97403-1616 Vysekání kapes v rozpočtu Elektro - 2.etapa; 0,10*0,10*84 |  |  |  | 0.84 | [6 empty] | _
[5 empty] | 7 | SP | 619991011 | Obalení konstrukcí a prvků fólií přilepenou lepící páskou | m2 | 40.32 | 0 | 40.32 |  | 0 | 0.00024 | 0.0096768 |  | 0 | 15 | 0 | 0 |  | CS ÚRS 2014/II | 1
[7 empty] | Plný popis: | Zakrytí vnitřních ploch před znečištěním včetně pozdějšího odkrytí konstrukcí a prvků obalením fólií a přelepením páskou
[7 empty] | Výkaz výměr: | Dle výkresu D03, 1.patro, dveřní křídla do mč.103,108,109; 0,80*2,10*2*3 |  |  |  | 10.08 | [6 empty] | _
[8 empty] | Dle výkresu D05, 2.-4.patro, dveřní křídla do mč.203,208,209; 0,80*2,10*2*3*3 |  |  |  | 30.24 | [6 empty] | _
_
[8 empty] | 0061: Úpravy povrchů - vnitřní omítky | [5 empty] | 0 |  | 7.0745 |  | 0 |  | 0 | 0 |  |  | 9
[5 empty] | 8 | SP | 612131121 | Penetrace akrylát-silikonová vnitřních stěn nanášená ručně | m2 | 55.12 | 0 | 55.12 |  | 0 | 0.00047 | 0.025906 |  | 0 | 15 | 0 | 0 |  | CS ÚRS 2014/II | 1
[7 empty] | Plný popis: | Podkladní a spojovací vrstva vnitřních omítaných ploch penetrace akrylát-silikonová nanášená ručně stěn
[7 empty] | Výkaz výměr: | Výkres č. D03; 1. patro, viz TZ, strana 2: penetrace příček instalačních šachet. |  |  |  | 0 | [6 empty] | _
[8 empty] | M.č. 103, typ C; (0,70+0,10+0,40+0,70)*2,60 |  |  |  | 4.94 | [6 empty] | _
[8 empty] | M.č. 108, typ A1; (0,80+0,30)*2,60 |  |  |  | 2.86 | [6 empty] | _
[8 empty] | M.č. 109, typ A2; (0,80+0,30)*2,60 |  |  |  | 2.86 | [6 empty] | _
[8 empty] | =1.patro |  |  |  | 10.66 | [6 empty] | _
[8 empty] | Výkres č. D05; 2.,3. a 4.patro, dtto jako u 1.patra: |  |  |  | 0 | [6 empty] | _
[8 empty] | M.č. 203, 303, 403, typ C; (0,70+0,10+0,40+0,70)*2,60*3 |  |  |  | 14.82 | [6 empty] | _
[8 empty] | M.č. 208, 308, 408, typ B1; (0,70+0,10+0,40+0,70)*2,60*3 |  |  |  | 14.82 | [6 empty] | _
[8 empty] | M.č. 209, 309, 409, typ B2; (0,70+0,10+0,40+0,70)*2,60*3 |  |  |  | 14.82 | [6 empty] | _
[8 empty] | =2., 3. a 4.patro |  |  |  | 44.46 | [6 empty] | _
[5 empty] | 9 | SP | 612142001 | Potažení vnitřních stěn sklovláknitým pletivem vtlačeným do tenkovrstvé hmoty | m2 | 55.12 | 0 | 55.12 |  | 0 | 0.00489 | 0.26954 |  | 0 | 15 | 0 | 0 |  | CS ÚRS 2014/II | 1
[7 empty] | Plný popis: | Potažení vnitřních ploch pletivem v ploše nebo pruzích, na plném podkladu sklovláknitým vtlačením do tmelu stěn
[7 empty] | Výkaz výměr: | Stejná výměra jako u pol. Penetrace vnitřních stěn; 55,120 |  |  |  | 55.12 | [6 empty] | _
[5 empty] | 10 | SP | 612131101 | Cementový postřik vnitřních stěn nanášený celoplošně ručně - pod obklady na stávající zdivo | m2 | 170.13 | 0 | 170.13 |  | 0 | 0.00735 | 1.2505 |  | 0 | 15 | 0 | 0 |  | CS ÚRS 2014/II | 1
[7 empty] | Plný popis: | Podkladní a spojovací vrstva vnitřních omítaných ploch cementový postřik nanášený ručně celoplošně stěn
[7 empty] | Výkaz výměr: | Dle výkresu D03, viz TZ, strana 2, na ploše stávajícího zdiva-příček. |  |  |  | 0 | [6 empty] | _
[8 empty] | M.č. 103, výška 2150mm; (2,40+1,70)*2*2,15-0,60*2,00 |  |  |  | 16.43 | [6 empty] | _
[8 empty] | Odpočet sklolaminát nová příč.; -(0,70+0,10+0,40+0,70)*2,15 |  |  |  | -4.085 | [6 empty] | _
[8 empty] | M.č. 108, výška 2150mm; (2,40+2,15)*2*2,15-0,80*2,00 |  |  |  | 17.965 | [6 empty] | _
[8 empty] | Odpočet sklolaminát nová příč.; -(0,80+0,30)*2,15 |  |  |  | -2.365 | [6 empty] | _
[8 empty] | M.č. 109, výška 2150mm; (2,40+2,15)*2*2,15-0,80*2,00 |  |  |  | 17.965 | [6 empty] | _
[8 empty] | Odpočet sklolaminát nová příč.; -(0,80+0,30)*2,15 |  |  |  | -2.365 | [6 empty] | _
[8 empty] | =1.patro |  |  |  | 43.545 | [6 empty] | _
[8 empty] | Výkres č. D05; 2.,3. a 4.patro, dtto jako u 1.patra: |  |  |  | 0 | [6 empty] | _
[8 empty] | M.č. 203, 303, 403, výš.2,15m; (2,40+1,70)*2*2,15*3-0,60*2,00*3 |  |  |  | 49.29 | [6 empty] | _
[8 empty] | Odpočet sklolaminát nová příč.; -(0,80+0,30)*2,15*3 |  |  |  | -7.095 | [6 empty] | _
[8 empty] | M.č. 208, 308, 408, výš.2,15m; (2,40+1,70)*2*2,15*3-0,60*2,00*3 |  |  |  | 49.29 | [6 empty] | _
[8 empty] | Odpočet sklolaminát nová příč.; -(0,80+0,30)*2,15*3 |  |  |  | -7.095 | [6 empty] | _
[8 empty] | M.č. 209, 309, 409, výš.2,15m; (2,40+1,70)*2*2,15*3-0,60*2,00*3 |  |  |  | 49.29 | [6 empty] | _
[8 empty] | Odpočet sklolaminát nová příč.; -(0,80+0,30)*2,15*3 |  |  |  | -7.095 | [6 empty] | _
[8 empty] | =2., 3.a4.patro |  |  |  | 126.585 | [6 empty] | _
[5 empty] | 11 | SP | 612321121 | Vápenocementová omítka hladká jednovrstvá vnitřních stěn nanášená ručně - pod obklady na stávající zdivo | m2 | 170.13 | 0 | 170.13 |  | 0 | 0.0154 | 2.62 |  | 0 | 15 | 0 | 0 |  | CS ÚRS 2014/II | 1
[7 empty] | Plný popis: | Omítka vápenocementová vnitřních ploch nanášená ručně jednovrstvá, tloušťky do 10 mm hladká svislých konstrukcí stěn
[7 empty] | Výkaz výměr: | Stejná výměra jako u cementového postřiku; 170,130 |  |  |  | 170.13 | [6 empty] | _
[5 empty] | 12 | SP | 612321191 | Příplatek k vápenocementové omítce vnitřních stěn za každých dalších 5 mm tloušťky ručně | m2 | 225.25 | 0 | 225.25 |  | 0 | 0.0079 | 1.7795 |  | 0 | 15 | 0 | 0 |  | CS ÚRS 2014/II | 1
[7 empty] | Plný popis: | Omítka vápenocementová vnitřních ploch nanášená ručně Příplatek k cenám za každých dalších i započatých 5 mm tloušťky omítky přes 10 mm stěn
[7 empty] | Výkaz výměr: | Stejná výměra jako u cementového postřiku; 170,130 |  |  |  | 170.13 | [6 empty] | _
[8 empty] | Dalších 5mm se použije výměra na potažení pletivem; 55,120 |  |  |  | 55.12 | [6 empty] | _
[5 empty] | 13 | SP | 612325422 | Oprava vnitřní vápenocementové štukové omítky stěn v rozsahu plochy do 30% | m2 | 45.09 | 0 | 45.09 |  | 0 | 0.017 | 0.76653 |  | 0 | 15 | 0 | 0 |  | CS ÚRS 2014/II | 1
[7 empty] | Plný popis: | Oprava vápenocementové nebo vápenné omítky vnitřních ploch štukové dvouvrstvé, tloušťky do 20 mm stěn, v rozsahu opravované plochy přes 10 do 30%
[7 empty] | Výkaz výměr: | Dle výk. č. D02 a D04, viz TZ na str.3 oprava omítek nad obklady ve v. 0,45m |  |  |  | 0 | [6 empty] | _
[8 empty] | M.č. 203, 2.,3.a4.patro; (2,40+1,70)*2*0,45*3 |  |  |  | 11.07 | [6 empty] | _
[8 empty] | M.č. 208, 2.,3.a4.patro; (2,40+1,70)*2*0,45*3 |  |  |  | 11.07 | [6 empty] | _
[8 empty] | M.č. 209, 2.,3.a4.patro; (2,40+1,70)*2*0,45*3 |  |  |  | 11.07 | [6 empty] | _
[8 empty] | =2., 3. a 4.patra |  |  |  | 33.21 | [6 empty] | _
[8 empty] | Výkres č. D02, 1.patro: |  |  |  | 0 | [6 empty] | _
[8 empty] | M.č. 103; (2,40+1,70)*2*0,45 |  |  |  | 3.69 | [6 empty] | _
[8 empty] | M.č. 108; (2,40+2,15)*2*0,45 |  |  |  | 4.095 | [6 empty] | _
[8 empty] | M.č. 109; (2,40+2,15)*2*0,45 |  |  |  | 4.095 | [6 empty] | _
[8 empty] | =1.patro |  |  |  | 11.88 | [6 empty] | _
[5 empty] | 14 | SP | 612323111 | Vápenocementová omítka hladkých vnitřních stěn tloušťky do 5 mm nanášená ručně | m2 | 9.54 | 0 | 9.54 |  | 0 | 0.00656 | 0.062582 |  | 0 | 15 | 0 | 0 |  | CS ÚRS 2014/II | 1
[7 empty] | Plný popis: | Omítka vápenocementová vnitřních ploch hladkých nanášená ručně jednovrstvá hladká, na neomítnutý bezesparý podklad, tloušťky do 5 mm stěn
[7 empty] | Výkaz výměr: | Dle výk. č. D03 a D05, viz TZ na str.3, na novém zdivu nad obklady nová omítka ve v. 450mm. |  |  |  | 0 | [6 empty] | _
[8 empty] | M.č. 103; (0,80+0,30+0,40*2)*0,45 |  |  |  | 0.855 | [6 empty] | _
[8 empty] | M.č. 108; (0,80+0,30)*0,45 |  |  |  | 0.495 | [6 empty] | _
[8 empty] | M.č. 109; (0,80+0,30)*0,45 |  |  |  | 0.495 | [6 empty] | _
[8 empty] | =1.patro |  |  |  | 1.845 | [6 empty] | _
[8 empty] | půdorys 2., 3. a 4. patro |  |  |  | 0 | [6 empty] | _
[8 empty] | M.č. 203, 303,403; (0,80+0,30+0,40*2)*0,45*3 |  |  |  | 2.565 | [6 empty] | _
[8 empty] | M.č. 208, 308,408; (0,80+0,30+0,40*2)*0,45*3 |  |  |  | 2.565 | [6 empty] | _
[8 empty] | M.č. 209, 309,409; (0,80+0,30+0,40*2)*0,45*3 |  |  |  | 2.565 | [6 empty] | _
[8 empty] | =2., 3. a 4.patro |  |  |  | 7.695 | [6 empty] | _
[5 empty] | 15 | SP | 612323191 | Příplatek k vápenocementové omítce hladkých vnitřních stěn za každý další 1 mm tloušťky ručně | m2 | 19.08 | 0 | 19.08 |  | 0 | 0.00131 | 0.024995 |  | 0 | 15 | 0 | 0 |  | CS ÚRS 2014/II | 1
[7 empty] | Plný popis: | Omítka vápenocementová vnitřních ploch hladkých nanášená ručně jednovrstvá hladká, na neomítnutý bezesparý podklad, tloušťky do 5 mm Příplatek k cenám za každý další 1 mm tloušťky omítky přes 5 mm stěn
[7 empty] | Výkaz výměr: | Pro pol.61232-3111 VPC omítka tl. 5mm na porobeton příčky (2x1mm); 9,540*2 |  |  |  | 19.08 | [6 empty] | _
[5 empty] | 16 | SP | 611325421 | Oprava vnitřní vápenocementové štukové omítky stropů v rozsahu plochy do 10% | m2 | 48.24 | 0 | 48.24 |  | 0 | 0.0057 | 0.27497 |  | 0 | 15 | 0 | 0 |  | CS ÚRS 2014/II | 1
[7 empty] | Plný popis: | Oprava vápenocementové nebo vápenné omítky vnitřních ploch štukové dvouvrstvé, tloušťky do 20 mm stropů, v rozsahu opravované plochy do 10%
[7 empty] | Výkaz výměr: | Dle výkresu č. D03 tab. dotčených místností viz TZ str.3, oprava vnitř. omítek stropů |  |  |  | 0 | [6 empty] | _
[8 empty] | M.č. 103,108,109; 3,84*1+4,92*2 |  |  |  | 13.68 | [6 empty] | _
[8 empty] | =1.patro |  |  |  | 13.68 | [6 empty] | _
[8 empty] | Dle výkresu č. D05, tab. dotčených místností viz TZ str.3, oprava vnitř. omítek stropů |  |  |  | 0 | [6 empty] | _
[8 empty] | Mč.203, 303, 403; 3,84*3 |  |  |  | 11.52 | [6 empty] | _
[8 empty] | Mč.208, 308, 408; 3,84*3 |  |  |  | 11.52 | [6 empty] | _
[8 empty] | Mč.209, 309, 409; 3,84*3 |  |  |  | 11.52 | [6 empty] | _
[8 empty] | =2., 3. a 4. patro |  |  |  | 34.56 | [6 empty] | _
_
[8 empty] | 0063: Úpravy povrchů -podlahy | [5 empty] | 0 |  | 3.1769 |  | 0 |  | 0 | 0 |  |  | 3
[5 empty] | 17 | SP | 631311121 | Doplnění dosavadních mazanin betonem prostým plochy do 1 m2 tloušťky do 80 mm | m3 | 1.408 | 0 | 1.408 |  | 0 | 2.2563 | 3.1769 |  | 0 | 15 | 0 | 0 |  | CS ÚRS 2014/II | 1
[7 empty] | Plný popis: | Doplnění dosavadních mazanin prostým betonem s dodáním hmot, bez potěru, plochy jednotlivě do 1 m2 a tl. do 80 mm
[7 empty] | Výkaz výměr: | Výkres č. D05; 2.,3. a 4. patra, viz TZ, strana 3: v místě sprch doplnit bet. mazaninu ve spádu |  |  |  | 0 | [6 empty] | _
[8 empty] | M.č. 203, 2.,3.a4.patro; 1,40*0,80*0,10*3 |  |  |  | 0.336 | [6 empty] | _
[8 empty] | M.č. 208, 2.,3.a4.patro; 1,40*0,80*0,10*3 |  |  |  | 0.336 | [6 empty] | _
[8 empty] | M.č. 209, 2.,3.a4.patro; 1,40*0,80*0,10*3 |  |  |  | 0.336 | [6 empty] | _
[8 empty] | =2., 3. a 4.patra |  |  |  | 1.008 | [6 empty] | _
[8 empty] | Výkres č. D03, 1.patro: viz TZ, strana 3: v místě sprchy doplnit bet. mazaninu ve spádu |  |  |  | 0 | [6 empty] | _
[8 empty] | M.č. 103; 1,40*0,80*0,10 |  |  |  | 0.112 | [6 empty] | _
[8 empty] | M.č. 108; 1,20*1,20*0,10 |  |  |  | 0.144 | [6 empty] | _
[8 empty] | M.č. 109; 1,20*1,20*0,10 |  |  |  | 0.144 | [6 empty] | _
[8 empty] | =1.patro |  |  |  | 0.4 | [6 empty] | _
[5 empty] | 18 | SP | 631319195 | Příplatek k mazanině tl do 80 mm za plochu do 5 m2 | m3 | 1.408 | 0 | 1.408 |  | 0 |  | 0 |  | 0 | 15 | 0 | 0 |  | CS ÚRS 2014/II | 1
[7 empty] | Plný popis: | Příplatek k cenám mazanin za malou plochu do 5 m2 jednotlivě mazanina tl. přes 50 do 80 mm
[5 empty] | 19 | SP | 631319011 | Příplatek k mazanině tl do 80 mm za přehlazení povrchu | m3 | 1.408 | 0 | 1.408 |  | 0 |  | 0 |  | 0 | 15 | 0 | 0 |  | CS ÚRS 2014/II | 1
[7 empty] | Plný popis: | Příplatek k cenám mazanin za úpravu povrchu mazaniny přehlazením, mazanina tl. přes 50 do 80 mm
_
[8 empty] | 009: Ostatní konstrukce a práce | [5 empty] | 0 |  | 0.20176 |  | 0 |  | 0 | 0 |  |  | 3
[5 empty] | 20 | SP | 953941209 | Osazování kovových nerezových dvířek bez jejich dodání | kus | 12 | 0 | 12 |  | 0 | 0.01547 | 0.18564 |  | 0 | 15 | 0 | 0 |  | CS ÚRS 2014/II | 1
[7 empty] | Plný popis: | Osazování drobných kovových předmětů se zalitím maltou cementovou, do vysekaných kapes nebo připravených otvorů komínových dvířek
[7 empty] | Výkaz výměr: | Dle výkresu č. D03, viz TZ strana 2, osazení dvířek instalační šachty, č.v. D06 |  |  |  | 0 | [6 empty] | _
[8 empty] | Mč. 103,108,109; 3 |  |  |  | 3 | [6 empty] | _
[8 empty] | Výkres č. D05 |  |  |  | 0 | [6 empty] | _
[8 empty] | M.č.2-403,2-408,2-409; 3*3 |  |  |  | 9 | [6 empty] | _
[5 empty] | 21 | H | 933Xh3003-01 | Nerezová krycí dvířka do revizních šachet 400/400mm | ks | 12 | 0 | 12 |  | 0 |  | 0 |  | 0 | 15 | 0 | 0 |  | VLASTNÍ | 1
Plný popis:
[5 empty] | 22 | SP | 952901111 | Vyčištění budov bytové a občanské výstavby při výšce podlaží do 4 m | m2 | 402.89 | 0 | 402.89 |  | 0 | 4e-05 | 0.016116 |  | 0 | 15 | 0 | 0 |  | CS ÚRS 2014/II | 1
[7 empty] | Plný popis: | Vyčištění budov nebo objektů před předáním do užívání budov bytové nebo občanské výstavby - zametení a umytí podlah, dlažeb, obkladů, schodů v místnostech, chodbách a schodištích, vyčištění a umytí oken, dveří s rámy, zárubněmi, umytí a vyčištění jiných zasklených a natíraných ploch a zařizovacích předmětů, při světlé výšce podlaží do 4 m
[7 empty] | Výkaz výměr: | Výkres D01, přízemí, dotčené opravou: - 2.atapa |  |  |  | 0 | [6 empty] | _
[8 empty] | M.č.001,002,004,027; 11,15+19,62+11,50+16,06 |  |  |  | 58.33 | [6 empty] | _
[8 empty] | Výkres D03, 1.NP dotčené opravou |  |  |  | 0 | [6 empty] | _
[8 empty] | schodiště, chodba; 11,50+(6,50*1,80+8,50*1,80+11,30*1,80) |  |  |  | 58.84 | [6 empty] | _
[8 empty] | M.č.103,108,109 + předsíně; 3,84*1+4,92*2+(2,40*2,20)*1+(2,40*1,70)*2 |  |  |  | 27.12 | [6 empty] | _
[8 empty] | Výkres D05, 2,3,4.NP dotčené opravou |  |  |  | 0 | [6 empty] | _
[8 empty] | schodiště, chodba; (11,50+(6,50*1,80+8,50*1,80+11,30*1,80))*3 |  |  |  | 176.52 | [6 empty] | _
[8 empty] | M.č.2-403,2-408,2-409 + předsíně; (3,84+(2,40*2,20))*3*3 |  |  |  | 82.08 | [6 empty] | _
_
[8 empty] | 0094: Lešení | [5 empty] | 0 |  | 0.0062712 |  | 0 |  | 0 | 0 |  |  | 2
[5 empty] | 23 | SP | 949101111 | Lešení pomocné pro objekty pozemních staveb s lešeňovou podlahou v do 1,9 m zatížení do 150 kg/m2 | m2 | 48.24 | 0 | 48.24 |  | 0 | 0.00013 | 0.0062712 |  | 0 | 15 | 0 | 0 |  | CS ÚRS 2014/II | 1
[7 empty] | Plný popis: | Lešení pomocné pracovní pro objekty pozemních staveb pro zatížení do 150 kg/m2, o výšce lešeňové podlahy do 1,9 m
[7 empty] | Výkaz výměr: | Dle pol.61132-5421 Opravy omítek stropů; 48,240 |  |  |  | 48.24 | [6 empty] | _
[5 empty] | 24 | SP | 94194-1500.R2 | Dovoz včetně odvozu lešení | kus | 1 | 0 | 1 |  | 0 |  | 0 |  | 0 | 15 | 0 | 0 |  | VLASTNÍ | 1
Plný popis:
_
[8 empty] | 0096: Bourání konstrukcí | [5 empty] | 0 |  | 0 |  | 21.9934 |  | 0 | 0 |  |  | 11
[5 empty] | 25 | SP | 978059541 | Odsekání a odebrání obkladů stěn z vnitřních obkládaček plochy přes 1 m2 - včetně otlučení podkladní omítky až na zdivo | m2 | 172.51 | 0 | 172.51 |  | 0 |  | 0 | 0.068 | 11.7307 | 15 | 0 | 0 |  | CS ÚRS 2014/II | 1
[7 empty] | Plný popis: | Odsekání obkladů stěn včetně otlučení podkladní omítky až na zdivo z obkládaček vnitřních, z jakýchkoliv materiálů, plochy přes 1 m2
[7 empty] | Výkaz výměr: | Výkres č. D04, 2,3 a 4 patra: |  |  |  | 0 | [6 empty] | _
[8 empty] | M.č. 203, 2.,3.a4.patro; (2,40+1,70)*2*1,85*3-0,60*1,85*3 |  |  |  | 42.18 | [6 empty] | _
[8 empty] | M.č. 208, 2.,3.a4.patro; (2,40+1,70)*2*1,85*3-0,60*1,85*3 |  |  |  | 42.18 | [6 empty] | _
[8 empty] | M.č. 209, 2.,3.a4.patro; (2,40+1,70)*2*1,85*3-0,60*1,85*3 |  |  |  | 42.18 | [6 empty] | _
[8 empty] | =2., 3. a 4.patra |  |  |  | 126.54 | [6 empty] | _
[8 empty] | Výkres č. D02, 1.patro: |  |  |  | 0 | [6 empty] | _
[8 empty] | M.č. 103; (2,40+1,70)*2*1,85-0,60*1,85 |  |  |  | 14.06 | [6 empty] | _
[8 empty] | M.č. 108-sprcha v.030; (2,40+2,15)*2*1,85-0,80*1,85+2,00*0,30 |  |  |  | 15.955 | [6 empty] | _
[8 empty] | M.č. 109-sprcha v.030; (2,40+2,15)*2*1,85-0,80*1,85+2,00*0,30 |  |  |  | 15.955 | [6 empty] | _
[8 empty] | =1.patro |  |  |  | 45.97 | [6 empty] | _
[5 empty] | 26 | SP | 965081213 | Bourání podlah z dlaždic keramických, tl do 10 mm plochy přes 1 m2 | m2 | 48.24 | 0 | 48.24 |  | 0 |  | 0 | 0.035 | 1.6884 | 15 | 0 | 0 |  | CS ÚRS 2014/II | 1
[7 empty] | Plný popis: | Bourání podlah ostatních bez podkladního lože nebo mazaniny z dlaždic s jakoukoliv výplní spár keramických nebo xylolitových tl. do 10 mm, plochy přes 1 m2
[7 empty] | Výkaz výměr: | Výkres č. D04, 2,3 a 4 patra, viz tabulka dotčených místností: |  |  |  | 0 | [6 empty] | _
[8 empty] | M.č. 203, 2.,3.a4.patro; 3,84*3 |  |  |  | 11.52 | [6 empty] | _
[8 empty] | M.č. 208, 2.,3.a4.patro; 3,84*3 |  |  |  | 11.52 | [6 empty] | _
[8 empty] | M.č. 209, 2.,3.a4.patro; 3,84*3 |  |  |  | 11.52 | [6 empty] | _
[8 empty] | =2., 3. a 4.patra |  |  |  | 34.56 | [6 empty] | _
[8 empty] | Výkres č. D02, 1.patro, viz tabulka dotčených místností: |  |  |  | 0 | [6 empty] | _
[8 empty] | M.č. 103; 3,84 |  |  |  | 3.84 | [6 empty] | _
[8 empty] | M.č. 108; 4,92 |  |  |  | 4.92 | [6 empty] | _
[8 empty] | M.č. 109; 4,92 |  |  |  | 4.92 | [6 empty] | _
[8 empty] | =1.patro |  |  |  | 13.68 | [6 empty] | _
[5 empty] | 27 | SP | 776991852 | Odstranění lepidla ručně z podlah | m2 | 48.24 | 0 | 48.24 |  | 0 |  | 0 |  | 0 | 15 | 0 | 0 |  | CS ÚRS 2014/II | 1
[7 empty] | Plný popis: | Ostatní práce odstranění lepidla ručně z podlah
[7 empty] | Výkaz výměr: | Výkres č. D04, 2,3 a 4 patra, viz TZ, str. 3 a tabulka dotčených místností: |  |  |  | 0 | [6 empty] | _
[8 empty] | M.č. 203, 2.,3.a4.patro; 3,84*3 |  |  |  | 11.52 | [6 empty] | _
[8 empty] | M.č. 208, 2.,3.a4.patro; 3,84*3 |  |  |  | 11.52 | [6 empty] | _
[8 empty] | M.č. 209, 2.,3.a4.patro; 3,84*3 |  |  |  | 11.52 | [6 empty] | _
[8 empty] | =2., 3. a 4.patra |  |  |  | 34.56 | [6 empty] | _
[8 empty] | Výkres č. D02, 1.patro, viz tabulka dotčených místností: |  |  |  | 0 | [6 empty] | _
[8 empty] | M.č. 103; 3,84 |  |  |  | 3.84 | [6 empty] | _
[8 empty] | M.č. 108; 4,92 |  |  |  | 4.92 | [6 empty] | _
[8 empty] | M.č. 109; 4,92 |  |  |  | 4.92 | [6 empty] | _
[8 empty] | =1.patro |  |  |  | 13.68 | [6 empty] | _
[5 empty] | 28 | SP | 977311112 | Řezání stávajících betonových mazanin nevyztužených hl do 100 mm | m | 18.8 | 0 | 18.8 |  | 0 |  | 0 |  | 0 | 15 | 0 | 0 |  | CS ÚRS 2014/II | 1
[7 empty] | Plný popis: | Řezání stávajících betonových mazanin bez vyztužení hloubky přes 50 do 100 mm
[7 empty] | Výkaz výměr: | Výkres č. D05; 2.,3. a 4. patra, viz TZ, strana 3: v místě sprch odstranit bet. mazaninu. |  |  |  | 0 | [6 empty] | _
[8 empty] | M.č. 203, 2.,3.a4.patro; 1,40*3 |  |  |  | 4.2 | [6 empty] | _
[8 empty] | M.č. 208, 2.,3.a4.patro; 1,40*3 |  |  |  | 4.2 | [6 empty] | _
[8 empty] | M.č. 209, 2.,3.a4.patro; 1,40*3 |  |  |  | 4.2 | [6 empty] | _
[8 empty] | =2., 3. a 4.patra |  |  |  | 12.6 | [6 empty] | _
[8 empty] | Výkres č. D03, 1.patro: viz TZ, strana 3: v místě sprchy odstranit bet. mazaninu. |  |  |  | 0 | [6 empty] | _
[8 empty] | M.č. 103; 1,40 |  |  |  | 1.4 | [6 empty] | _
[8 empty] | M.č. 108; 1,20+1,20 |  |  |  | 2.4 | [6 empty] | _
[8 empty] | M.č. 109; 1,20+1,20 |  |  |  | 2.4 | [6 empty] | _
[8 empty] | =1.patro |  |  |  | 6.2 | [6 empty] | _
[5 empty] | 29 | SP | 965042121 | Bourání podkladů pod dlažby nebo mazanin betonových nebo z litého asfaltu tl do 100 mm pl do 1 m2 | m3 | 1.408 | 0 | 1.408 |  | 0 |  | 0 | 2.2 | 3.0976 | 15 | 0 | 0 |  | CS ÚRS 2014/II | 1
[7 empty] | Plný popis: | Bourání podkladů pod dlažby nebo litých celistvých podlah a mazanin betonových nebo z litého asfaltu tl. do 100 mm, plochy do 1 m2
[7 empty] | Výkaz výměr: | Výkres č. D05; 2.,3. a 4. patra, viz TZ, strana 3: v místě sprch odstranit bet. mazaninu. |  |  |  | 0 | [6 empty] | _
[8 empty] | M.č. 203, 2.,3.a4.patro; 1,40*0,80*0,10*3 |  |  |  | 0.336 | [6 empty] | _
[8 empty] | M.č. 208, 2.,3.a4.patro; 1,40*0,80*0,10*3 |  |  |  | 0.336 | [6 empty] | _
[8 empty] | M.č. 209, 2.,3.a4.patro; 1,40*0,80*0,10*3 |  |  |  | 0.336 | [6 empty] | _
[8 empty] | =2., 3. a 4.patra |  |  |  | 1.008 | [6 empty] | _
[8 empty] | Výkres č. D03, 1.patro: viz TZ, strana 3: v místě sprchy odstranit bet. mazaninu. |  |  |  | 0 | [6 empty] | _
[8 empty] | M.č. 103; 1,40*0,80*0,10 |  |  |  | 0.112 | [6 empty] | _
[8 empty] | M.č. 108; 1,20*1,20*0,10 |  |  |  | 0.144 | [6 empty] | _
[8 empty] | M.č. 109; 1,20*1,20*0,10 |  |  |  | 0.144 | [6 empty] | _
[8 empty] | =1.patro |  |  |  | 0.4 | [6 empty] | _
[5 empty] | 30 | SP | 962031132 | Bourání příček z cihel pálených na MVC tl do 100 mm | m2 | 35.64 | 0 | 35.64 |  | 0 |  | 0 | 0.131 | 4.6688 | 15 | 0 | 0 |  | CS ÚRS 2014/II | 1
[7 empty] | Plný popis: | Bourání příček z cihel, tvárnic nebo příčkovek z cihel pálených, plných nebo dutých na maltu vápennou nebo vápenocementovou, tl. do 100 mm
[7 empty] | Výkaz výměr: | Výkres č. D02; 1. patro, viz TZ, strana 2: bourání příček instalačních šachet. |  |  |  | 0 | [6 empty] | _
[8 empty] | M.č. 103; (0,80+0,30)*2,70 |  |  |  | 2.97 | [6 empty] | _
[8 empty] | M.č. 108; (0,80+0,30)*2,70 |  |  |  | 2.97 | [6 empty] | _
[8 empty] | M.č. 109; (0,80+0,30)*2,70 |  |  |  | 2.97 | [6 empty] | _
[8 empty] | =1.patro |  |  |  | 8.91 | [6 empty] | _
[8 empty] | Výkres č. D04; 2.,3. a 4.patro, dtto jako u 1.patra: |  |  |  | 0 | [6 empty] | _
[8 empty] | M.č. 203, 303, 403; (0,80+0,30)*2,70*3 |  |  |  | 8.91 | [6 empty] | _
[8 empty] | M.č. 208, 308, 408; (0,80+0,30)*2,70*3 |  |  |  | 8.91 | [6 empty] | _
[8 empty] | M.č. 209, 309, 409; (0,80+0,30)*2,70*3 |  |  |  | 8.91 | [6 empty] | _
[8 empty] | =2., 3. a 4.patro |  |  |  | 26.73 | [6 empty] | _
[5 empty] | 31 | SP | 971033521 | Vybourání zdiva cihelném pod vanou na MVC nebo MV tl do 100 mm | m2 | 4.32 | 0 | 4.32 |  | 0 |  | 0 | 0.187 | 0.80784 | 15 | 0 | 0 |  | CS ÚRS 2014/II | 1
[7 empty] | Plný popis: | Vybourání otvorů ve zdivu základovém nebo nadzákladovém z cihel, tvárnic, příčkovek z cihel pálených na maltu vápennou nebo vápenocementovou plochy do 1 m2, tl. do 100 mm
[7 empty] | Výkaz výměr: | Dle výkresu č. D04 a D06, obezdívka van. |  |  |  | 0 | [6 empty] | _
[8 empty] | Mč. 103,108,109; (1,70+0,70)*0,60*3 |  |  |  | 4.32 | [6 empty] | _
[5 empty] | 32 | SP | 997013212 | Vnitrostaveništní doprava suti a vybouraných hmot pro budovy v do 9 m ručně | t | 22.1654 | 0 | 22.1654 |  | 0 |  | 0 |  | 0 | 15 | 0 | 0 |  | CS ÚRS 2014/II | 1
[7 empty] | Plný popis: | Vnitrostaveništní doprava suti a vybouraných hmot vodorovně do 50 m svisle ručně (nošením po schodech) pro budovy a haly výšky přes 6 do 9 m
[5 empty] | 33 | SP | 997013501 | Odvoz suti a vybouraných hmot na skládku nebo meziskládku do 1 km se složením | t | 22.1654 | 0 | 22.1654 |  | 0 |  | 0 |  | 0 | 15 | 0 | 0 |  | CS ÚRS 2014/II | 1
[7 empty] | Plný popis: | Odvoz suti a vybouraných hmot na skládku nebo meziskládku se složením, na vzdálenost do 1 km
[5 empty] | 34 | SP | 997013509 | Příplatek k odvozu suti a vybouraných hmot na skládku ZKD 1 km přes 1 km | t | 110.825 | 0 | 110.825 |  | 0 |  | 0 |  | 0 | 15 | 0 | 0 |  | CS ÚRS 2014/II | 1
[7 empty] | Plný popis: | Odvoz suti a vybouraných hmot na skládku nebo meziskládku se složením, na vzdálenost Příplatek k ceně za každý další i započatý 1 km přes 1 km
[7 empty] | Výkaz výměr: | Do 6km; 22,165*5 |  |  |  | 110.825 | [6 empty] | _
[5 empty] | 35 | SP | 997013831 | Poplatek za uložení stavebního směsného odpadu na skládce (skládkovné) | t | 22.1654 | 0 | 22.1654 |  | 0 |  | 0 |  | 0 | 15 | 0 | 0 |  | CS ÚRS 2014/II | 1
[7 empty] | Plný popis: | Poplatek za uložení stavebního odpadu na skládce (skládkovné) směsného
_
[8 empty] | 099: Přesun hmot HSV | [5 empty] | 0 |  | 0 |  | 0 |  | 0 | 0 |  |  | 2
[5 empty] | 36 | SP | 998018001 | Přesun hmot ruční pro budovy v do 6 m | t | 15.1069 | 0 | 15.1069 |  | 0 |  | 0 |  | 0 | 15 | 0 | 0 |  | CS ÚRS 2014/II | 1
[7 empty] | Plný popis: | Přesun hmot pro budovy občanské výstavby, bydlení, výrobu a služby ruční - bez užití mechanizace vodorovná dopravní vzdálenost do 100 m pro budovy s jakoukoliv nosnou konstrukcí výšky do 6 m
[5 empty] | 37 | SP | 998018011 | Příplatek k ručnímu přesunu hmot pro budovy zděné za zvětšený přesun ZKD 100 m | t | 15.1069 | 0 | 15.1069 |  | 0 |  | 0 |  | 0 | 15 | 0 | 0 |  | CS ÚRS 2014/II | 1
[7 empty] | Plný popis: | Přesun hmot pro budovy občanské výstavby, bydlení, výrobu a služby ruční - bez užití mechanizace Příplatek k cenám za ruční zvětšený přesun přes vymezenou největší dopravní vzdálenost za každých dalších i započatých 100 m
_
[8 empty] | 725: Zařizovací předměty | [5 empty] | 0 |  | 0.2424 |  | 0 |  | 0 | 0 |  |  | 11
[5 empty] | 38 | SP | 725249102a | Montáž sprchových dveří dvoukřídlích | soubor | 10 | 0 | 10 |  | 0 | 0.00034 | 0.0034 |  | 0 | 15 | 0 | 0 |  | VLASTNÍ | 1
[7 empty] | Plný popis: | Sprchové vaničky, boxy, kouty a zástěny montáž sprchových boxů
[7 empty] | Výkaz výměr: | Dle výkresu č.D03,a D06 |  |  |  | 0 | [6 empty] | _
[8 empty] | M.č.103; 1 |  |  |  | 1 | [6 empty] | _
[8 empty] | Dle výkresu č. D05 a D06 |  |  |  | 0 | [6 empty] | _
[8 empty] | mč.203,208,209; 3 |  |  |  | 3 | [6 empty] | _
[8 empty] | mč.303,308,309; 3 |  |  |  | 3 | [6 empty] | _
[8 empty] | mč.403,408,409; 3 |  |  |  | 3 | [6 empty] | _
[5 empty] | 39 | H | 55484044a | Dveře sprchové otevírací dvoukřídlé - typ-line TOP P2 - 100 | kus | 10 | 0 | 10 |  | 0 | 0.01 | 0.1 |  | 0 | 15 | 0 | 0 |  | VLASTNÍ | 1
Plný popis:
[7 empty] | Výkaz výměr: | Pro pol. 72524-9102a Montáž sprch. dveří; 10 |  |  |  | 10 | [6 empty] | _
[5 empty] | 40 | SP | 725291642a | Montáž nerezové sedačky do sprch | kus | 12 | 0 | 12 |  | 0 | 0.003 | 0.036 |  | 0 | 15 | 0 | 0 |  | VLASTNÍ | 1
[7 empty] | Plný popis: | Doplňky zařízení koupelen a záchodů nerezové sedačky do sprchy
[7 empty] | Výkaz výměr: | Dle výkresu č.D03,a D06 |  |  |  | 0 | [6 empty] | _
[8 empty] | M.č.103, 108, 109; 1+1+1 |  |  |  | 3 | [6 empty] | _
[8 empty] | Dle výkresu č. D05 a D06 |  |  |  | 0 | [6 empty] | _
[8 empty] | mč.203,208,209; 3 |  |  |  | 3 | [6 empty] | _
[8 empty] | mč.303,308,309; 3 |  |  |  | 3 | [6 empty] | _
[8 empty] | mč.403,408,409; 3 |  |  |  | 3 | [6 empty] | _
[5 empty] | 41 | H | 55147080a | Sedačka závěsná do sprchy sklápěcí nerez | kus | 12 | 0 | 12 |  | 0 | 0.003 | 0.036 |  | 0 | 15 | 0 | 0 |  | VLASTNÍ | 1
Plný popis:
[7 empty] | Výkaz výměr: | Pro pol. 72529-1642a Montáž nerez sedačky; 12 |  |  |  | 12 | [6 empty] | _
[5 empty] | 42 | SP | 725291706a | Montáž doplňkových zařízení do koupelen a záchodů madlo rovné | kus | 18 | 0 | 18 |  | 0 | 0.0013 | 0.0234 |  | 0 | 15 | 0 | 0 |  | VLASTNÍ | 1
[7 empty] | Plný popis: | Doplňky zařízení koupelen a záchodů smaltované madla rovná, délky 800 mm
[7 empty] | Výkaz výměr: | Dle výkresu č. D06, viz poznámky: |  |  |  | 0 | [6 empty] | _
[8 empty] | Koupelna typu A, 1.patro, ozn.1-vod., madlo dl.600mm; 2 |  |  |  | 2 | [6 empty] | _
[8 empty] | Koupelna typu A, 1.patro, ozn.6-svis., madlo dl.600mm; 2 |  |  |  | 2 | [6 empty] | _
[8 empty] | Koupelna typu A, 1.patro, ozn.7-vod.., madlo dl.600mm; 2 |  |  |  | 2 | [6 empty] | _
[8 empty] | Koupelna typu A, 1.patro, ozn.10-svis.., madlo dl.600mm; 2 |  |  |  | 2 | [6 empty] | _
[8 empty] | Koupelna typu B, 2-4.patro, ozn.1-vod.., madlo dl.600mm; 2*3 |  |  |  | 6 | [6 empty] | _
[8 empty] | Koupelna typu C, 1-4.patro, ozn.1-vod.., madlo dl.600mm; 1*4 |  |  |  | 4 | [6 empty] | _
[8 empty] | =1.,2.,3. a 4. patro |  |  |  | 18 | [6 empty] | _
[5 empty] | 43 | H | 55147053a | Madlo invalidní rovné nerezové dl 600mm | kus | 18 | 0 | 18 |  | 0 | 0.0011 | 0.0198 |  | 0 | 15 | 0 | 0 |  | VLASTNÍ | 1
Plný popis:
[7 empty] | Výkaz výměr: | Pro pol. 72529-1706a Montáž madel rovných, dél. 600mm; 18 |  |  |  | 18 | [6 empty] | _
[5 empty] | 44 | SP | 725291722a | Montáž dopl. zařízení koupelen a záchodů madlo krakorcové sklopné dl 834 mm | kus | 14 | 0 | 14 |  | 0 | 0.00085 | 0.0119 |  | 0 | 15 | 0 | 0 |  | VLASTNÍ | 1
[7 empty] | Plný popis: | Doplňky zařízení koupelen a záchodů smaltované madla krakorcová sklopná, délky 834 mm
[7 empty] | Výkaz výměr: | Dle výkresu č. D06, viz poznámky: |  |  |  | 0 | [6 empty] | _
[8 empty] | Koupelna typu A, 1.patro, ozn.2 (2ks)., madlo dl.834mm; 2*2 |  |  |  | 4 | [6 empty] | _
[8 empty] | Koupelna typu B, 2,3.4.patro, ozn.6, madlo dl.834mm; 1*2*3 |  |  |  | 6 | [6 empty] | _
[8 empty] | Koupelna typu C, 1.-4.patro, ozn.6, madlo dl.834mm; 1*4 |  |  |  | 4 | [6 empty] | _
[8 empty] | =1., 2., 3. a 4.patro |  |  |  | 14 | [6 empty] | _
[5 empty] | 45 | H | 55147061a | Madlo invalidní krakorcové sklopné nerezové dl. 834 mm | kus | 14 | 0 | 14 |  | 0 | 0.00085 | 0.0119 |  | 0 | 15 | 0 | 0 |  | VLASTNÍ | 1
Plný popis:
[7 empty] | Výkaz výměr: | Pro pol. 72529-1722a Montáž madel krak. sklopných, dél. 834mm; 14 |  |  |  | 14 | [6 empty] | _
[5 empty] | 46 | SP | 72529-03 | D+M, Rohová tyč pro sprchový závěs chrom 900x900mm + sprchový závěs výš. 2m - pro typ koupelny "A", ozn. výrobku 3 | kus | 2 | 0 | 2 |  | 0 |  | 0 |  | 0 | 15 | 0 | 0 |  | VLASTNÍ | 1
Plný popis:
[7 empty] | Výkaz výměr: | Dle výkresu D06, koupelna typu A, ozn.3, (1ks); 1*2 |  |  |  | 2 | [6 empty] | _
[5 empty] | 47 | SP | 998725202 | Přesun hmot procentní pro zařizovací předměty v objektech v do 12 m | % | 0.22 | 0 | 0.22 |  | 0 |  | 0 |  | 0 | 15 | 0 | 0 |  | CS ÚRS 2014/II | 1
[7 empty] | Plný popis: | Přesun hmot pro zařizovací předměty stanovený procentní sazbou z ceny vodorovná dopravní vzdálenost do 50 m v objektech výšky přes 6 do 12 m
[5 empty] | 48 | SP | 998725292 | Příplatek k přesunu hmot procentní 725 za zvětšený přesun do 100 m | % | 0.1 | 0 | 0.1 |  | 0 |  | 0 |  | 0 | 15 | 0 | 0 |  | CS ÚRS 2014/II | 1
[7 empty] | Plný popis: | Přesun hmot pro zařizovací předměty stanovený procentní sazbou z ceny Příplatek k cenám za zvětšený přesun přes vymezenou největší dopravní vzdálenost do 100 m
_
[8 empty] | 766: Konstrukce truhlářské | [5 empty] | 0 |  | 0 |  | 0 |  | 0 | 0 |  |  | 3
[5 empty] | 49 | SP | 76669-01 | Úprava kuchyňských línek pro osazení automatických praček | kus | 2 | 0 | 2 |  | 0 |  | 0 |  | 0 | 15 | 0 | 0 |  | VLASTNÍ | 1
Plný popis:
[7 empty] | Výkaz výměr: | Výkres č. D03; 1. patro |  |  |  | 0 | [6 empty] | _
[8 empty] | V kuchyních bytů č.108,109; 1+1 |  |  |  | 2 | [6 empty] | _
[5 empty] | 50 | SP | 998766201 | Přesun hmot procentní pro konstrukce truhlářské v objektech v do 6 m | % | 0.74 | 0 | 0.74 |  | 0 |  | 0 |  | 0 | 15 | 0 | 0 |  | CS ÚRS 2014/II | 1
[7 empty] | Plný popis: | Přesun hmot pro konstrukce truhlářské stanovený procentní sazbou z ceny vodorovná dopravní vzdálenost do 50 m v objektech výšky do 6 m
[5 empty] | 51 | SP | 998766292 | Příplatek k přesunu hmot procentní 766 za zvětšený přesun do 100 m | % | 0.97 | 0 | 0.97 |  | 0 |  | 0 |  | 0 | 15 | 0 | 0 |  | CS ÚRS 2014/II | 1
[7 empty] | Plný popis: | Přesun hmot pro konstrukce truhlářské stanovený procentní sazbou z ceny Příplatek k cenám za zvětšený přesun přes vymezenou největší dopravní vzdálenost do 100 m
_
[8 empty] | 771: Podlahy z dlaždic | [5 empty] | 0 |  | 1.4944 |  | 0 |  | 0 | 0 |  |  | 13
[5 empty] | 52 | SP | 771574116 | Montáž podlah keramických režných hladkých lepených flexibilním lepidlem do 25 ks/m2 | m2 | 48.24 | 0 | 48.24 |  | 0 | 0.0035 | 0.16884 |  | 0 | 15 | 0 | 0 |  | CS ÚRS 2014/II | 1
[7 empty] | Plný popis: | Montáž podlah z dlaždic keramických lepených flexibilním lepidlem režných nebo glazovaných hladkých přes 22 do 25 ks/ m2
[7 empty] | Výkaz výměr: | Dle výkresu č. D03 tab. dotčených místností viz TZ str.4, nová keram. dlažba. |  |  |  | 0 | [6 empty] | _
[8 empty] | M.č. 103,108,109; 3,84*1+4,92*2 |  |  |  | 13.68 | [6 empty] | _
[8 empty] | =1.patro |  |  |  | 13.68 | [6 empty] | _
[8 empty] | Dle výkresu č. D05, tab. dotčených místností, nová keram. dlažba. |  |  |  | 0 | [6 empty] | _
[8 empty] | Mč.203, 303, 403; 3,84*3 |  |  |  | 11.52 | [6 empty] | _
[8 empty] | Mč.208, 308, 408; 3,84*3 |  |  |  | 11.52 | [6 empty] | _
[8 empty] | Mč.209, 309, 409; 3,84*3 |  |  |  | 11.52 | [6 empty] | _
[8 empty] | =2., 3. a 4. patro |  |  |  | 34.56 | [6 empty] | _
[8 empty] | Dle výkresu č. D01, přízemí, podlahy v dotčených místnostech bezezměn. |  |  |  | 0 | [6 empty] | _
[5 empty] | 53 | SP | 771579191 | Příplatek k montáž podlah keramických za plochu do 5 m2 | m2 | 48.24 | 0 | 48.24 |  | 0 |  | 0 |  | 0 | 15 | 0 | 0 |  | CS ÚRS 2014/II | 1
[7 empty] | Plný popis: | Montáž podlah z dlaždic keramických Příplatek k cenám za plochu do 5 m2 jednotlivě
[7 empty] | Výkaz výměr: | Dle výkazu výměr viz pol. 77157-4116 Mon. keram podlah; 48,240 |  |  |  | 48.24 | [6 empty] | _
[5 empty] | 54 | H | 59761151 | Dlaždice keramické - I. j. - součinitel smykového tření za mokra větší nebo rovno 0,5 | m2 | 48.24 | 5 | 50.652 |  | 0 | 0.0155 | 0.78511 |  | 0 | 15 | 0 | 0 |  | CS ÚRS 2014/II | 1
Plný popis:
[5 empty] | 55 | SP | 711113117 | Izolace proti zemní vlhkosti vodorovná za studena těsnicí stěrkou | m2 | 48.24 | 0 | 48.24 |  | 0 | 0.003 | 0.14472 |  | 0 | 15 | 0 | 0 |  | CS ÚRS 2014/II | 1
[7 empty] | Plný popis: | Izolace proti zemní vlhkosti natěradly a tmely za studena SCHOMBURG na ploše vodorovné V těsnicí stěrkou AQUAFIN -1K
[5 empty] | 56 | SP | 781495169 | Provedení izolace u dilatační spáry koutové | m | 100.2 | 0 | 100.2 |  | 0 |  | 0 |  | 0 | 15 | 0 | 0 |  | CS ÚRS 2014/II | 1
[7 empty] | Plný popis: | Ostatní prvky izolace dilatační spáry koutové provedení izolace (izolace ve specifikaci)
[7 empty] | Výkaz výměr: | Dle výkresu D03 a TZ na str.3, v koupelnách rohové těsnění-izolace |  |  |  | 0 | [6 empty] | _
[8 empty] | Mč. 103, |  |  |  | 0 | [6 empty] | _
[8 empty] | Měřeno; (2,40+1,70)*2*1 |  |  |  | 8.2 | [6 empty] | _
[8 empty] | Mč. 108, 109 |  |  |  | 0 | [6 empty] | _
[8 empty] | Měřeno; (2,40+2,15)*2*2 |  |  |  | 18.2 | [6 empty] | _
[8 empty] | Dle výkresu D05 a TZ na str.3, v koupelnách rohové těsnění-izolace |  |  |  | 0 | [6 empty] | _
[8 empty] | Mč. 203, 208 a 209 |  |  |  | 0 | [6 empty] | _
[8 empty] | Měřeno; (2,40+1,70)*2*3 |  |  |  | 24.6 | [6 empty] | _
[8 empty] | Mč. 303, 308 a 309 |  |  |  | 0 | [6 empty] | _
[8 empty] | Měřeno; (2,40+1,70)*2*3 |  |  |  | 24.6 | [6 empty] | _
[8 empty] | Mč. 403, 408 a 409 |  |  |  | 0 | [6 empty] | _
[8 empty] | Měřeno; (2,40+1,70)*2*3 |  |  |  | 24.6 | [6 empty] | _
[5 empty] | 57 | H | 28355200 | Páska těsnící 120 mm x 10 m | m | 100.2 | 0 | 100.2 |  | 0 | 0.0003 | 0.03006 |  | 0 | 15 | 0 | 0 |  | CS ÚRS 2014/II | 1
Plný popis:
[7 empty] | Výkaz výměr: | Pro pol.78149-5169 Provedení koutové izolace; 100,200 |  |  |  | 100.2 | [6 empty] | _
[5 empty] | 58 | SP | 771591115 | Podlahy spárování silikonem | m | 100.2 | 0 | 100.2 |  | 0 | 3e-05 | 0.003006 |  | 0 | 15 | 0 | 0 |  | CS ÚRS 2014/II | 1
[7 empty] | Plný popis: | Podlahy - ostatní práce spárování silikonem
[5 empty] | 59 | SP | 771591111 | Podlahy penetrace podkladu | m2 | 48.24 | 0 | 48.24 |  | 0 | 0.0003 | 0.014472 |  | 0 | 15 | 0 | 0 |  | CS ÚRS 2014/II | 1
[7 empty] | Plný popis: | Podlahy - ostatní práce penetrace podkladu
[5 empty] | 60 | SP | 771990111 | Vyrovnání podkladu samonivelační stěrkou tl 4 mm pevnosti 15 Mpa | m2 | 48.24 | 0 | 48.24 |  | 0 | 0.00715 | 0.34492 |  | 0 | 15 | 0 | 0 |  | CS ÚRS 2014/II | 1
[7 empty] | Plný popis: | Vyrovnání podkladní vrstvy samonivelační stěrkou tl. 4 mm, min. pevnosti 15 MPa
[7 empty] | Výkaz výměr: | Výměra dle pol. 77157-4116 Montáž keram podlah; 48,240 |  |  |  | 48.24 | [6 empty] | _
[5 empty] | 61 | SP | 771591171 | Montáž profilu ukončujícího pro plynulý přechod (mezi dlažbou koupelny a navazující místnost) | m | 8.6 | 0 | 8.6 |  | 0 | 0.0002 | 0.00172 |  | 0 | 15 | 0 | 0 |  | CS ÚRS 2014/II | 1
[7 empty] | Plný popis: | Podlahy - ostatní práce montáž ukončujícího profilu pro plynulý přechod (dlažba-koberec apod.)
[7 empty] | Výkaz výměr: | Dle TZ na str.4, přechodové oblé podlahové lišty na navazující podlahy do dveří. |  |  |  | 0 | [6 empty] | _
[8 empty] | Koupelna typu A, dveře 800mm; 0,80*2 |  |  |  | 1.6 | [6 empty] | _
[8 empty] | Koupelna typu B, dveře 700mm; 0,70*2*3 |  |  |  | 4.2 | [6 empty] | _
[8 empty] | Koupelna typu C, dveře 700mm; 0,70*4 |  |  |  | 2.8 | [6 empty] | _
[5 empty] | 62 | H | 55343224 | Lišta přechodová oblá 30 mm, elox bronzová | m | 8.6 | 10 | 9.46 |  | 0 | 0.00017 | 0.0016082 |  | 0 | 15 | 0 | 0 |  | CS ÚRS 2014/II | 1
Plný popis:
[5 empty] | 63 | SP | 998771202 | Přesun hmot procentní pro podlahy z dlaždic v objektech v do 12 m | % | 6.58 | 0 | 6.58 |  | 0 |  | 0 |  | 0 | 15 | 0 | 0 |  | CS ÚRS 2014/II | 1
[7 empty] | Plný popis: | Přesun hmot pro podlahy z dlaždic stanovený procentní sazbou z ceny vodorovná dopravní vzdálenost do 50 m v objektech výšky přes 6 do 12 m
[5 empty] | 64 | SP | 998771292 | Příplatek k přesunu hmot procentní 771 za zvětšený přesun do 100 m | % | 1.56 | 0 | 1.56 |  | 0 |  | 0 |  | 0 | 15 | 0 | 0 |  | CS ÚRS 2014/II | 1
[7 empty] | Plný popis: | Přesun hmot pro podlahy z dlaždic stanovený procentní sazbou z ceny Příplatek k cenám za zvětšený přesun přes vymezenou největší dopravní vzdálenost do 100 m
_
[8 empty] | 781: Obklady keramické | [5 empty] | 0 |  | 4.2364 |  | 0 |  | 0 | 0 |  |  | 11
[5 empty] | 65 | SP | 711113127 | Izolace proti zemní vlhkosti svislá za studena těsnicí stěrkou | m2 | 82.4 | 0 | 82.4 |  | 0 | 0.003 | 0.2472 |  | 0 | 15 | 0 | 0 |  | CS ÚRS 2014/II | 1
[7 empty] | Plný popis: | Izolace proti zemní vlhkosti natěradly a tmely za studena SCHOMBURG na ploše svislé S těsnicí stěrkou AQUAFIN -1K
[7 empty] | Výkaz výměr: | Dle výkresu D03, viz TZ, strana 3, výška obkladů 2150mm, 200mm na sislé konstrukce |  |  |  | 0 | [6 empty] | _
[8 empty] | M.č. 103, výška 2150mm; (1,60+1,70)*2*0,20-0,60*0,20 |  |  |  | 1.2 | [6 empty] | _
[8 empty] | Přípočet příč. sprch. koutu; (1,40+0,40)*2*2,15-1,00*2,00 |  |  |  | 5.74 | [6 empty] | _
[8 empty] | M.č. 108, výška 2150mm-sprcha; 1,20*2*2,15+6,70*0,20 |  |  |  | 6.5 | [6 empty] | _
[8 empty] | M.č. 109, výška 2150mm-sprcha; 1,20*2*2,15+6,70*0,20 |  |  |  | 6.5 | [6 empty] | _
[8 empty] | =1.patro |  |  |  | 19.94 | [6 empty] | _
[8 empty] | Výkres č. D05; 2.,3. a 4.patro, dtto jako u 1.patra: |  |  |  | 0 | [6 empty] | _
[8 empty] | M.č. 203, 303, 403, výš.2,15m; (1,60+1,70)*2*0,20*3-0,60*0,20*3 |  |  |  | 3.6 | [6 empty] | _
[8 empty] | Přípočet příč. sprch. koutu; (1,40+0,40)*2*2,15*3-1,00*2,00*3 |  |  |  | 17.22 | [6 empty] | _
[8 empty] | M.č. 208, 308, 408, výš.2,15m; (1,60+1,70)*2*0,20*3-0,60*0,20*3 |  |  |  | 3.6 | [6 empty] | _
[8 empty] | Přípočet příč. sprch. koutu; (1,40+0,40)*2*2,15*3-1,00*2,00*3 |  |  |  | 17.22 | [6 empty] | _
[8 empty] | M.č. 209, 309, 409, výš.2,15m; (1,60+1,70)*2*0,20*3-0,60*0,20*3 |  |  |  | 3.6 | [6 empty] | _
[8 empty] | Přípočet příč. sprch. koutu; (1,40+0,40)*2*2,15*3-1,00*2,00*3 |  |  |  | 17.22 | [6 empty] | _
[8 empty] | =2., 3.a4.patro |  |  |  | 62.46 | [6 empty] | _
[5 empty] | 66 | SP | 781495111 | Penetrace podkladu vnitřních obkladů | m2 | 219.58 | 0 | 219.58 |  | 0 | 0.0003 | 0.065874 |  | 0 | 15 | 0 | 0 |  | CS ÚRS 2014/II | 1
[7 empty] | Plný popis: | Ostatní prvky ostatní práce penetrace podkladu
[5 empty] | 67 | SP | 781414112 | Montáž obkladaček vnitřních pórovinových pravoúhlých do 25 ks/m2 lepených flexibilním lepidlem | m2 | 219.58 | 0 | 219.58 |  | 0 | 0.003 | 0.65874 |  | 0 | 15 | 0 | 0 |  | CS ÚRS 2014/II | 1
[7 empty] | Plný popis: | Montáž obkladů vnitřních stěn z obkladaček a dekorů (listel) pórovinových lepených flexibilním lepidlem z obkladaček pravoúhlých přes 22 do 25 ks/m2
[7 empty] | Výkaz výměr: | Dle výkresu D03, viz TZ, strana 3, výška obkladů 2150mm, |  |  |  | 0 | [6 empty] | _
[8 empty] | M.č. 103, výška 2150mm; (2,40+1,70)*2*2,15-0,60*2,00 |  |  |  | 16.43 | [6 empty] | _
[8 empty] | Přípočet příč. sprch. koutu; (0,10+0,40*2)*2,15 |  |  |  | 1.935 | [6 empty] | _
[8 empty] | M.č. 108, výška 2150mm; (2,40+2,15)*2*2,15-0,80*2,00 |  |  |  | 17.965 | [6 empty] | _
[8 empty] | M.č. 109, výška 2150mm; (2,40+2,15)*2*2,15-0,80*2,00 |  |  |  | 17.965 | [6 empty] | _
[8 empty] | =1.patro |  |  |  | 54.295 | [6 empty] | _
[8 empty] | Výkres č. D05; 2.,3. a 4.patro, dtto jako u 1.patra: |  |  |  | 0 | [6 empty] | _
[8 empty] | M.č. 203, 303, 403, výš.2,15m; (2,40+1,70)*2*2,15*3-0,60*2,00*3 |  |  |  | 49.29 | [6 empty] | _
[8 empty] | Přípočet příč. sprch. koutu; (0,10+0,40*2)*2,15*3 |  |  |  | 5.805 | [6 empty] | _
[8 empty] | M.č. 208, 308, 408, výš.2,15m; (2,40+1,70)*2*2,15*3-0,60*2,00*3 |  |  |  | 49.29 | [6 empty] | _
[8 empty] | Přípočet příč. sprch. koutu; (0,10+0,40*2)*2,15*3 |  |  |  | 5.805 | [6 empty] | _
[8 empty] | M.č. 209, 309, 409, výš.2,15m; (2,40+1,70)*2*2,15*3-0,60*2,00*3 |  |  |  | 49.29 | [6 empty] | _
[8 empty] | Přípočet příč. sprch. koutu; (0,10+0,40*2)*2,15*3 |  |  |  | 5.805 | [6 empty] | _
[8 empty] | =2., 3.a4.patro |  |  |  | 165.285 | [6 empty] | _
[5 empty] | 68 | SP | 781674113 | Montáž obkladů parapetů šířky do 200 mm z dlaždic keramických lepených flexibilním lepidlem | m | 14 | 0 | 14 |  | 0 | 0.00104 | 0.01456 |  | 0 | 15 | 0 | 0 |  | CS ÚRS 2014/II | 1
[7 empty] | Plný popis: | Montáž obkladů parapetů z dlaždic keramických lepených flexibilním lepidlem, šířky parapetu přes 150 do 200 mm
[7 empty] | Výkaz výměr: | Výkres č. D03 |  |  |  | 0 | [6 empty] | _
[8 empty] | M.č. 103, výška 2150mm; (0,90+1,30*2) |  |  |  | 3.5 | [6 empty] | _
[8 empty] | =1.patro |  |  |  | 3.5 | [6 empty] | _
[8 empty] | Výkres č. D05; 2.,3. a 4.patro, dtto jako u 1.patra: |  |  |  | 0 | [6 empty] | _
[8 empty] | M.č. 203, 303, 403, výš.2,15m; (0,90+1,30*2)*3 |  |  |  | 10.5 | [6 empty] | _
[8 empty] | =2., 3.a4.patro |  |  |  | 10.5 | [6 empty] | _
[5 empty] | 69 | H | 59761071 | Obkládačky keramické I. j. | m2 | 222.38 | 10 | 244.618 |  | 0 | 0.0129 | 3.1556 |  | 0 | 15 | 0 | 0 |  | CS ÚRS 2014/II | 1
Plný popis:
[7 empty] | Výkaz výměr: | Dle výměry montáž vni. obkladaček; 219,580 |  |  |  | 219.58 | [6 empty] | _
[8 empty] | Dle pol. mtž obklad parapetů; 14,000*0,20 |  |  |  | 2.8 | [6 empty] | _
[5 empty] | 70 | SP | 781494111 | Plastové profily rohové lepené flexibilním lepidlem | m | 211.8 | 0 | 211.8 |  | 0 | 0.00031 | 0.065658 |  | 0 | 15 | 0 | 0 |  | CS ÚRS 2014/II | 1
[7 empty] | Plný popis: | Ostatní prvky plastové profily ukončovací a dilatační lepené flexibilním lepidlem rohové
[7 empty] | Výkaz výměr: | Dle výkresu D03, viz TZ, strana 3, výška obkladů 2150mm, v úklidu výška 1185mm |  |  |  | 0 | [6 empty] | _
[8 empty] | M.č. 103, výška 2150mm; 2,15*6 |  |  |  | 12.9 | [6 empty] | _
[8 empty] | Přípočet příč. sprch. koutu; 2,15*2 |  |  |  | 4.3 | [6 empty] | _
[8 empty] | M.č. 108, výška 2150mm; 2,15*6 |  |  |  | 12.9 | [6 empty] | _
[8 empty] | M.č. 109, výška 2150mm; 2,15*6 |  |  |  | 12.9 | [6 empty] | _
[8 empty] | =1.patro |  |  |  | 43 | [6 empty] | _
[8 empty] | Výkres č. D05; 2.,3. a 4.patro, dtto jako u 1.patra: |  |  |  | 0 | [6 empty] | _
[8 empty] | M.č. 203, 303, 403, výš.2,15m; 2,15*8*3 |  |  |  | 51.6 | [6 empty] | _
[8 empty] | M.č. 208, 308, 408, výš.2,15m; 2,15*8*3 |  |  |  | 51.6 | [6 empty] | _
[8 empty] | M.č. 209, 309, 409, výš.2,15m; 2,15*8*3 |  |  |  | 51.6 | [6 empty] | _
[8 empty] | =2., 3.a4.patro |  |  |  | 154.8 | [6 empty] | _
[8 empty] | Dle pol. mtž obklad parapetů; 14,00 |  |  |  | 14 | [6 empty] | _
[5 empty] | 71 | SP | 781494511 | Plastové profily ukončovací lepené flexibilním lepidlem | m | 109.2 | 0 | 109.2 |  | 0 | 0.00026 | 0.028392 |  | 0 | 15 | 0 | 0 |  | CS ÚRS 2014/II | 1
[7 empty] | Plný popis: | Ostatní prvky plastové profily ukončovací a dilatační lepené flexibilním lepidlem ukončovací
[7 empty] | Výkaz výměr: | Dle výkresu D03, viz TZ, strana 4, PVC zakončovací lišty. |  |  |  | 0 | [6 empty] | _
[8 empty] | M.č. 103, výška 2150mm; (2,40+1,70)*2 |  |  |  | 8.2 | [6 empty] | _
[8 empty] | Přípočet příč. sprch. koutu; (0,10+0,40*2) |  |  |  | 0.9 | [6 empty] | _
[8 empty] | M.č. 108, výška 2150mm; (2,40+2,15)*2 |  |  |  | 9.1 | [6 empty] | _
[8 empty] | M.č. 109, výška 2150mm; (2,40+2,15)*2 |  |  |  | 9.1 | [6 empty] | _
[8 empty] | =1.patro |  |  |  | 27.3 | [6 empty] | _
[8 empty] | Výkres č. D05; 2.,3. a 4.patro, dtto jako u 1.patra: |  |  |  | 0 | [6 empty] | _
[8 empty] | M.č. 203, 303, 403, výš.2,15m; (2,40+1,70)*2*3 |  |  |  | 24.6 | [6 empty] | _
[8 empty] | Přípočet příč. sprch. koutu; (0,10+0,40*2)*3 |  |  |  | 2.7 | [6 empty] | _
[8 empty] | M.č. 208, 308, 408, výš.2,15m; (2,40+1,70)*2*3 |  |  |  | 24.6 | [6 empty] | _
[8 empty] | Přípočet příč. sprch. koutu; (0,10+0,40*2)*3 |  |  |  | 2.7 | [6 empty] | _
[8 empty] | M.č. 209, 309, 409, výš.2,15m; (2,40+1,70)*2*3 |  |  |  | 24.6 | [6 empty] | _
[8 empty] | Přípočet příč. sprch. koutu; (0,10+0,40*2)*3 |  |  |  | 2.7 | [6 empty] | _
[8 empty] | =2., 3.a4.patro |  |  |  | 81.9 | [6 empty] | _
[5 empty] | 72 | SP | 781493610 | Montáž vanových plastových dvířek nebo obkladu lepených s uchycením na magnet | kus | 3 | 0 | 3 |  | 0 |  | 0 |  | 0 | 15 | 0 | 0 |  | CS ÚRS 2014/II | 1
[7 empty] | Plný popis: | Ostatní prvky montáž vanových dvířek plastových lepených uchycených na magnet
[7 empty] | Výkaz výměr: | Dle výkresu D03, Pod vany. |  |  |  | 0 | [6 empty] | _
[8 empty] | M.č. 103; 1 |  |  |  | 1 | [6 empty] | _
[8 empty] | M.č. 108; 1 |  |  |  | 1 | [6 empty] | _
[8 empty] | M.č. 109; 1 |  |  |  | 1 | [6 empty] | _
[8 empty] | =1.patro |  |  |  | 3 | [6 empty] | _
[5 empty] | 73 | H | 429Zt6002-01 | Magnet pro skryté revizní otvory | set | 3 | 0 | 3 |  | 0 | 0.00014 | 0.00042 |  | 0 | 15 | 0 | 0 |  | VLASTNÍ | 1
Plný popis:
[5 empty] | 74 | SP | 998781202 | Přesun hmot procentní pro obklady keramické v objektech v do 12 m | % | 3.37 | 0 | 3.37 |  | 0 |  | 0 |  | 0 | 15 | 0 | 0 |  | CS ÚRS 2014/II | 1
[7 empty] | Plný popis: | Přesun hmot pro obklady keramické stanovený procentní sazbou z ceny vodorovná dopravní vzdálenost do 50 m v objektech výšky přes 6 do 12 m
[5 empty] | 75 | SP | 998781292 | Příplatek k přesunu hmot procentní 781 za zvětšený přesun do 100 m | % | 0.8 | 0 | 0.8 |  | 0 |  | 0 |  | 0 | 15 | 0 | 0 |  | CS ÚRS 2014/II | 1
[7 empty] | Plný popis: | Přesun hmot pro obklady keramické stanovený procentní sazbou z ceny Příplatek k cenám za zvětšený přesun přes vymezenou největší dopravní vzdálenost do 100 m
_
[8 empty] | 783: Nátěry | [5 empty] | 0 |  | 0.0072522 |  | 0 |  | 0 | 0 |  |  | 1
[5 empty] | 76 | SP | 783221111 | Nátěry syntetické KDK barva dražší lesklý povrch 1x antikorozní, 1x základní, 1x email | m2 | 14.22 | 0 | 14.22 |  | 0 | 0.00051 | 0.0072522 |  | 0 | 15 | 0 | 0 |  | CS ÚRS 2014/II | 1
[7 empty] | Plný popis: | Nátěry kovových stavebních doplňkových konstrukcí syntetické na vzduchu schnoucí dražšími barvami (např. Düfa, …) lesklý povrch 1x antikorozní, 1x základní 1x email
[7 empty] | Výkaz výměr: | Dveřní zárubně poškozené od stav. úprav: |  |  |  | 0 | [6 empty] | _
[8 empty] | Dle výkresu č. D03, 3ks dveří-zárubní; (2,02*2+0,70)*0,25*3 |  |  |  | 3.555 | [6 empty] | _
[8 empty] | Dle výkresu č. D02, 3ks x 3dveří-zárubní; (2,02*2+0,70)*0,25*3*3 |  |  |  | 10.665 | [6 empty] | _
_
[8 empty] | 784: Malby | [5 empty] | 0 |  | 0.83141 |  | 0.17203 |  | 0 | 0 |  |  | 9
[5 empty] | 77 | SP | 784111001 | Oprášení (ometení ) podkladu v místnostech výšky do 3,80 m | m2 | 554.94 | 0 | 554.94 |  | 0 |  | 0 |  | 0 | 15 | 0 | 0 |  | CS ÚRS 2014/II | 1
[7 empty] | Plný popis: | Oprášení (ometení) podkladu v místnostech výšky do 3,80 m
[5 empty] | 78 | SP | 784121001 | Oškrabání malby v mísnostech výšky do 3,80 m | m2 | 554.94 | 0 | 554.94 |  | 0 | 0.001 | 0.55494 | 0.00031 | 0.17203 | 15 | 0 | 0 |  | CS ÚRS 2014/II | 1
[7 empty] | Plný popis: | Oškrabání malby v místnostech výšky do 3,80 m
[7 empty] | Výkaz výměr: | Dle pol. výmalby; 17,460+297,820+249,200 |  |  |  | 564.48 | [6 empty] | _
[8 empty] | Dle pol. 61232-3111 Omítka štuková na pórobetonové příčky; -9,540 |  |  |  | -9.54 | [6 empty] | _
[5 empty] | 79 | SP | 784121011 | Rozmývání podkladu po oškrabání malby v místnostech výšky do 3,80 m | m2 | 554.94 | 0 | 554.94 |  | 0 |  | 0 |  | 0 | 15 | 0 | 0 |  | CS ÚRS 2014/II | 1
[7 empty] | Plný popis: | Rozmývání podkladu po oškrabání malby v místnostech výšky do 3,80 m
[5 empty] | 80 | SP | 784181121 | Hloubková jednonásobná penetrace podkladu v místnostech výšky do 3,80 m | m2 | 564.48 | 0 | 564.48 |  | 0 | 0.0002 | 0.1129 |  | 0 | 15 | 0 | 0 |  | CS ÚRS 2014/II | 1
[7 empty] | Plný popis: | Penetrace podkladu jednonásobná hloubková v místnostech výšky do 3,80 m
[7 empty] | Výkaz výměr: | Dle pol. výmalby; 17,460+297,820+249,200 |  |  |  | 564.48 | [6 empty] | _
[5 empty] | 81 | SP | 784331001 | Dvojnásobné bílé protiplísňové malby v místnostech výšky do 3,80 m | m2 | 17.46 | 0 | 17.46 |  | 0 | 0.00028 | 0.0048888 |  | 0 | 15 | 0 | 0 |  | CS ÚRS 2014/II | 1
[7 empty] | Plný popis: | Malby protiplísňové dvojnásobné, bílé v místnostech výšky do 3,80 m
[7 empty] | Výkaz výměr: | Výkres č. D05, viz. TZ str. 4, malba nad obkladem ve sprchových koutech. |  |  |  | 0 | [6 empty] | _
[8 empty] | Mč.203, 303, 403; ((1,40+0,80)*2*0,45-1,00*0,45)*3 |  |  |  | 4.59 | [6 empty] | _
[8 empty] | Mč.208, 308, 408; ((1,40+0,80)*2*0,45-1,00*0,45)*3 |  |  |  | 4.59 | [6 empty] | _
[8 empty] | Mč.209, 309, 409; ((1,40+0,80)*2*0,45-1,00*0,45)*3 |  |  |  | 4.59 | [6 empty] | _
[8 empty] | =2., 3. a 4.patro |  |  |  | 13.77 | [6 empty] | _
[8 empty] | Výkres č. D03, viz TZ str.4, malba nad obkladem ve sprchovýcg koutech. |  |  |  | 0 | [6 empty] | _
[8 empty] | Mč.103; (1,40+0,80)*2*0,45-1,00*0,45 |  |  |  | 1.53 | [6 empty] | _
[8 empty] | Mč.108; (1,20+1,20)*0,45 |  |  |  | 1.08 | [6 empty] | _
[8 empty] | Mč.109; (1,20+1,20)*0,45 |  |  |  | 1.08 | [6 empty] | _
[8 empty] | =1.patro |  |  |  | 3.69 | [6 empty] | _
[5 empty] | 82 | SP | 784221101 | Dvojnásobné bílé malby ze směsí za sucha dobře otěruvzdorných v místnostech do 3,80 m | m2 | 297.82 | 0 | 297.82 |  | 0 | 0.00029 | 0.086368 |  | 0 | 15 | 0 | 0 |  | CS ÚRS 2014/II | 1
[7 empty] | Plný popis: | Malby z malířských směsí otěruvzdorných za sucha dvojnásobné, bílé za sucha otěruvzdorné dobře v místnostech výšky do 3,80 m
[7 empty] | Výkaz výměr: | Dle pol. 61232-5422 Oprava omítek stěn do 30%; 45,090 |  |  |  | 45.09 | [6 empty] | _
[8 empty] | Dle pol. 61132-5421 Oprava omítek stropů 10%; 48,240 |  |  |  | 48.24 | [6 empty] | _
[8 empty] | Dle pol. 61232-3111 Omítka štuková na pórobetonové příčky; 9,540 |  |  |  | 9.54 | [6 empty] | _
[8 empty] | = |  |  |  | 102.87 | [6 empty] | _
[8 empty] | Výkres D01, přízemí, dotčené opravou: - 2.atapa |  |  |  | 0 | [6 empty] | _
[8 empty] | M.č.001,002,004,027; 11,15+19,62+11,50+16,06 |  |  |  | 58.33 | [6 empty] | _
[8 empty] | Mč. 001; (6,00+1,95)*2*2,60-(1,35+0,90)*2,00 |  |  |  | 36.84 | [6 empty] | _
[8 empty] | Mč. 002; (7,80+4,40)*2*2,60-(1,35+1,60+0,80*6)*2,00 |  |  |  | 47.94 | [6 empty] | _
[8 empty] | Mč. 004; schodiště |  |  |  | 0 | [6 empty] | _
[8 empty] | Mč.027; (6,95+4,25)*2*2,60-0,80*2,00*4 |  |  |  | 51.84 | [6 empty] | _
[8 empty] | = |  |  |  | 194.95 | [6 empty] | _
[5 empty] | 83 | SP | 784221107 | Dvojnásobné bílé malby ze směsí za sucha dobře otěruvzdorných na schodišti do 3,80 m | m2 | 249.2 | 0 | 249.2 |  | 0 | 0.00029 | 0.072268 |  | 0 | 15 | 0 | 0 |  | CS ÚRS 2014/II | 1
[7 empty] | Plný popis: | Malby z malířských směsí otěruvzdorných za sucha dvojnásobné, bílé za sucha otěruvzdorné dobře na schodišti o výšce podlaží do 3,80 m
[7 empty] | Výkaz výměr: | Dle výkresu č. D01, schodiště (01-4patro) stěny; (4,60+2,50)*2*2,70*5 |  |  |  | 191.7 | [6 empty] | _
[8 empty] | Dle výkresu č. D01, schodiště (01-4patro) strop-podesty, viz mč. 004; 11,50*5 |  |  |  | 57.5 | [6 empty] | _
[5 empty] | 84 | SP | 784171111 | Zakrytí vnitřních ploch stěn v místnostech výšky do 3,80 m - dveřních křídel včetně odkrytí | m2 | 40.32 | 0 | 40.32 |  | 0 |  | 0 |  | 0 | 15 | 0 | 0 |  | CS ÚRS 2014/II | 1
[7 empty] | Plný popis: | Zakrytí nemalovaných ploch (materiál ve specifikaci) včetně pozdějšího odkrytí svislých ploch např. stěn, oken, dveří v místnostech výšky do 3,80
[7 empty] | Výkaz výměr: | Dle výkresu D03, 1.patro, dveřní křídla do mč.103,108,109; 0,80*2,10*2*3 |  |  |  | 10.08 | [6 empty] | _
[8 empty] | Dle výkresu D05, 2.-4.patro, dveřní křídla do mč.203,208,209; 0,80*2,10*2*3*3 |  |  |  | 30.24 | [6 empty] | _
[5 empty] | 85 | H | 58124842 | Fólie pro malířské potřeby zakrývací | m2 | 40.32 | 15 | 46.368 |  | 0 | 1e-06 | 4.6368e-05 |  | 0 | 15 | 0 | 0 |  | CS ÚRS 2014/II | 1
Plný popis:
[7 empty] | Výkaz výměr: | Pro pol. 78417-1111 zakrytí dveř. křídel; 40,320 |  |  |  | 40.32 | [6 empty] | _
_
[8 empty] | TZ1: Stavební instalace | [5 empty] | 0 |  | 0 |  | 0 |  | 0 | 0 |  |  | 1
[5 empty] | 86 | SP | TZ1-ZTI-02 | D+M, Zdravotně technické instalace budov - ÚT, ZTI - II.etapa - dle samostatného rozpočtu | soub | 1 | 0 | 1 |  | 0 |  | 0 |  | 0 | 15 | 0 | 0 |  | VLASTNÍ | 1
Plný popis:
_
[8 empty] | TZ2: Elektroinstalace a slaboproud | [5 empty] | 0 |  | 0 |  | 0 |  | 0 | 0 |  |  | 1
[5 empty] | 87 | SP | TZ2-01-2.etapa | D+M, D.1.4.d - Zařízení silnoproudé elektrotechniky - dle samostatného rozpočtu - 2.etapa | soubor | 1 | 0 | 1 |  | 0 |  | 0 |  | 0 | 15 | 0 | 0 |  | VLASTNÍ | 1
Plný popis:
_
[8 empty] | VRN: Vedlejší rozpočtové náklady | [5 empty] | 0 |  | 0 |  | 0 |  | 0 | 0 |  |  | 3
[5 empty] | 88 | ON | 030001000 | Zařízení staveniště | % | 1 | 0 | 1 |  | 0 |  | 0 |  | 0 | 15 | 0 | 0 |  | CS ÚRS 2014/II | 1
[7 empty] | Plný popis: | Základní rozdělení průvodních činností a nákladů zařízení staveniště
[5 empty] | 89 | ON | 045002000 | Kompletační a koordinační činnost - včetně kontrolní činnosti, koordinace prací a zajištění všech zkoušek a revizí ke kolaudaci, atd. | % | 3 | 0 | 3 |  | 0 |  | 0 |  | 0 | 15 | 0 | 0 |  | CS ÚRS 2014/II | 1
[7 empty] | Plný popis: | Hlavní tituly průvodních činností a nákladů inženýrská činnost kompletační a koordinační činnost
[5 empty] | 90 | ON | 071002000 | Provoz investora, třetích osob | % | 5 | 0 | 5 |  | 0 |  | 0 |  | 0 | 15 | 0 | 0 |  | CS ÚRS 2014/II | 1
[7 empty] | Plný popis: | Hlavní tituly průvodních činností a nákladů provozní vlivy provoz investora, třetích osob
_
[8 empty] | ZREZ: Rezerva investora | [5 empty] | 200000 |  | 0 |  | 0 |  | 30000 | 230000 |  |  | 1
[5 empty] | 91 | ON | REZ-01 | Rezerva investora - stanovena ve výši 200.000,- bez DPH | kus | 1 | 0 | 1 | 200000 | 200000 |  | 0 |  | 0 | 15 | 30000 | 230000 |  | VLASTNÍ | 1
Plný popis:
_
_
_
_