## Gagrinova
TECHNICKÉ PARAMETRY 1 NOVÉHO DODÁVANÉHO VÝTAHU
Gagarinova 5, Šumperk
popis | požadované parametry |  | dodávané parametry
šachta:
šířka | mm | 1600 | mm
hloubka | mm | 1500 | mm
horní přejezd/prohlubeň | mm | 5500/2300 | mm
technické parmetry:
typ výtahu | 1 x osobní výtah
nosnost | kg | 630 | kg
počet osob | ks | 7 | ks
rychlost | m/s | 1 | m/s
zdvih | mm | 10950 | mm
počet nástupišť |  | 5 | ks
počet stanic | ks | 5 | ks
typ řízení | jednosměrné sběrné směrem dolů
ochrana proti neúmyslnému pohybu klece | dle ČSN EN 81-1+A3
pohon | bezpřevodový pohon s frekvenčním měničem
nosné prvky | standardní ocelová lana nebo polyueratenem potažené nosné pásy uvnitř vyztužené ocelovými drátky - uchazeč doloží prohlášení o shodě případně atest
kabina:
průchozí výtah |  | NE
světlá šířka | mm | min. 1150 | mm
světlá hloubka | mm | min. 1280 | mm
výška | mm | 2150 | mm
stěny | nerez broušený
strop | plochý, bílý
podlaha | protiskluzová podlahovina dle standardního vzorkovníku a výběru provozovatele
madlo | nerezové u ovládacího panelu
zrcadlo | bude součástí kabiny
výbava pro invalidy | bude součástí kabiny
sedátko | bude součástí kabiny - odnímatelné
tlačítkový panel | nerez broušený
osvětlení | úsporné LED, stropní osvětlení
okopové lišty | po obvodu kabin v provedení nerez brus
vstupní portál v kabině | nerez broušený
kabinové a šachetní dveře:
typ | automatické teleskopické
otevírání | dle zaměření a orientace stávajících otvorů
šířka | mm | 900 | mm
výška | mm | 2000 | mm
typ zárubní | nerez broušený
materiál šachetních dveří | nerez broušený
materiál kabinových dveří | nerez broušený
požární odolnost šachetních dveří | požární odolnost min. EW 15 DP1
ochrana dveří | světelná clona
signální a řídící moduly:
univerzální dorozumívací zařízení s GSM bránou - není nutná tel. linka k výtahu | musí být součástí dodávky
zařízení pro nouzové volání | musí být součástí dodávky
mechanická tlačítka v kabině i na nástupištích s mikrozdvihem | musí být součástí dodávky
display na ovládacím panelu | dle ČSN EN 81-1
tabulky, návody a piktogramy - jejich provedení | dle ČSN EN 81-1
světená clona | musí být součástí dodávky
automatické osvětlení kabiny s nastavitelným inervalem zhasínání v kabině výtahu | musí být součástí dodávky
přivolávací tlačítko v zárubni šachetních dveří ve všech stanicích | musí být součástí dodávky
ukazatel polohy a směru jízdy výtahu v nadpraží v hlavní stanici | musí být součástí dodávky
potvrzení voleb - prosvětlení tlačítek | musí být součástí dodávky
tlačítko znovuotevření dveří v kabině | tlačítko znovuotevření dveří - ANO, tlačítko znovuuzavření dveří - VOLITELNÉ
nezávislý servis (klíčkový spínač v kabině) | není požadováno
osvětlení šachty | musí být součástí dodávky
žebřík v prohlubni | musí být součástí dodávky
hlavní vypínač | musí být součástí dodávky
výtah není vybaven zachycovači na protiváze (pod šachtou nesmí být prostory přístupné osobám) | musí být součástí dodávky
nouzové osvětlení kabiny | musí být součástí dodávky
vážící zařízení v kabině | musí být součástí dodávky
ostatní požadavky:
ochranné nerezové pásy (brus) na celou plochu ostění dveřních otvorů (ochrana zdiva proti poškození) | musí být součástí dodávky
přechodové lišty mezi prahem šachetních dveří a dlažbou | musí být součástí dodávky
lešení pro demontáž stávajícího a montáž nového výtahu nebo jiný způsob montáže | musí být v ceně
demontáž stávajícího výtahu včetně ekologické likvidace demontovaného materiálu | musí být v ceně
kompletní technická dokumentace odpovídající skutečnému stavu | musí být součástí dodávky a je v ceně
prohlášení o shodě na výtah a bezpečnostní komponenty | musí být součástí dodávky a je v ceně
záruční doba | 72 měsíců na veškeré stavební, montážní a elektroinstalační práce a veškeré dodávky
24 hodinový dispečink | musí být součástí servisní smlouvy
vyproštění osob uvězněných v kabině výtahu | nejpozději do 60 minut
nástup na opravu | nejpozději do 120 minut od nahlášení provozní poruchy
osoba oprávněná jednat jménem či za uchazeče:
datum
podpis
titul, jméno, příjmení
funkce
Uchazeči v tabulce uvedou parametry dodávaných výtahů, nebo údaj zda dodávané výtahy uvedené požadavky splňují či nesplňují