## Rekapitulace stavby
2012 |  | List obsahuje: |  |  |  | 1) Souhrnný list stavby |  |  |  | 2) Rekapitulace objektů | [16 empty] | 2.0 |  |  |  |  | False | False
| optimalizováno pro tisk sestav ve formátu A4 - na výšku | [16 empty] | >> skryté sloupce << | [12 empty] | 0,01 | 21
[31 empty] | 0,01 | 15
| SOUHRNNÝ LIST STAVBY | [17 empty] | v --- níže se nacházejí doplnkové a pomocné údaje k sestavám --- v | [11 empty] | 0,001
|  | Kód: |  |  |  | IMPORT | [24 empty] | 0,01
|  | Stavba: |  |  |  | Modernizace zimního stadionu Šumperk část střecha - D2 - ke SoD VCP nová OK, VCP bourání atiky | [24 empty] | 0,01
|  | JKSO: | [12 empty] | CC-CZ: | [15 empty] | 0,01
|  | Místo: | [12 empty] | Datum: |  | 28.8.2017 | [13 empty] | 0,01
0,01
|  | Objednatel: | [12 empty] | IČ: | [15 empty] | 0,01
[15 empty] | DIČ: | [15 empty] | 0,01
0,01
|  | Zhotovitel: | [12 empty] | IČ: | [15 empty] | 0,01
[15 empty] | DIČ: | [15 empty] | 0,01
False
|  | Projektant: | [12 empty] | IČ: | [15 empty] | False
[15 empty] | DIČ: | [15 empty] | True
0,01
|  | Zpracovatel: | [12 empty] | IČ: | [15 empty] | 0,01
DIČ:
Poznámka:
|  | Náklady z rozpočtů | [12 empty] | 2215215.44
|  | Ostatní náklady ze souhrnného listu | [12 empty] | 0
|  | Cena bez DPH | [12 empty] | 2215215.44
|  | DPH | základní |  |  |  | 21% |  | ze | 2215215.44 |  |  |  |  | 465195.24
|  |  | snížená |  |  |  | 15% |  | ze | 0 |  |  |  |  | 0
|  |  | zákl. přenesená |  |  |  | 21% |  | ze | 0 |  |  |  |  | 0
|  |  | sníž. přenesená |  |  |  | 15% |  | ze | 0 |  |  |  |  | 0
|  |  | nulová |  |  |  | 0% |  | ze | 0 |  |  |  |  | 0
|  | Cena s DPH | [6 empty] | v |  | CZK |  |  |  | 2680410.68
|  | Projektant | [9 empty] | Zpracovatel
|  | Datum a podpis: | [5 empty] | Razítko |  |  |  | Datum a podpis: |  |  |  | Razítko
|  | Objednavatel | [9 empty] | Zhotovitel
|  | Datum a podpis: | [5 empty] | Razítko |  |  |  | Datum a podpis: |  |  |  | Razítko
REKAPITULACE OBJEKTŮ STAVBY
| Kód: | [5 empty] | IMPORT
| Stavba: | [5 empty] | Modernizace zimního stadionu Šumperk část střecha - D2 - ke SoD VCP nová OK, VCP bourání atiky
| Místo: | [12 empty] | Datum: |  | 28.8.2017
| Objednatel: | [12 empty] | Projektant: |  |  |  |  | Informatívní údaje z listů zakázek
| Zhotovitel: | [12 empty] | Zpracovatel:
| Kód |  |  | Objekt | [8 empty] | Cena bez DPH [CZK] |  |  |  | Cena s DPH [CZK] |  | z toho Ostat. náklady [CZK] | DPH [CZK] | Normohodiny [h] | DPH základní [CZK] | DPH snížená [CZK] | DPH základní přenesená [CZK] | DPH snížená přenesená [CZK] | Základna DPH základní | Základna DPH snížená | Základna DPH zákl. přenesená | Základna DPH sníž. přenesená | Základna DPH nulová
| 1) Náklady z rozpočtů | [11 empty] | 2215215.44 |  |  |  | 2680410.68 |  | 0 | 465195.24 | 1053.4867 | 465195.24 | 0 | 0 | 0 | 2215215.44 | 0 | 0 | 0 | 0 | D | 0 | ###NOIMPORT### | IMPORT | {f3ddcb01-5b8e-4275-bd3e-9a0eb7d856ff} | {00000000-0000-0000-0000-000000000000}
/ |  | D2 |  |  | Modernizace zimního stadionu Šumperk D2 ke SoD VCP nová OK, VCP bourání atiky | [7 empty] | 2215215.44 |  |  |  | 2680410.68 |  | 0 | 465195.24 | 1053.4867 | 465195.24 | 0 | 0 | 0 | 2215215.44 | 0 | 0 | 0 | 0 |  | 1 |  | IMPORT | {0e5629d1-167a-4759-aa3d-adb021097ff6} | {f3ddcb01-5b8e-4275-bd3e-9a0eb7d856ff}
| 2) Ostatní náklady ze souhrnného listu | [11 empty] | 0 |  |  |  | 0 |  | Procent. zadání [% nákladů rozpočtu] | Zařazení nákladů | DPH | DPH [CZK]
| Celkové náklady za stavbu 1) + 2) | [11 empty] | 2215215.44 |  |  |  | 2680410.68

## D2 - Modernizace zimního ...
| List obsahuje: |  | 1) Krycí list rozpočtu |  | 2) Rekapitulace rozpočtu |  |  | 3) Rozpočet |  |  | Zpět na list: | Rekapitulace stavby
optimalizováno pro tisk sestav ve formátu A4 - na výšku | [11 empty] | >> skryté sloupce << | [9 empty] | {0e5629d1-167a-4759-aa3d-adb021097ff6}
2
KRYCÍ LIST ROZPOČTU | [12 empty] | v --- níže se nacházejí doplnkové a pomocné údaje k sestavám --- v | [8 empty] | False
| Stavba: |  | Modernizace zimního stadionu Šumperk část střecha - D2 - ke SoD VCP nová OK, VCP bourání atiky
| Objekt: |  | D2 - Modernizace zimního stadionu Šumperk D2 ke SoD VCP nová OK, VCP bourání atiky
| JKSO: | [7 empty] | CC-CZ:
| Místo: |  | ZS Šumperk | [5 empty] | Datum: |  | 28.8.2017
| Objednatel: | [7 empty] | IČ:
DIČ:
| Zhotovitel: | [7 empty] | IČ:
|  | Morys s.r.o. | [6 empty] | DIČ:
| Projektant: | [7 empty] | IČ:
DIČ:
| Zpracovatel: | [7 empty] | IČ:
DIČ:
Poznámka:
| Náklady z rozpočtu | [7 empty] | 2215215.44
| Ostatní náklady | [7 empty] | 0
| Cena bez DPH | [7 empty] | 2215215.44
| DPH | základní | 21% | ze | 2215215.44 |  |  |  | 465195.24
|  | snížená | 15% | ze | 0 |  |  |  | 0
|  | zákl. přenesená | 21% | ze | 0 |  |  |  | 0
|  | sníž. přenesená | 15% | ze | 0 |  |  |  | 0
|  | nulová | 0% | ze | 0 |  |  |  | 0
| Cena s DPH |  |  | v | CZK |  |  | 2680410.68
| Projektant |  |  |  |  | Zpracovatel
| Datum a podpis: |  |  | Razítko |  | Datum a podpis: |  |  |  | Razítko
| Objednavatel |  |  |  |  | Zhotovitel
| Datum a podpis: |  |  | Razítko |  | Datum a podpis: |  |  |  | Razítko
REKAPITULACE ROZPOČTU
Stavba: |  |  | Modernizace zimního stadionu Šumperk část střecha - D2 - ke SoD VCP nová OK, VCP bourání atiky
Objekt: |  |  | D2 - Modernizace zimního stadionu Šumperk D2 ke SoD VCP nová OK, VCP bourání atiky
Místo: |  |  | ZS Šumperk |  |  |  | Datum: |  | 28.8.2017
Objednatel: | [6 empty] | Projektant:
Zhotovitel: |  |  | Morys s.r.o. |  |  |  | Zpracovatel:
Kód - Popis | [9 empty] | Cena celkem [CZK]
1) Náklady z rozpočtu | [9 empty] | 2215215.44 | [12 empty] | -1
| HSV - Práce a dodávky HSV | [8 empty] | 2169121.62
| 4 - Vodorovné konstrukce | [8 empty] | 1321072.13
| 9 - Ostatní konstrukce a práce, bourání | [8 empty] | 848049.49
| D2 - 0096: Bouraci práce a demolice | [8 empty] | 4140.3
| D3 - 0099: Přesun hmot HSV a přesun vybouraných hmot | [8 empty] | 843909.19
| OST - Ostatní | [8 empty] | 46093.82
2) Ostatní náklady | [9 empty] | 0 |  |  |  | DPH
Celkové náklady za stavbu 1) + 2) | [7 empty] | 2215215.44
ROZPOČET
Stavba: |  |  | Modernizace zimního stadionu Šumperk část střecha - D2 - ke SoD VCP nová OK, VCP bourání atiky
Objekt: |  |  | D2 - Modernizace zimního stadionu Šumperk D2 ke SoD VCP nová OK, VCP bourání atiky
Místo: |  |  | ZS Šumperk |  |  |  | Datum: |  | 28.8.2017
Objednatel: | [6 empty] | Projektant:
Zhotovitel: |  |  | Morys s.r.o. |  |  |  | Zpracovatel:
PČ | Typ | Kód | Popis |  |  | MJ | Množství | J.cena [CZK] |  | Cena celkem [CZK] |  |  | Poznámka | DPH | J. Nh [h] | Nh celkem [h] | J. hmotnost [t] | Hmotnost celkem [t] | J. suť [t] | Suť Celkem [t]
Náklady z rozpočtu | [9 empty] | 2215215.44 | [5 empty] | 1053.4867 |  | 0.70608 |  | 13.32 |  | D | -1 | [7 empty] | 2215215.44
| HSV - Práce a dodávky HSV | [8 empty] | 2169121.62 | [5 empty] | 1053.4867 |  | 0.70608 |  | 13.32 | 1 | D | 0 | ROZPOCET | [6 empty] | 2169121.62
| 4 - Vodorovné konstrukce | [8 empty] | 1321072.13 | [5 empty] | 965.76 |  | 0.70608 |  | 0 | 1 | D | 1 | ROZPOCET | [6 empty] | 1321072.13
23 | K | 499-443002-1 | D+M úpravy stávající nosné ocelové-kce střechy - nová OK změna technického řešení na základě stavu stávající OK doplnění ploceli |  |  | kg | 11162.11 | 80.1 |  | 894085.01 |  |  |  | základní | 0 | 0 | 0 | 0 | 0 | 0 | 4 | K | 2 | ROZPOCET | 894085.01 | 0 | 0 | 0 | 0 | 1 | 894085.01 | 4 | 379852440
4 | K | 499-44300R | D+M doplnění nosné ocelové -kce střechy kompl vč final povrch úpravy - nosné profily okapových háků a kotevní prvky jakl |  |  | kg | 327.84 | 118 |  | 38685.12 |  |  |  | základní | 0 | 0 | 0.001 | 0.32784 | 0 | 0 | 4 | K | 2 | ROZPOCET | 38685.12 | 0 | 0 | 0 | 0 | 1 | 38685.12 | 4 | 8
26 | K | 767991911 | Opravy zámečnických konstrukcí ostatní - samostatné svařování |  |  | m | 1576 | 193.8 |  | 305428.8 |  |  |  | základní | 0.4 | 630.4 | 0.00024 | 0.37824 | 0 | 0 | 4 | K | 2 | ROZPOCET | 305428.8 | 0 | 0 | 0 | 0 | 1 | 305428.8 | 4 | -88542280
27 | K | 767991912 | Opravy zámečnických konstrukcí ostatní - samostatné řezání plamenem |  |  | m | 1576 | 26.95 |  | 42473.2 |  |  |  | základní | 0.11 | 173.36 | 0 | 0 | 0 | 0 | 4 | K | 2 | ROZPOCET | 42473.2 | 0 | 0 | 0 | 0 | 1 | 42473.2 | 4 | -586852446
13 | K | 966079861 | Přerušení různých ocelových profilů průřezu do 200 mm2 (pro uvolnění 1 x profilu je nutné 2 x přerušení) |  |  | kus | 2000 | 20.2 |  | 40400 |  |  |  | základní | 0.081 | 162 | 0 | 0 | 0 | 0 | 4 | K | 2 | ROZPOCET | 40400 | 0 | 0 | 0 | 0 | 1 | 40400 | 4 | -1531411562
| 9 - Ostatní konstrukce a práce, bourání | [8 empty] | 848049.49 | [5 empty] | 87.7267 |  | 0 |  | 13.32 | 1 | D | 1 | ROZPOCET | [6 empty] | 848049.49
| D2 - 0096: Bouraci práce a demolice | [8 empty] | 4140.3 | [5 empty] | 20.0762 |  | 0 |  | 13.32 | 1 | D | 2 | ROZPOCET | [6 empty] | 4140.3
5 | K | 962032230 | Bourání zdiva z cihel pálených nebo vápenopískových na MV nebo MVC do 1 m3 |  |  | m3 | 7.4 | 559.5 |  | 4140.3 |  |  |  | základní | 2.713 | 20.0762 | 0 | 0 | 1.8 | 13.32 | 4 | K | 3 | ROZPOCET | 4140.3 | 0 | 0 | 0 | 0 | 1 | 4140.3 | 4 | 10
| D3 - 0099: Přesun hmot HSV a přesun vybouraných hmot | [8 empty] | 843909.19 | [5 empty] | 67.6505 |  | 0 |  | 0 | 1 | D | 2 | ROZPOCET | [6 empty] | 843909.19
14 | K | 997013153 | Vnitrostaveništní doprava suti a vybouraných hmot pro budovy v do 12 m s omezením mechanizace (L profily) |  |  | t | 0.652 | 841 |  | 548.33 |  |  |  | základní | 3.31 | 2.1581 | 0 | 0 | 0 | 0 | 4 | K | 3 | ROZPOCET | 548.33 | 0 | 0 | 0 | 0 | 1 | 548.33 | 4 | 1924509357
15 | K | 997013501-1 | Odvoz suti a vybouraných hmot na skládku nebo meziskládku do 1 km se složením (L profily) |  |  | t | 0.652 | 226.63 |  | 147.76 |  |  |  | základní | 0 | 0 | 0 | 0 | 0 | 0 | 4 | K | 3 | ROZPOCET | 147.76 | 0 | 0 | 0 | 0 | 1 | 147.76 | 4 | 1223527203
16 | K | 997013509-1 | Příplatek k odvozu suti a vybouraných hmot na skládku ZKD 1 km přes 1 km (L profily) |  |  | t | 1.304 | 9.88 |  | 12.88 |  |  |  | základní | 0.006 | 0.007824 | 0 | 0 | 0 | 0 | 4 | K | 3 | ROZPOCET | 12.88 | 0 | 0 | 0 | 0 | 1 | 12.88 | 4 | -1188187496
6 | K | 997013152 | Vnitrostaveništní doprava suti a vybouraných hmot pro budovy v do 9 m s omezením mechanizace |  |  | t | 13.32 | 576.3 |  | 7676.32 |  |  |  | základní | 3.01 | 40.0932 | 0 | 0 | 0 | 0 | 4 | K | 3 | ROZPOCET | 7676.32 | 0 | 0 | 0 | 0 | 1 | 7676.32 | 4 | 12
7 | K | 997013501 | Odvoz suti a vybouraných hmot na skládku nebo meziskládku do 1 km se složením |  |  | t | 13.32 | 110.7 |  | 1474.52 |  |  |  | základní | 0.125 | 1.665 | 0 | 0 | 0 | 0 | 4 | K | 3 | ROZPOCET | 1474.52 | 0 | 0 | 0 | 0 | 1 | 1474.52 | 4 | 14
8 | K | 997013509 | Příplatek k odvozu suti a vybouraných hmot na skládku ZKD 1 km přes 1 km |  |  | t | 79.92 | 7.1 |  | 567.43 |  |  |  | základní | 0.006 | 0.47952 | 0 | 0 | 0 | 0 | 4 | K | 3 | ROZPOCET | 567.43 | 0 | 0 | 0 | 0 | 1 | 567.43 | 4 | 16
9 | K | 997013831 | Poplatek za uložení stavebního směsného odpadu na skládce (skládkovné) vč. L profilu |  |  | t | 13.972 | 166 |  | 2319.35 |  |  |  | základní | 0 | 0 | 0 | 0 | 0 | 0 | 4 | K | 3 | ROZPOCET | 2319.35 | 0 | 0 | 0 | 0 | 1 | 2319.35 | 4 | 18
10 | K | 998017002 | Přesun hmot s omezením mechanizace pro budovy v do 12 m |  |  | t | 9.295 | 533.9 |  | 4962.6 |  |  |  | základní | 2.501 | 23.2468 | 0 | 0 | 0 | 0 | 4 | K | 3 | ROZPOCET | 4962.6 | 0 | 0 | 0 | 0 | 1 | 4962.6 | 4 | 20
19 | K | 945412112 | Teleskopická hydraulická montážní plošina výška zdvihu do 21 m - 30 dní x 8 plošin = 240 dní |  |  | den | 240 | 3442.5 |  | 826200 |  |  |  | základní | 0 | 0 | 0 | 0 | 0 | 0 | 4 | K | 3 | ROZPOCET | 826200 | 0 | 0 | 0 | 0 | 1 | 826200 | 4 | -2013616522
| OST - Ostatní | [8 empty] | 46093.82 | [5 empty] | 0 |  | 0 |  | 0 | 4 | D | 0 | ROZPOCET | [6 empty] | 46093.82
24 | K | VRN | VRN |  |  | % | 2.125 | 21691.21 |  | 46093.82 |  |  |  | základní | 0 | 0 | 0 | 0 | 0 | 0 | 4 | K | 1 | ROZPOCET | 46093.82 | 0 | 0 | 0 | 0 | 1 | 46093.82 | 4 | 766980225