## rekapitulace
REKONSTRUKCE ODDĚLENÍ ORTOPEDIE V PAVILONU "B" NEMOCNICE ŠUMPERK - 4.NP |  | Strana:
D.1.4.3 - VZDUCHOTECHNIKA A CHLAZENÍ |  | Zakázkové číslo:
D.1.4-3 ROZPOČET |  | Archivní číslo:
REKAPITULACE | DODÁVKA | MONTÁŽ | +
Zařízení č. 1 - Větrání m.č. 4.04, 4.06, 4.07, 4.09 | 0 | 0
Zařízení č. 2 - Větrání m.č. 4.14, 4.15, 4.18, 4.19, 4.24, 4.25, 4.28, 4.29, 4.32 | 0 | 0
Zařízení č. 3 - Větrání m.č. 4.32, 4.36, 4.37, 4.45, 4.46, 4.47 | 0 | 0
DODÁVKA CELKEM | 0
MONTÁŽ CELKEM | 0 |  | 0
ZPROVOZNĚNÍ, ZAREGULOVÁNÍ, ZAŠKOLENÍ OBSLUHY, DOKUMENTACE SKUT.PROV. | 0
DOPRAVA | 0
CELKEM BEZ DPH | 0

## rozpočet
| REKONSTRUKCE ODDĚLENÍ ORTOPEDIE V PAVILONU "B" NEMOCNICE ŠUMPERK - 4.NP |  |  |  |  | Strana:
| D.1.4.1 - VZDUCHOTECHNIKA A CHLAZENÍ |  |  |  |  | Zakázkové číslo:
| D.1.4-1 ROZPOČET |  |  |  |  | Archivní číslo:
Pozice | Název | M.J | Množ. | Cena/M.J. | Dodávka | Montáž
Zařízení č. 1 - Větrání m.č. 4.04, 4.06, 4.07, 4.09
1.1 | Odvodní diagonální potrubí ventilátor TD MIXVENT pr.160mm, Vo=340m3/h (150Pa), Pi=0,053kW, 0,21A, 1f/230V/50Hz | ks | 1 | 0 | 0 | 0
1.2 | pohybové čidlo s nastavitelným doběhem 15min | kpl. | 2 | 0 | 0 | 0
1.3 | Zpětná klapka RSKT-160 | ks | 1 | 0 | 0 | 0
1.4 | Kruhový tlumič hluku MAA 160/600 | ks | 2 | 0 | 0 | 0
1.5 | Přetlaková samočinná žaluzie WSK-15-02, provedení šedý plast | ks | 1 | 0 | 0 | 0
1.6 | Odvodní talířový ventil TROX LVS 160, provedení kovové, barva bílá, vč.upevňovacího rámečku do SDK | ks | 1 | 0 | 0 | 0
1.7 | Odvodní talířový ventil TROX LVS 100, provedení kovové, barva bílá, vč.upevňovacího rámečku do SDK | ks | 3 | 0 | 0 | 0
1.8 | Dveřní mřížka oboustranná NOVA-D-2-300x100-UR1, velikost 300x100mm, provedení elox hliník | ks | 4 | 0 | 0 | 0
1.9 | Dveřní mřížka oboustranná NOVA-D-2-400x200-UR1, velikost 400x200mm, provedení elox hliník | ks | 2 | 0 | 0 | 0
1.10 | Kruhové potrubí VZT pozinkované, třída těsnosti I
| do Ø160 vč. tvarovek | m | 12 | 0 | 0 | 0 | 8.7 | 50%
| do Ø100 vč. tvarovek | m | 3 | 0 | 0 | 0 | 2 | 10%
1.11 | Ohebné potrubí Isovac 25
| DI160 | m | 1 | 0 | 0 | 0
| DI102 | m | 3 | 0 | 0 | 0
1.12 | Montážní, závěsový, spojovací a těsnící materiál | kpl. | 1 | 0 | 0 | -
1.13 | přívod NN a propojení čidla, ventilátoru a doběhu | kpl. | 1 | ­ | profese elektro
1.14 | bourací, začišťovací, sádrokartonářské práce vč. zřízení revizních otvorů v nerozebíratelných částech podhledu | kpl. | 1 | ­ | stavba
| Celkem zařízení č. 1 |  |  |  | 0 | 0
Zařízení č. 2 - Větrání m.č. 4.14, 4.15, 4.18, 4.19, 4.24, 4.25, 4.28, 4.29, 4.32
2.1 | Odvodní diagonální potrubí ventilátor TD MIXVENT pr.250mm, Vo=1130m3/h (140Pa), Pi=0,196kW, 0,79A, 1f/230V/50Hz | ks | 1 | 0 | 0 | 0
2.2 | pohybové čidlo s nastavitelným doběhem 15min | kpl. | 4 | 0 | 0 | 0
2.3 | Zpětná klapka RSKR-Z-250 | ks | 1 | 0 | 0 | 0
2.4 | Kruhový tlumič hluku MAA 250/900 | ks | 2 | 0 | 0 | 0
2.5 | Požární klapka PKTM III 355x200 TP 018/01.01 (ruční a teplotní) | ks | 1 | 0 | 0 | 0
2.6 | Regulační klapka KSP-160, ruční plastové ovládání | ks | 4 | 0 | 0 | 0
2.7 | Přetlaková samočinná žaluzie WSK-25-02, provedení šedý plast | ks | 1 | 0 | 0 | 0
2.8 | Odvodní talířový ventil TROX LVS 160, provedení kovové, barva bílá, vč.upevňovacího rámečku do SDK | ks | 5 | 0 | 0 | 0
2.9 | Odvodní talířový ventil TROX LVS 100, provedení kovové, barva bílá, vč.upevňovacího rámečku do SDK | ks | 8 | 0 | 0 | 0
2.10 | Dveřní mřížka oboustranná NOVA-D-2-400x200-UR1, velikost 400x200mm, provedení elox hliník | ks | 5 | 0 | 0 | 0
2.11 | Dveřní mřížka oboustranná NOVA-D-2-300x100-UR1, velikost 300x100mm, provedení elox hliník | ks | 8 | 0 | 0 | 0
2.12 | Čtyřhranné potrubí VZT pozinkované, třída těsnosti I
| do obvodu 1500mm vč. tvarovek | m2 | 35 | 0 | 0 | 0 | 29.5
2.13 | Kruhové potrubí VZT pozinkované, třída těsnosti I
| do Ø250 vč. tvarovek | m | 8 | 0 | 0 | 0 | 5
| do Ø160 vč. tvarovek | m | 6 | 0 | 0 | 0
| do Ø100 vč. tvarovek | m | 4 | 0 | 0 | 0
2.14 | Ohebné potrubí Isovac 25
| DI160 | m | 3 | 0 | 0 | 0
| DI102 | m | 6 | 0 | 0 | 0
2.15 | Tepelná izolace mirelon tl. 20mm s Al polepem | m2 | 10 | 0 | 0 | 0
2.16 | Montážní, závěsový, spojovací a těsnící materiál | kpl. | 1 | 0 | 0 | -
2.17 | přívod NN a propojení čidla, ventilátoru a doběhu | kpl. | 1 | ­ | profese elektro
2.18 | bourací, začišťovací, sádrokartonářské práce vč. zřízení revizních otvorů v nerozebíratelných částech podhledu | kpl. | 1 | ­ | stavba
| Celkem zařízení č. 2 |  |  |  | 0 | 0
Zařízení č. 3 - Větrání m.č. 4.32, 4.36, 4.37, 4.45, 4.46, 4.47
3.1 | Odvodní diagonální potrubí ventilátor TD MIXVENT pr.250mm, Vo=900m3/h (200Pa), Pi=0,196kW, 0,79A, 1f/230V/50Hz | ks | 1 | 0 | 0 | 0
3.2 | pohybové čidlo s nastavitelným doběhem 15min | kpl. | 2 | 0 | 0 | 0
3.3 | Zpětná klapka RSKR-Z-250 | ks | 1 | 0 | 0 | 0
3.4 | Kruhový tlumič hluku MAA 250/900 | ks | 2 | 0 | 0 | 0
3.5 | Požární klapka PKTM III 355x200 TP 018/01.01 (ruční a teplotní) | ks | 1 | 0 | 0 | 0
3.6 | Regulační klapka KSP-160, ruční plastové ovládání | ks | 1 | 0 | 0 | 0
3.7 | Přetlaková samočinná žaluzie WSK-25-02, provedení šedý plast | ks | 1 | 0 | 0 | 0
3.8 | Odvodní talířový ventil TROX LVS 160, provedení kovové, barva bílá, vč.upevňovacího rámečku do SDK | ks | 3 | 0 | 0 | 0
3.9 | Odvodní talířový ventil TROX LVS 125, provedení kovové, barva bílá, vč.upevňovacího rámečku do SDK | ks | 2 | 0 | 0 | 0
3.10 | Odvodní talířový ventil TROX LVS 100, provedení kovové, barva bílá, vč.upevňovacího rámečku do SDK | ks | 4 | 0 | 0 | 0
3.11 | Dveřní mřížka oboustranná NOVA-D-2-400x200-UR1, velikost 400x200mm, provedení elox hliník | ks | 4 | 0 | 0 | 0
3.12 | Dveřní mřížka oboustranná NOVA-D-2-300x100-UR1, velikost 300x100mm, provedení elox hliník | ks | 4 | 0 | 0 | 0
3.13 | Čtyřhranné potrubí VZT pozinkované, třída těsnosti I
| do obvodu 1500mm vč. tvarovek | m2 | 37 | 0 | 0 | 0 | 29.5
3.14 | Kruhové potrubí VZT pozinkované, třída těsnosti I
| do Ø250 vč. tvarovek | m | 9 | 0 | 0 | 0
| do Ø160 vč. tvarovek | m | 9 | 0 | 0 | 0 | 6.7
| do Ø100 vč. tvarovek | m | 2 | 0 | 0 | 0
3.15 | Ohebné potrubí Isovac 25
| DI160 | m | 3 | 0 | 0 | 0
| DI127 | m | 3 | 0 | 0 | 0
| DI102 | m | 7 | 0 | 0 | 0
3.16 | Tepelná izolace mirelon tl. 20mm s Al polepem | m2 | 11 | 0 | 0 | 0 | 7
3.17 | Montážní, závěsový, spojovací a těsnící materiál | kpl. | 1 | 0 | 0 | -
3.18 | přívod NN a propojení čidla, ventilátoru a doběhu | kpl. | 1 | ­ | profese elektro
3.19 | bourací, začišťovací, sádrokartonářské práce vč. zřízení revizních otvorů v nerozebíratelných částech podhledu | kpl. | 1 | ­ | stavba
| Celkem zařízení č. 3 |  |  |  | 0 | 0