## List1
PŘEHLED VZDUCHOTECHNICKÝCH ZAŘÍZENÍ
|  | Ventilátor |  |  |  | Elektřina |  |  |  | Ohřev |  |  | Chlazení |  |  | ZTI
Zařízení č. | REKONSTRUKCE ODDĚLENÍ ORTOPEDIE V PAVILONU "B" NEMOCNICE ŠUMPERK - 4.NP | přívod/odvod/cirkulace | Množství vzduchu | Externí tlak | Počet | Elektrický příkon jednotkový | Elektrický příkon celkem | Elektrický proud | Napětí/frekvence | Topný výkon | Průtok topné vody (voda 50/26) | Požadovaný tlak plynu v potrubí | Chladící výkon R410A celkový/citelný | Průtok chladící vody výměníkem | Tlaková ztráta výměníku | Kondenzát na chladiči | Kondenzát na rekuperátoru | hmotnost | Ovládání
|  |  | m3/hod | Pa | ks | kW | kW | A | V/Hz | kW | l/s | kPa | kW | m3/hod | kPa | kg/hod | l/hod | kg
1 | Zařízení č. 1 - Větrání m.č. 4.04, 4.06, 4.07, 4.09
| Odvodní diagonální ventilátor do potrubí Ø160 | [16 empty] | 2.7 | spínání pohybovým čidlem s doběhem 15min v předsíňkách, přívod NN zajistí prof. Elektro
| ­ ventilátor | O | 340 | 150 | 1 | 0.053 | 0.053 | 0.21 | 1F/230/50
2 | Zařízení č. 2 - Větrání m.č. 4.14, 4.15, 4.18, 4.19, 4.24, 4.25, 4.28, 4.29, 4.32
| Odvodní diagonální ventilátor do potrubí Ø250 | [16 empty] | 9.4 | spínání pohybovým čidlem s doběhem 15min v předsíňkách a desinfekční místnosti, přívod NN zajistí prof. Elektro
| ­ ventilátor | O | 1130 | 140 | 1 | 0.196 | 0.196 | 0.79 | 1F/230/50
3 | Zařízení č. 3 - Větrání m.č. 4.32, 4.36, 4.37, 4.45, 4.46, 4.47
| Odvodní diagonální ventilátor do potrubí Ø250 | [16 empty] | 9.4 | spínání pohybovým čidlem s doběhem 15min v předsíňkách a desinfekční místnosti, přívod NN zajistí prof. Elektro
| ­ ventilátor | O | 900 | 200 | 1 | 0.196 | 0.196 | 0.79 | 1F/230/50
| celkem | [5 empty] | 0.445