## Kryci list
Položkový rozpočet - výkazem výměr
Zakázka
Číslo zakázky
Zakázka | REKONSTRUKCE AMBULANTNÍ ČASTI KOŽNÍHO ODDĚLENÍ V 1.NP PAVILONU "F" NEMOCNICE ŠUMPERK a.s.
Program rozpočtu | Rozpočet je vypracován v programu EUROCALC firmy CALLIDA Praha, využívající databázi URS
Poznámka | Rozpočet je v CÚ 2017 | CZK
Datum zpracování | 13.112. 2017
Firmy
Odběratel | Město Šumperk, nám. Míru 364/1, 787 01 Šumperk
Projektant | SUPRING spol. s r.o., Jesenická 65, 787 01 Šumperk
Zpracovatel rozpočtu | Ing. Michal Procházka - STAVEBNÍ SERVIS, Družstevní 557, Rapotín 788 13 Vikýřovice, tel.602 766 298
Poznámky

## Rekapitulace
REKAPITULACE POLOŽKOVÉHO ROZPOČTU - VÝKAZU VÝMĚR
REKONSTRUKCE AMBULANTNÍ ČASTI KOŽNÍHO ODDĚLENÍ V 1.NP PAVILONU "F" NEMOCNICE ŠUMPERK a.s.
Popis | Cena
003: Svislé konstrukce
006: Úpravy povrchu
009: Ostatní konstrukce a práce
0096: Bouraci práce a demolice
099: Přesun hmot HSV a přesun suti
763: Konstrukce montované
764: Konstrukce klempířské
766: Konstrukce truhlářské
771: Podlahy z dlaždic
776: Podlahy povlakové
781: Obklady keramické
784: Malby
TZ4: Technické vybavení budov
VRN: Vedlejší a ostatní rozpočtové náklady
Celkem (bez DPH) | 0
DPH 21% | 0
Celkem (včetně DPH) | 0

## Položky
POLOŽKOVÝ ROZPOČET - VÝKAZ VÝMĚR
REKONSTRUKCE AMBULANTNÍ ČASTI KOŽNÍHO ODDĚLENÍ V 1.NP PAVILONU "F" NEMOCNICE ŠUMPERK a.s.
[8 empty] | Cena /Kč/ |  | Hmotnost /t/ |  | Suť /t/
Poř. | Typ | Kód | Popis | MJ | Výměra | Ztratné | Výměra | Jednotková | Celkem | Jednotková | Celkem | Jednotková | Celkem
|  |  | Stavební objekt CELKEM | [5 empty] | 0 |  | 21.7203 |  | 17.35
|  |  | 003: Svislé konstrukce | [5 empty] | 0 |  | 8.3556 |  | 0
1 | SP | 278381155 | Základy pod technologická zařízení půdorysné plochy do 1 m2 z betonu prostého tř. C 20/25 | m3 | 0.06 | 0 | 0.06 |  | 0 | 2.7535 | 0.16521 |  | 0
|  |  | PP světlík pod rozvaděč; 1,2*0,5*0,1 |  | 0.06
2 | SP | 275362021 | Výztuž základových patek svařovanými sítěmi Kari | t | 0.002916 | 0 | 0.002916 |  | 0 | 1.0531 | 0.0030707 |  | 0
|  |  | PP světlík pod rozvaděč; 1,2*0,5*0,00486 |  | 0.002916
3 | SP | 310238211 | Zazdívka otvorů pl do 1 m2 ve zdivu nadzákladovém cihlami pálenými na MVC | m3 | 0.19562 | 0 | 0.19562 |  | 0 | 1.8775 | 0.36729 |  | 0
|  |  | m115; (0,35*0,45+0,5*1,25)*0,25 |  | 0.19562
4 | SP | 317142221 | Překlady nenosné přímé z pórobetonu Ytong v příčkách tl 100 mm pro světlost otvoru do 1010 mm | kus | 3 | 0 | 3 |  | 0 | 0.02684 | 0.08052 |  | 0
|  |  | nové příčky; 3 |  | 3
5 | SP | 317941121 | Osazování ocelových válcovaných nosníků na zdivu I, IE, U, UE nebo L do č 12 | t | 0.025368 | 0 | 0.025368 |  | 0 | 0.01954 | 0.00049569 |  | 0
|  |  | L50/50/6 dl 1600-2x; (1,6)*2*0,0048 |  | 0.01536
|  |  | Ič100 dl1200 m110/111; 1,2*0,00834 |  | 0.010008
6 | H | 13010422 | Úhelník ocelový rovnostranný, v jakosti 11 375, 50 x 50 x 6 mm | t | 0.016589 | 0 | 0.016589 |  | 0 | 1 | 0.016589 |  | 0
|  |  | L50/50/6 dl 1600-2x; (1,6)*2*0,0048*1,08 |  | 0.016589
7 | H | 13010712 | Ocel profilová IPN, v jakosti 11 375, h=100 mm | t | 0.010809 | 0 | 0.010809 |  | 0 | 1 | 0.010809 |  | 0
|  |  | Ič100 dl1200 m110/111; 1,2*0,00834*1,08 |  | 0.010809
8 | SP | 317944321 | Válcované nosníky do č.12 dodatečně osazované do připravených otvorů | t | 0.11805 | 0 | 0.11805 |  | 0 | 1.09 | 0.12867 |  | 0
|  |  | Ič100 2ks dl12,50, š250; 1,25*2*0,00834 |  | 0.02085
|  |  | Ič120 2ks dl13,50, š300; 1,35*2*0,01111 |  | 0.029997
|  |  | L50/50/6 dl1400- 4x, 1300-4x, 1600-2x; (1,4*4+1,3*4+1,6*2)*0,0048 |  | 0.0672
9 | SP | 399-921011 | Zapravení ocelových nosníků osazovaných jako překlady nad otvory kompl - plentování cihlami a rabic pletivem, vyzdívka mezi nosníky | m3 | 0.14283 |  | 0.14283 |  | 0 | 1.8 | 0.25709 |  | 0
|  |  | Ič100 2ks dl12,50, š250; 1,25*0,25*0,15 |  | 0.046875
|  |  | Ič120 2ks dl13,50, š300; 1,35*0,3*0,15 |  | 0.06075
|  |  | L50/50/6 dl1400- 4x, 1300-4x, 1600-4x; (1,4+1,3+1,6)*4*0,001 |  | 0.0172
|  |  | Ič100 dl1200 m110/111; 1,2*0,1*0,15 |  | 0.018
10 | SP | 413232211 | Zazdívka zhlaví válcovaných nosníků v do 150 mm | kus | 1 | 0 | 1 |  | 0 | 0.02278 | 0.02278 |  | 0
|  |  | Ič100 dl1200 m110/111; 1 |  | 1
11 | SP | 340239211 | Zazdívka otvorů pl do 4 m2 v příčkách nebo stěnách z cihel tl do 100 mm | m2 | 1.89 | 0 | 1.89 |  | 0 | 0.12335 | 0.23313 |  | 0
|  |  | zazdívka stáv otvorů; (0,9*2,1) |  | 1.89
12 | SP | 340239212 | Zazdívka otvorů pl do 4 m2 v příčkách nebo stěnách z cihel tl přes 100 mm | m2 | 8.24 | 0 | 8.24 |  | 0 | 0.25365 | 2.0901 |  | 0
|  |  | zazdívka stáv otvorů; (2*2,2+2,05*3-1,1*2,1) |  | 8.24
13 | SP | 342272323 | Příčky tl 100 mm z pórobetonových přesných hladkých příčkovek objemové hmotnosti 500 kg/m3 | m2 | 71.256 | 0 | 71.256 |  | 0 | 0.06982 | 4.9751 |  | 0
|  |  | Yt100; (12,2+2,6*4+1,33+1,4)*3,2-(0,7*1+0,8*3+0,9*2)*2 |  | 71.256
14 | SP | 342291121 | Ukotvení příček k cihelným konstrukcím plochými kotvami | m | 34 | 0 | 34 |  | 0 | 0.00014 | 0.00476 |  | 0
|  |  | zazdívka otvorů; 2,2*4+3*2; příčky; 3,2*6 |  | 34
|  |  | 006: Úpravy povrchu | [5 empty] | 0 |  | 13.2178 |  | 0
1 | SP | 611325421 | Oprava vnitřní vápenocementové štukové omítky stropů v rozsahu plochy do 10% | m2 | 162.17 | 0 | 162.17 |  | 0 | 0.0057 | 0.92437 |  | 0
|  |  | m101-105, 107-111, 113, 114 strop; (14,92+17,78+17,12+17,32+17,38+14,62+29,7+17,03+6,19+4,9+2,07+3,14) |  | 162.17
2 | SP | 611325422 | Oprava vnitřní vápenocementové štukové omítky stropů v rozsahu plochy do 30% | m2 | 97.207 | 0 | 97.207 |  | 0 | 0.017 | 1.6525 |  | 0
|  |  | PP strop; ((2,85+2,64+2,6+3,+2,65)*4,7+2,65*2+6,18*4,05+2*1,15) |  | 97.207
3 | SP | 612131111 | Polymercementový spojovací můstek vnitřních stěn nanášený ručně | m2 | 161.512 | 0 | 161.512 |  | 0 | 0.0014 | 0.22612 |  | 0
|  |  | Yt100; ((12,2+2,6*4+1,33+1,4)*3,2-(0,7*1+0,8*3+0,9*2)*2)*2 |  | 142.512
|  |  | NP ostatní a PP světlík; 15+4 |  | 19
4 | SP | 612311141 | Vápenná omítka štuková dvouvrstvá vnitřních stěn nanášená ručně | m2 | 161.512 | 0 | 161.512 |  | 0 | 0.01733 | 2.799 |  | 0
|  |  | Yt100; ((12,2+2,6*4+1,33+1,4)*3,2-(0,7*1+0,8*3+0,9*2)*2)*2 |  | 142.512
|  |  | NP ostatní a PP světlík; 15+4 |  | 19
5 | SP | 612325422 | Oprava vnitřní vápenocementové štukové omítky stěn v rozsahu plochy do 30% | m2 | 322.7995 | 0 | 322.7995 |  | 0 | 0.017 | 5.4876 |  | 0
|  |  | m101-104,106-109 30%; (4,48+3,35*2+3*2+5,85*2+2,9*2+5,85*2+2,9*2+5,85*2+4,1+1,25+4,05+4,48+2,95-2,05+2,9*2+5,7*2+0,7+5,95*2+5,95*2)*3,2+5-(2,95*2,05+1,8*2,1+(0,8*4+0,9*2*5+1,1*2)*2)-(2,95*2,05*2+2,4*2,2*4+4,9*2,2) |  | 307.5295
|  |  | PP; 5,09*3 |  | 15.27
6 | SP | 612325423 | Oprava vnitřní vápenocementové štukové omítky stěn v rozsahu plochy do 50% | m2 | 72.552 | 0 | 72.552 |  | 0 | 0.0284 | 2.0605 |  | 0
|  |  | m105, 110-113 50%; (7,2+5,8+2,58*2+1,7+1,25)*3,2+5 |  | 72.552
7 | SP | 631312141 | Doplnění rýh v dosavadních mazaninách betonem prostým | m3 | 0.03 | 0 | 0.03 |  | 0 | 2.2563 | 0.06769 |  | 0
|  |  | m108; 5*0,1*0,06 |  | 0.03
8 | SP | 699-734001 | Zapravení venkovní fasády po provedených stavebních úpravách, kompl vč final nátěru - výměny oken, prostupy pro VZT | kpl | 1 | 0 | 1 |  | 0 |  | 0 |  | 0
|  |  | 009: Ostatní konstrukce a práce | [5 empty] | 0 |  | 0.049274 |  | 0
1 | SP | 919735122 | Řezání stávajícího betonového krytu hl do 100 mm | m | 10 |  | 10 |  | 0 | 2e-05 | 0.0002 |  | 0
|  |  | m108 rýha v podlaze; 5*2 |  | 10
2 | SP | 949101111 | Lešení pomocné pro objekty pozemních staveb s lešeňovou podlahou v do 1,9 m zatížení do 150 kg/m2 | m2 | 277.867 |  | 277.867 |  | 0 | 0.00013 | 0.036123 |  | 0
|  |  | 1NP; 14,92+17,78+17,12+17,32+17,38+10,58+14,62+29,7+17,03+6,19+4,9+3,52+4,39+2,07+3,14 |  | 180.66
|  |  | PP strop; ((2,85+2,64+2,6+3,+2,65)*4,7+2,65*2+6,18*4,05+2*1,15) |  | 97.207
3 | SP | 952901111 | Vyčištění budov bytové a občanské výstavby při výšce podlaží do 4 m | m2 | 323.7925 |  | 323.7925 |  | 0 | 4e-05 | 0.012952 |  | 0
|  |  | 1NP; 14,92+17,78+17,12+17,32+17,38+10,58+14,62+29,7+17,03+6,19+4,9+3,52+4,39+2,07+3,14 |  | 180.66
|  |  | PPstrop + ostatní; ((2,85+2,64+2,6+3,+2,65)*4,7+2,65*2+6,18*4,05+2*1,15)+(2,1*5+13,15*1,97+2,8*3,4) |  | 143.1325
4 | SP | 959-994151 | D+M osazování hasicích přístrojů na stěnu, vč dodávky závěsného háku | kus | 2 |  | 2 |  | 0 |  | 0 |  | 0
5 | H | H959-994157 | DOD přenosný hasicí přístroj práškový | kus | 2 |  | 2 |  | 0 |  | 0 |  | 0
6 | SP | 959-990009 | Stavební přípomoci pro nové vnitřní rozvody - jen jinde neuvedené | soubor | 1 |  | 1 |  | 0 |  | 0 |  | 0
|  |  | 0096: Bouraci práce a demolice | [5 empty] | 0 |  | 0.097721 |  | 16.0289
1 | SP | 962031136 | Bourání příček z tvárnic nebo příčkovek tl do 150 mm | m2 | 65.344 |  | 65.344 |  | 0 |  | 0 | 0.117 | 7.6452
|  |  | stáv příčky; (2,88+(4,08+3,4)+1,5+4,48+4,08)*3,2 |  | 65.344
2 | SP | 968072455 | Vybourání kovových dveřních zárubní pl do 2 m2 | m2 | 8 |  | 8 |  | 0 |  | 0 | 0.076 | 0.608
|  |  | stáv zárubně, jen v nebouraných stěnách; (0,8*5)*2 |  | 8
3 | SP | 968072456 | Vybourání kovových dveřních zárubní pl přes 2 m2 | m2 | 6.133 |  | 6.133 |  | 0 |  | 0 | 0.063 | 0.38638
|  |  | stáv zárubně, jen v nebouraných stěnách; (1,1*2)*1+1,9*2,07 |  | 6.133
4 | SP | 971033431 | Vybourání otvorů ve zdivu cihelném pl do 0,25 m2 na MVC nebo MV tl do 150 mm | kus | 4 | 0 | 4 |  | 0 |  | 0 | 0.069 | 0.276
|  |  | rozšíření stáv dveřního otvoru; 4 |  | 4
5 | SP | 971033631 | Vybourání otvorů ve zdivu cihelném pl do 4 m2 na MVC nebo MV tl do 150 mm | m2 | 3.2 | 0 | 3.2 |  | 0 |  | 0 | 0.27 | 0.864
|  |  | m109, 107; 0,8*2*2 |  | 3.2
6 | SP | 971033641 | Vybourání otvorů ve zdivu cihelném pl do 4 m2 na MVC nebo MV tl do 300 mm | m3 | 0.48 | 0 | 0.48 |  | 0 |  | 0 | 1.8 | 0.864
|  |  | m107; 0,8*2*0,3 |  | 0.48
7 | SP | 973031151 | Vysekání výklenků ve zdivu cihelném na MV nebo MVC pl přes 0,25 m2 | m3 | 0.31185 | 0 | 0.31185 |  | 0 |  | 0 | 1.8 | 0.56133
|  |  | m105 pro rozvaděč; 0,81*1,54*0,25 |  | 0.31185
8 | SP | 973031324 | Vysekání kapes ve zdivu cihelném na MV nebo MVC pl do 0,10 m2 hl do 150 mm | kus | 1 | 0 | 1 |  | 0 |  | 0 | 0.015 | 0.015
|  |  | Ič100 dl1200 m110/111; 1 |  | 1
9 | SP | 973045121A | Vysekání kapes v betonové podlaze n ve zdivu z betonu pro upevňovací prvky hl do 100 mm | kus | 2 | 0 | 2 |  | 0 |  | 0 | 0.002 | 0.004
|  |  | m108; 2 |  | 2
10 | SP | 974031122 | Vysekání rýh ve zdivu cihelném hl do 30 mm š do 70 mm | m | 14 | 0 | 14 |  | 0 |  | 0 | 0.004 | 0.056
|  |  | L50/50/6 dl1400- 4x, 1300-4x, 1600-4x; (1,4*4+1,3*4+1,6*2) |  | 14
11 | SP | 974031664 | Vysekání rýh ve zdivu cihelném pro vtahování nosníků hl do 150 mm v do 150 mm | m | 5.2 | 0 | 5.2 |  | 0 |  | 0 | 0.042 | 0.2184
|  |  | Ič100 2ks dl12,50, š250; 1,25*2 |  | 2.5
|  |  | Ič120 2ks dl13,50, š300; 1,35*2 |  | 2.7
12 | SP | 974042543 | Vysekání rýh v dlažbě betonové nebo jiné monolitické hl do 70 mm š do 100 mm | m | 5 |  | 5 |  | 0 |  | 0 | 0.016 | 0.08
|  |  | m108; 5 |  | 5
13 | SP | 975043111 | Jednořadové podchycení stropů pro osazení nosníků v do 3,5 m pro zatížení do 750 kg/m | m | 5.2 |  | 5.2 |  | 0 | 0.01804 | 0.093808 |  | 0
|  |  | Ič100 2ks dl12,50, š250; 1,25*2 |  | 2.5
|  |  | Ič120 2ks dl13,50, š300; 1,35*2 |  | 2.7
14 | SP | 977151121 | Jádrové vrty diamantovými korunkami do D 120 mm do stavebních materiálů | m | 0.4 |  | 0.4 |  | 0 | 0.00107 | 0.000428 | 0.045 | 0.018
|  |  | VZT m115, 112; 0,3+0,1 |  | 0.4
15 | SP | 977151123 | Jádrové vrty diamantovými korunkami do D 150 mm do stavebních materiálů | m | 1.5 |  | 1.5 |  | 0 | 0.00122 | 0.00183 | 0.07 | 0.105
|  |  | VZT m112.113; 0,5*3 |  | 1.5
16 | SP | 977151124 | Jádrové vrty diamantovými korunkami do D 180 mm do stavebních materiálů | m | 0.35 |  | 0.35 |  | 0 | 0.00282 | 0.000987 | 0.101 | 0.03535
|  |  | VZT m101; 0,35 |  | 0.35
17 | SP | 977151126 | Jádrové vrty diamantovými korunkami do D 225 mm do stavebních materiálů | m | 0.2 |  | 0.2 |  | 0 | 0.00334 | 0.000668 | 0.159 | 0.0318
|  |  | VZT m101; 0,2 |  | 0.2
18 | SP | 978059541 | Odsekání a odebrání obkladů stěn z vnitřních obkládaček plochy přes 1 m2 | m2 | 29.017 |  | 29.017 |  | 0 |  | 0 | 0.068 | 1.9732
|  |  | stáv obklady; (0,95+0,75+0,45)*1,3+1,65*1,4+(3,6+8,48-0,8)*1,8+(4,08-0,8)*1,1 |  | 29.017
19 | SP | 969-990020 | Vybourání venkovních výplní otvorů ve zdech pl <2 m2 komp - rám,křídlo, parapet 2x | m2 | 1.496 |  | 1.496 |  | 0 |  | 0 | 0.08 | 0.11968
|  |  | stáv T12; 0,68*1,1*2 |  | 1.496
20 | SP | 969-990021 | Vybourání venkovních výplní otvorů ve zdech pl >2 m2 komp - rám,křídlo, parapet 2x | m2 | 12.095 |  | 12.095 |  | 0 |  | 0 | 0.08 | 0.9676
|  |  | stáv T11; 2,95*2,05*2 |  | 12.095
21 | SP | 969-734001 | DMTŽ odříznutí přečnívající části stáv konzol ze stěny světlíku 4x L50/50/6 | kpl | 1 | 0 | 1 |  | 0 |  | 0 |  | 0
22 | SP | 969-734002 | DMTŽ zařízení VZT kompl - axiální ventilátor DN 315 umístěný v okenní tabuli vč návazného potrubí DN 315 | kpl | 1 | 0 | 1 |  | 0 |  | 0 |  | 0
23 | SP | 969-734003 | DMTŽ zařízení VZT kompl - potrubí 300x150mm dl 2mm, část v obvodové stěně | kpl | 1 | 0 | 1 |  | 0 |  | 0 |  | 0
24 | SP | 969-999 | Hmotnost vybouraného stavebního materiálu v části Vytápění a ZTI - položka bez ceny, jen hmotnost suti pro převod do kapitoly | kpl | 1 | 0 | 1 |  | 0 |  | 0 | 1.2 | 1.2
|  |  | 099: Přesun hmot HSV a přesun suti | [5 empty] | 0 |  | 0 |  | 0
1 | SP | 997013151 | Vnitrostaveništní doprava suti a vybouraných hmot pro budovy v do 6 m s omezením mechanizace | t | 17.35 | 0 | 17.35 |  | 0 |  | 0 |  | 0
2 | SP | 997013501 | Odvoz suti a vybouraných hmot na skládku nebo meziskládku do 1 km se složením | t | 17.35 | 0 | 17.35 |  | 0 |  | 0 |  | 0
3 | SP | 997013509 | Příplatek k odvozu suti a vybouraných hmot na skládku ZKD 1 km přes 1 km | t | 138.8 | 0 | 138.8 |  | 0 |  | 0 |  | 0
|  |  | na veřejnou skládku na vzdálenost 9km za posledních 8km; 17,35*8 |  | 138.8
4 | SP | 997013831 | Poplatek za uložení stavebního směsného odpadu na skládce (skládkovné) | t | 17.35 | 0 | 17.35 |  | 0 |  | 0 |  | 0
5 | SP | 998017001 | Přesun hmot s omezením mechanizace pro budovy v do 6 m | t | 21.7203 | 0 | 21.7203 |  | 0 |  | 0 |  | 0
|  |  | 763: Konstrukce montované | [5 empty] | 0 |  |  |  | 0.45914
1 | SP | 763111812 | Demontáž SDK příčky s jednoduchou ocelovou nosnou konstrukcí opláštění dvojité | m2 | 6.15 | 0 | 6.15 |  | 0 |  |  | 0.05638 | 0.34674
|  |  | m107; 2,05*3 |  | 6.15
2 | SP | 763121411 | SDK stěna předsazená tl 62,5 mm profil CW+UW 50 deska 1xA 12,5 bez TI EI 15 | m2 | 3.348 | 0 | 3.348 |  | 0 |  |  |  | 0
|  |  | m112; (0,9+1,58)*1,35 |  | 3.348
3 | SP | 763135101 | Montáž SDK kazetového podhledu z kazet 600x600 mm na zavěšenou viditelnou nosnou konstrukci | m2 | 18.49 | 0 | 18.49 |  | 0 |  |  |  | 0
|  |  | nový SDK podhled; (10,58+3,52+4,39) |  | 18.49
4 | H | 59030570N | Podhled kazetový SDK kazetový tl. 10 mm, 600 x 600 mm | m2 | 20.339 |  | 20.339 |  | 0 |  |  |  | 0
|  |  | nový SDK podhled; (10,58+3,52+4,39)*1,1 |  | 20.339
5 | SP | 763135611 | Montáž kazet SDK kazetového podhledu | m2 | 14.05 | 0 | 14.05 |  | 0 |  |  |  | 0
|  |  | PP; 2,81*5 |  | 14.05
6 | SP | 763135881 | Demontáž kazet sádrokartonového podhledu | m2 | 14.05 | 0 | 14.05 |  | 0 |  |  | 0.008 | 0.1124
|  |  | PP; 2,81*5 |  | 14.05
7 | SP | 763164551A | SDK obklad potrubí n kovových kcí tvaru L n U š přes 0,8 m desky 1xA 12,5 | m2 | 4.4515 | 0 | 4.4515 |  | 0 |  |  |  | 0
|  |  | m101; 3,05*(0,45+0,5); m105; (0,81+0,3)*1,4 |  | 4.4515
8 | SP | 763172313 | Montáž revizních dvířek SDK kcí vel. 400x400 mm | kus | 2 | 0 | 2 |  | 0 |  |  |  | 0
|  |  | m101; 2 |  | 2
9 | H | 59030712 | Dvířka revizní s automatickým zámkem 400 x 400 mm | kus | 2 | 0 | 2 |  | 0 |  |  |  | 0
|  |  | m101; 2 |  | 2
10 | SP | 763172315 | Montáž revizních dvířek SDK kcí vel. 600x600 mm | kus | 1 | 0 | 1 |  | 0 |  |  |  | 0
|  |  | m101; 1 |  | 1
11 | H | 59030714A | Dvířka revizní s automatickým zámkem 600 x 400 mm | kus | 1 | 0 | 1 |  | 0 |  |  |  | 0
|  |  | m101; 1 |  | 1
12 | SP | 763173111 | Montáž úchytu pro umyvadlo v SDK kci | kus | 1 | 0 | 1 |  | 0 |  |  |  | 0
|  |  | m112; 1 |  | 1
13 | H | 59030730 | Konstrukce pro uchycení umyvadla se stojánkovými bateriemi, osová rozteč CW profilů 450 - 625 mm | kus | 1 | 0 | 1 |  | 0 |  |  |  | 0
|  |  | m112; 1 |  | 1
14 | SP | 763173113 | Montáž úchytu pro WC v SDK kci | kus | 1 | 0 | 1 |  | 0 |  |  |  | 0
|  |  | m112; 1 |  | 1
15 | H | 59030731 | Konstrukce pro uchycení WC, osová rozteč CW profilů 450 - 625 mm | kus | 1 | 0 | 1 |  | 0 |  |  |  | 0
|  |  | m112; 1 |  | 1
16 | SP | 998763401 | Přesun hmot procentní pro sádrokartonové konstrukce v objektech v do 6 m | % | 1.42 | 0 | 1.42 | 0 | 0 |  |  |  | 0
|  |  | 764: Konstrukce klempířské | [5 empty] | 0 |  |  |  | 0
20 | SP | 764216643 | Oplechování rovných parapetů celoplošně lepené z Pz s povrchovou úpravou rš 250 mm | m | 7.26 | 0 | 7.26 |  | 0 |  |  |  | 0
|  |  | T11, 12; 2,95*2+0,68*2 |  | 7.26
100 | SP | 998764201 | Přesun hmot procentní pro konstrukce klempířské v objektech v do 6 m | % | 1.52 | 0 | 1.52 | 0 | 0 |  |  |  | 0
|  |  | 766: Konstrukce truhlářské | [5 empty] | 0 |  |  |  | 0
1 | SP | 766-734001 | D+M dveře vnitřní dřevěné plné hladké kompl vč zárubně, kování a final povrch úpravy - rozm 700/1970, ocelová zárubeň opatřená nátěrem - podrobný popis dle PD "Výpis prvků PSV" pol T/01 | kus | 1 | 0 | 1 |  | 0 |  |  |  | 0
|  |  | T01; 1 |  | 1
2 | SP | 766-734002 | D+M dveře vnitřní dřevěné plné hladké kompl vč zárubně, kování a final povrch úpravy - rozm 800/1970, ocelová zárubeň opatřená nátěrem - podrobný popis dle PD "Výpis prvků PSV" pol T/02 | kus | 6 | 0 | 6 |  | 0 |  |  |  | 0
|  |  | T02; 6 |  | 6
3 | SP | 766-734003 | D+M dveře vnitřní dřevěné plné hladké kompl vč zárubně, kování a final povrch úpravy - rozm 800/1970, ocelová zárubeň opatřená nátěrem - podrobný popis dle PD "Výpis prvků PSV" pol T/03 | kus | 1 | 0 | 1 |  | 0 |  |  |  | 0
|  |  | T03; 1 |  | 1
4 | SP | 766-734004 | D+M dveře vnitřní dřevěné plné hladké kompl vč zárubně, kování a final povrch úpravy - rozm 900/1970, ocelová zárubeň opatřená nátěrem - podrobný popis dle PD "Výpis prvků PSV" pol T/04 | kus | 2 | 0 | 2 |  | 0 |  |  |  | 0
|  |  | T04; 2 |  | 2
5 | SP | 766-734005 | D+M dveře vnitřní dřevěné plné hladké kompl vč zárubně, kování a final povrch úpravy - rozm 800/1970, ocelová zárubeň opatřená nátěrem, ze strany laseru povrchy matný bez odrazů a lesků - podrobný popis dle PD "Výpis prvků PSV" pol T/05 | kus | 1 | 0 | 1 |  | 0 |  |  |  | 0
|  |  | T05; 1 |  | 1
6 | SP | 766-734006 | D+M dveře vnitřní dřevěné plné hladké kompl vč zárubně, kování a final povrch úpravy - rozm 900/1970, ocelová zárubeň opatřená nátěrem, vodorovné madlo - podrobný popis dle PD "Výpis prvků PSV" pol T/06 | kus | 1 | 0 | 1 |  | 0 |  |  |  | 0
|  |  | T06; 1 |  | 1
7 | SP | 766-734007 | D+M dveře vnitřní dřevěné plné hladké kompl vč zárubně, kování a final povrch úpravy - rozm 1100/1970, ocelová zárubeň opatřená nátěrem - podrobný popis dle PD "Výpis prvků PSV" pol T/07 | kus | 1 | 0 | 1 |  | 0 |  |  |  | 0
|  |  | T07; 1 |  | 1
8 | SP | 766-734008 | D+M dveře vnitřní dřev plné hladké kouřotěs protipož EI30 DP3 Sm-C kompl vč zárubně, kování - rozm 1100/1970, ocelová zárubeň protipožární, opatřená nátěrem - podrobný popis dle PD "Výpis prvků PSV" pol T/08 | kus | 1 | 0 | 1 |  | 0 |  |  |  | 0
|  |  | T08; 1 |  | 1
9 | SP | 766-734018 | D+M kabiny převlékacích boxů plastové stěny rozm (3675+1425) x 3200 + 1350 x 2400 kompl - s 2x dveřmi, vč kotvení a ocel výztuh - podrobný popis dle PD "Výpis prvků PSV" pol T/13 | kus | 1 | 0 | 1 |  | 0 |  |  |  | 0
|  |  | T08; 1 |  | 1
10 | SP | 766622115 | Montáž plastových oken plochy přes 1 m2 pevných výšky do 1,5 m s rámem do zdiva | m2 | 6.6 | 0 | 6.6 |  | 0 |  |  |  | 0
|  |  | T09, 10; 1,8*1,1*2+2,4*1,1 |  | 6.6
11 | H | H 766-734001 | DOD okno vnitřní plastové fix 2 pole, jednoduché zasklení - rozm 1800/1100 - ozn T/09 | kus | 2 | 0 | 2 |  | 0 |  |  |  | 0
|  |  | T09; 2 |  | 2
12 | H | H 766-734002 | DOD okno vnitřní plastové fix 3 pole, jednoduché zasklení - rozm 2400/1100 - ozn T/10 | kus | 1 | 0 | 1 |  | 0 |  |  |  | 0
|  |  | T10; 1 |  | 1
13 | SP | 766622216 | Montáž plastových oken plochy do 1 m2 otevíravých s rámem do zdiva | kus | 2 | 0 | 2 |  | 0 |  |  |  | 0
|  |  | T12; 2 |  | 2
14 | H | H 766-734004 | DOD okno plastové OS 1dílné, kompl vč kování a povrch úpravy - rozm 675/1100, podrobný popis dle PD "Výpis prvků PSV" - ozn T/12 | kus | 2 | 0 | 2 |  | 0 |  |  |  | 0
|  |  | T12; 2 |  | 2
15 | SP | 766622132 | Montáž plastových oken plochy přes 1 m2 otevíravých výšky do 2,5 m s rámem do zdiva | m2 | 12.095 | 0 | 12.095 |  | 0 |  |  |  | 0
|  |  | T11; 2,95*2,05*2 |  | 12.095
16 | H | H 766-734003 | DOD okno plastové OS 4dílné, kompl vč kování a povrch úpravy - rozm 2950/2050, podrobný popis dle PD "Výpis prvků PSV" - ozn T/11 | kus | 2 | 0 | 2 |  | 0 |  |  |  | 0
|  |  | T11; 2 |  | 2
17 | SP | 766694114 | Montáž parapetních desek dřevěných nebo plastových šířky do 30 cm délky přes 2,6 m | kus | 2 | 0 | 2 |  | 0 |  |  |  | 0
|  |  | T11; 2 |  | 2
18 | H | 60794100A | Deska parapetní dřevotřísková vnitřní lamino | m | 5.9 | 0 | 5.9 |  | 0 |  |  |  | 0
|  |  | T11; 2,95*2 |  | 5.9
19 | SP | 998766201 | Přesun hmot procentní pro konstrukce truhlářské v objektech v do 6 m | % | 0.74 | 0 | 0.74 | 0 | 0 |  |  |  | 0
|  |  | 771: Podlahy z dlaždic | [5 empty] | 0 |  |  |  | 0.62889
1 | SP | 771473810 | Demontáž soklíků z dlaždic keramických lepených rovných | m | 13.1 |  | 13.1 |  | 0 |  |  | 0.00325 | 0.042575
|  |  | m112; (13,9-0,8) |  | 13.1
2 | SP | 771573810 | Demontáž podlah z dlaždic keramických lepených | m2 | 21.54 |  | 21.54 |  | 0 |  |  | 0.02722 | 0.58632
|  |  | m111, 112; (10,82+10,72) |  | 21.54
3 | SP | 776111311A2 | Vysátí n očištění podkladu povlakových podlah | m2 | 7.91 | 0 | 7.91 |  | 0 |  |  |  | 0
|  |  | skl F,G; (3,52+4,39) |  | 7.91
4 | SP | 771574116 | Montáž podlah keramických režných hladkých lepených flexibilním lepidlem do 25 ks/m2 | m2 | 7.91 |  | 7.91 |  | 0 |  |  |  | 0
|  |  | skl F,G; (3,52+4,39) |  | 7.91
5 | H | H771-994011 | DOD dlažba keramická slinutá R 10, protiskluz B - (dle upřesnění investora) skl F,G | m2 | 8.2264 |  | 8.2264 |  | 0 |  |  |  | 0
|  |  | skl F,G; (3,52+4,39)*1,04 |  | 8.2264
6 | SP | 771591111 | Podlahy penetrace podkladu | m2 | 7.91 | 0 | 7.91 |  | 0 |  |  |  | 0
|  |  | skl F,G; (3,52+4,39) |  | 7.91
7 | SP | 771990112 | Vyrovnání podkladu samonivelační stěrkou tl 4 mm pevnosti 30 Mpa | m2 | 7.91 | 0 | 7.91 |  | 0 |  |  |  | 0
|  |  | skl F,G; (3,52+4,39) |  | 7.91
8 | SP | 771591171 | Montáž profilu ukončujícího pro plynulý přechod (dlažby s kobercem apod.) | m | 2 |  | 2 |  | 0 |  |  |  | 0
9 | H | H771-996011 | DOD profil do podlahy - pro plynulý přechod různých povrchů podlah, materiál ušlechtilá ocel | m | 2 |  | 2 |  | 0 |  |  |  | 0
10 | SP | 998771201 | Přesun hmot procentní pro podlahy z dlaždic v objektech v do 6 m | % | 5.47 | 0 | 5.47 | 0 | 0 |  |  |  | 0
|  |  | 776: Podlahy povlakové | [5 empty] | 0 |  |  |  | 0.23299
1 | SP | 776201811 | Demontáž lepených povlakových podlah bez podložky ručně | m2 | 85.91 |  | 85.91 |  | 0 |  |  | 0.0025 | 0.21477
|  |  | m101-105,110; (16,95+17,78+11,43+5,4+17,32+17,03) |  | 85.91
2 | SP | 776410811 | Odstranění soklíků a lišt pryžových nebo plastových | m | 60.71 |  | 60.71 |  | 0 |  |  | 0.0003 | 0.018213
|  |  | m101-105,110; (15,7-5,1+17,8-3,4+13,36-0,8+9,7-2,5+18-2,05) |  | 60.71
3 | SP | 776991821 | Odstranění lepidla ručně z podlah | m2 | 85.91 |  | 85.91 |  | 0 |  |  |  | 0
|  |  | m101-105,110; (16,95+17,78+11,43+5,4+17,32+17,03) |  | 85.91
4 | SP | 776111311A | Vysátí n očištění podkladu povlakových podlah | m2 | 173.35 | 0 | 173.35 |  | 0 |  |  |  | 0
|  |  | sklA,B; ((14,92+17,78+17,72+17,32+17,03)+(14,62+17,38+6,19+4,9)-15,7) |  | 112.16
|  |  | sklC m105, 110,111; 15,7 |  | 15.7
|  |  | skD,E; (10,58+29,7+2,07+3,14) |  | 45.49
5 | SP | 776121111 | Vodou ředitelná penetrace savého podkladu povlakových podlah ředěná v poměru 1:3 | m2 | 173.35 | 0 | 173.35 |  | 0 |  |  |  | 0
|  |  | sklA,B; ((14,92+17,78+17,72+17,32+17,03)+(14,62+17,38+6,19+4,9)-15,7) |  | 112.16
|  |  | sklC m105, 110,111; 15,7 |  | 15.7
|  |  | skD,E; (10,58+29,7+2,07+3,14) |  | 45.49
6 | SP | 776141111 | Vyrovnání podkladu povlakových podlah stěrkou pevnosti 20 MPa tl 3 mm | m2 | 157.65 |  | 157.65 |  | 0 |  |  |  | 0
|  |  | sklA,B; ((14,92+17,78+17,72+17,32+17,03)+(14,62+17,38+6,19+4,9)-15,7) |  | 112.16
|  |  | skD,E; (10,58+29,7+2,07+3,14) |  | 45.49
7 | SP | 776141114B | Vyrovnání podkladu povlakových podlah stěrkou pevnosti 20 MPa tl 12 mm | m2 | 15.7 |  | 15.7 |  | 0 |  |  |  | 0
|  |  | sklC m105, 110,111; 15,7 |  | 15.7
8 | SP | 776221111 | Lepení pásů z PVC standardním lepidlem | m2 | 127.86 |  | 127.86 |  | 0 |  |  |  | 0
|  |  | sklA,B; ((14,92+17,78+17,72+17,32+17,03)+(14,62+17,38+6,19+4,9)-15,7) |  | 112.16
|  |  | sklC m105, 110,111; 15,7 |  | 15.7
9 | H | 28411020A | PVC homogenní zátěžové tl. 2,0 mm - skl A,B,C | m2 | 131.6958 |  | 131.6958 |  | 0 |  |  |  | 0
|  |  | sklA,B; ((14,92+17,78+17,72+17,32+17,03)+(14,62+17,38+6,19+4,9)-15,7)*1,03 |  | 115.5248
|  |  | sklC m105, 110,111; 15,7*1,03 |  | 16.171
10 | SP | 776221121 | Lepení elektrostaticky vodivých pásů z PVC standardním lepidlem - skl P24 | m2 | 45.49 |  | 45.49 |  | 0 |  |  |  | 0
|  |  | skD,E; (10,58+29,7+2,07+3,14) |  | 45.49
11 | H | 28411026A | PVC homogen. elektrostaticky vodivé tl. 2,00 mm - skl D, E | m2 | 46.8547 |  | 46.8547 |  | 0 |  |  |  | 0
|  |  | skD,E; (10,58+29,7+2,07+3,14)*1,03 |  | 46.8547
12 | SP | 776-734001 | D+M vytvoření fabionu + PVC lišta v.100mm | m | 153 | 0 | 153 |  | 0 |  |  |  | 0
|  |  | sklA-E; (47,6-9,2+17,6-0,8+17,6-2,4+18,2-0,8+17,2-1,6+23,8-2,4+13,4-0,8+9-0,8+9-1,6) |  | 153
13 | SP | 998776201 | Přesun hmot procentní pro podlahy povlakové v objektech v do 6 m | % | 0.37 | 0 | 0.37 | 0 | 0 |  |  |  | 0
|  |  | 781: Obklady keramické | [5 empty] | 0 |  |  |  | 0
1 | SP | 781473114 | Montáž obkladů vnitřních keramických hladkých do 22 ks/m2 lepených standardním lepidlem | m2 | 36.958 | 0 | 36.958 |  | 0 |  |  |  | 0
|  |  | m102,103, 104, 106, 108, 109, 112, 113; ((1,15*2+1,55+1,5+2,85+1,9)*1,8+(1,4*2+1,58+0,9-0,7)*2*2,05) |  | 36.958
2 | SP | 781673111 | Montáž obkladů parapetů šířky do 100 mm z dlaždic keramických lepených standardním lepidlem | m | 19.26 | 0 | 19.26 |  | 0 |  |  |  | 0
|  |  | T11, 12; 2,95*2+0,68*2; T08,09; (1,8*2+2,4)*2 |  | 19.26
3 | SP | 781495185 | Řezání rovné keramických obkládaček | kus | 97 | 0 | 97 |  | 0 |  |  |  | 0
|  |  | parapety T11, 12; (2,95*2+0,68*2)*5; T08,09; (1,8*2+2,4)*2*5+0,7 |  | 97
4 | H | H781-622001 | DOD obklad keramický - (dle upřesnění investora) | m2 | 37.5543 |  | 37.5543 |  | 0 |  |  |  | 0
|  |  | m102,103, 104, 108, 109, 112, 113; ((1,15*2+1,55+2,85+1,9)*1,8+(1,4*2+1,58+0,9-0,7)*2*2,05)*1,04 |  | 35.6283
|  |  | parapety T11, 12; (2,95*2+0,68*2)*0,1; T08,09; (1,8*2+2,4)*2*0,1 |  | 1.926
5 | H | H781-622002 | DOD obklad keramický neodrazový v m106 - (dle upřesnění investora) | m2 | 2.808 |  | 2.808 |  | 0 |  |  |  | 0
|  |  | m106; 1,5*1,8*1,04 |  | 2.808
6 | SP | 781493511 | Plastové profily ukončovací lepené standardním lepidlem | m | 40.86 | 0 | 40.86 |  | 0 |  |  |  | 0
|  |  | m102,103, 104, 106, 108, 109, 112, 113; (1,15*2+1,55+1,5+2,85+1,9+1,8*2*6+(1,4*2+1,58+0,9-0,7)*2) |  | 40.86
7 | SP | 998781201 | Přesun hmot procentní pro obklady keramické v objektech v do 6 m | % | 2.8 | 0 | 2.8 | 0 | 0 |  |  |  | 0
|  |  | 784: Malby | [5 empty] | 0 |  |  |  | 0
1 | SP | 784181001 | Jednonásobné pačokování v místnostech výšky do 3,80 m | m2 | 1032.7655 | 0 | 1032.7655 |  | 0 |  |  |  | 0
|  |  | 1NP strop; 14,92+17,78+17,12+17,32+17,38+10,58+14,62+29,7+17,03+6,19+4,9+3,52+4,39+2,07+3,14 |  | 180.66
|  |  | PP strop + ostatní; ((2,85+2,64+2,6+3,+2,65)*4,7+2,65*2+6,18*4,05+2*1,15)+(2,1*5+13,15*1,97+2,8*3,4) |  | 143.1325
|  |  | 1NP stěny omyvatelný obklad; (18,1+4,45+2,7+0,4*3+4,1+1,7+1,4*2+1,9+2,4+2,6*5+3+2,9*3+5,85*4)*2*2,05+(5,95+5,85)*2*3,2 |  | 434.065
|  |  | 1NP stěny malba + ostatníí; (18,1+4,45+2,7+0,4*3+4,1+1,7+1,4*2+1,9+2,4+2,6*5+3+2,9*3+5,85*4)*2*(3,2-2,05)+30 |  | 231.135
|  |  | 1NP stěny omyvatelný obklad ODP otvorů větších 4m2 a keram obkladu; -((2,95*2,05*2+2,4*2,2*4+4,9*2,2)-4*7)-37 |  | -52.995
|  |  | PP stěny chodby; (13,15+1,97)*2*3,2 |  | 96.768
2 | SP | 784221101 | Dvojnásobné bílé malby ze směsí za sucha dobře otěruvzdorných v místnostech do 3,80 m | m2 | 651.6955 | 0 | 651.6955 |  | 0 |  |  |  | 0
|  |  | 1NP strop; 14,92+17,78+17,12+17,32+17,38+10,58+14,62+29,7+17,03+6,19+4,9+3,52+4,39+2,07+3,14 |  | 180.66
|  |  | PP strop + ostatní; ((2,85+2,64+2,6+3,+2,65)*4,7+2,65*2+6,18*4,05+2*1,15)+(2,1*5+13,15*1,97+2,8*3,4) |  | 143.1325
|  |  | 1NP stěny malba + ostatníí; (18,1+4,45+2,7+0,4*3+4,1+1,7+1,4*2+1,9+2,4+2,6*5+3+2,9*3+5,85*4)*2*(3,2-2,05)+30 |  | 231.135
|  |  | PP stěny chodby; (13,15+1,97)*2*3,2 |  | 96.768
3 | SP | 784211101B | Omyvatelný nátěr stěn | m2 | 381.07 |  | 381.07 |  | 0 |  |  |  | 0
|  |  | 1NP stěny omyvatelný obklad; (18,1+4,45+2,7+0,4*3+4,1+1,7+1,4*2+1,9+2,4+2,6*5+3+2,9*3+5,85*4)*2*2,05+(5,95+5,85)*2*3,2 |  | 434.065
|  |  | 1NP stěny omyvatelný obklad ODP otvorů větších 4m2 a keram obkladu; -((2,95*2,05*2+2,4*2,2*4+4,9*2,2)-4*7)-37 |  | -52.995
|  |  | TZ4: Technické vybavení budov | [5 empty] | 0 |  |  |  | 0
1 | SP | TZ4-001 | D+M elektroinstalace - dle samostatného rozpočtu | kpl | 1 |  | 1 |  | 0 |  |  |  | 0
2 | SP | TZ4-003 | D+M vzduchotechnika - dle samostatného rozpočtu | kpl | 1 |  | 1 |  | 0 |  |  |  | 0
3 | SP | TZ4-004 | D+M zdravotechnické instalace - dle samostatného rozpočtu | kpl | 1 |  | 1 |  | 0 |  |  |  | 0
4 | SP | TZ4-005 | D+M vytápění - dle samostatného rozpočtu | kpl | 1 |  | 1 |  | 0 |  |  |  | 0
|  |  | VRN: Vedlejší a ostatní rozpočtové náklady | [5 empty] | 0 |  |  |  | 0
1 | ON | 030001000 | Zařízení staveniště kompl náklady na zřízení, provoz a likvidaci | % |  |  | 0 | 0 | 0 |  |  |  | 0
2 | ON | 045002000 | Kompletační a koordinační činnost kompl - kontrolní činnost, koordinační práce, zajištění všech zkoušek a revizí ke kolaudaci | % |  |  | 0 | 0 | 0 |  |  |  | 0
3 | ON | 013254000 | Dokumentace skutečného provedení stavby | % |  |  | 0 | 0 | 0 |  |  |  | 0
4 | ON | 090-001 | Rozpočtová rezerva na rekonstruované objekty ve výši 3 - 8% z celkové ceny | % |  |  | 0 | 0 | 0 |  |  |  | 0