## První vybavení
Investor: Podniky města Šumperka
Arch.z.Studio,ing.arch.Jaroslav Ševčík
Kamenná 3857,Zlín
Jsou-li ve výkazu výměr nebo ve standardech uvedeny odkazy na obchodní firmy, názvy nebo specifická označení výrobků apod., jsou takové odkazy pouze informativní a zhotoviteli umožňují v souladu s § 45-46 zákona 137/2006 Sb. použít i jiných kvalitativně a technicky obdobných, případně kvalitnějších řešení.
TECHNICKÁ ZPRÁVA
Úvod :
Navržené řešení prvního vybavení obsahuje vybavení hygienických zařízení v objektu. Byl zvolen standard vybavení „antivandal“. Jsou použity výrobky v povrchové úpravě – matný nerez. Např. Vencl, AZP Brno
W1 | WC SOUPRAVA (štětka)
Jedná se o nerezovou závěsnou soupravu na údržbu WC o rozměrech 106x407mm, která bude umístěna v každé WC kabině. Souprava je složena ze štětky a závěsné nádoby.
Cena/ks
| Počet | 19
| Cena celkem | 0
W2 | ZÁSOBNÍK NA TOALETNÍ PAPÍR
Jedná se o nerezový zásobník na toaletní papír se zámkem o rozměrech 115x270x271mm , na 1 roli toaletního papíru Jumbo 200-240mm, který bude umístěn v každé WC kabině.
Cena/ks
| Počet | 19
| Cena celkem | 0
W3 | ZÁSOBNÍK NA PAPÍROVÉ RUČNÍKY
Jedná se o nerezový zásobník na papírové ručníky o rozměrech 100x275x355mm na 525ks papírových ručníků „Z“, se zámkem, který bude umístěn v předsíňkách WC, kabinách WC imobilních
Cena/ks
| Počet | 22
| Cena celkem | 0
W4 | KOŠ NA PAPÍROVÉ RUČNÍKY
Jedná se o nerezový velkokapacitní 25l koš na papírové ručníky o rozměrech 155x355x460mm, který bude umístěn v předsíňkách WC, kabinách WC imobilních a ve vybraných technických místnostech
Cena/ks
| Počet | 22
| Cena celkem | 0
W5 | HYGIENICKÝ KOŠ ZÁVĚSNÝ, KULATÝ, NEREZOVÝ
Jedná se o kulatý nerezový závěsný 3l hygienický koš s plastovou vložkou o rozměrech 250x170x230mm, který bude umístěn v každé WC kabině žen.
Cena/ks
| Počet | 13
| Cena celkem | 0
W6 | ZÁSOBNÍK NA HYGIENICKÉ SÁČKY
Jedná se o nerezový zásobník na hygienické sáčky o rozměrech 30x97x145mm, na 25ks plastových sáčků v krabičce, který bude umístěn v každé kabině WC žen a WC imobilních, nástěnný
Cena/ks
| Počet | 13
| Cena celkem | 0
W7 | DÁVKOVAČ MÝDLA
Jedná se o nerezový dávkovač tekutého mýdla na 820ml o rozměrech 91x105x160mm, který bude umístěn nad každým umyvadlem, nástěnný, mechanický
Cena/ks
| Počet | 30
| Cena celkem | 0
W8 | HÁČEK (VĚŠÁČEK) NÁSTĚNNÝ, NEREZOVÝ
Jedná se o nerezový háček o rozměrech 60x55mm, který bude umístěn v každé WC kabině a pod přebalovacími pulty pro zavěšení mikrotenových sáčků na použité pleny.
Cena/ks
| Počet | 75
| Cena celkem | 0
W9 | PŘEBALOVACÍ PULT
Jedná se o výklopný plastový přebalovací pult, umístěný na wc imobilních. Materiál : vysoce odolný plast v bílošedé barvě, s antimikrobiální ochranou Microban a bezpečnostními popruhy. Rozměry ve složením stavu 133x559x902 mm, v rozloženém stavu 889x559x902. Např. Koala Bear BKB 101-05/ Koala Kare
Cena/ks
| Počet | 2
| Cena celkem | 0
W10 | POLIČKA NEREZOVÁ ŠÍŘKA cca 24 cm, DO SPRCH
Jedná se o nerezovou poličku o celkové šířce cca 24 cm, která bude umístěna v prostorách sprch. Např. Zack Civio, nebo Blomus Primo (celková šířka 33 cm)
Cena/ks
| Počet | 18
| Cena celkem | 0
W11 | Koš na pleny s víkem
Jedná se o nerezový 16L nástěnný koš s výklopným samozavíracím víkem, provedení nerez, rozměr 120x448x598 mm, umísnění pod přebalovacím pultem, na použité pleny
Cena/ks
| Počet | 2
| Cena celkem | 0
S2 | ZÁVĚS DO SPRCH
Je součástí sanitárního vybavení kód Si, tj. sprchová sestava pro imobilní. Jedná se o závěs do sprch s kroužky z PEVA materiálu o rozměrech 2000x1800mm.
Cena/ks
| Počet | 2
| Cena celkem | 0
Z1 | ZRCADLO 140x120
Zrcadlo vlepené mezi keramický obklad na stěnu
Cena/ks
| Počet | 2
| Cena celkem | 0
Z2 | ZRCADLO 240x120
Zrcadlo vlepené mezi keramický obklad na stěnu
Cena/ks
| Počet | 1
| Cena celkem | 0
Z3 | ZRCADLO 405x120
Zrcadlo vlepené mezi keramický obklad na stěnu
Cena/ks
| Počet | 1
| Cena celkem | 0
Z4 | ZRCADLO 60x90
Zrcadlo vlepené mezi keramický obklad na stěnu
Cena/ks
| Počet | 2
| Cena celkem | 0
Z5 | ZRCADLO 70x90
Zrcadlo vlepené mezi keramický obklad na stěnu
Cena/ks
| Počet | 1
| Cena celkem | 0
Z6 | ZRCADLO 90x90
Zrcadlo vlepené mezi keramický obklad na stěnu
Cena/ks
| Počet | 2
| Cena celkem | 0
Z7 | ZRCADLO 187x90
Zrcadlo vlepené mezi keramický obklad na stěnu
Cena/ks
| Počet | 2
| Cena celkem | 0
Z8 | ZRCADLO 205x120
Zrcadlo vlepené mezi keramický obklad na stěnu
Cena/ks
| Počet | 2
| Cena celkem | 0
Z9 | ZRCADLO 120x120
Zrcadlo vlepené mezi keramický obklad na stěnu
Cena/ks
| Počet | 2
| Cena celkem | 0
Z10 | ZRCADLO 220x120
Zrcadlo vlepené mezi keramický obklad na stěnu
Cena/ks
| Počet | 2
| Cena celkem | 0
CELKOVÁ CENA – DODÁVKA |  |  | 0
MONTÁŽ |  |  | 0
CENA CELKEM BEZ DPH |  |  | 0
Vypracoval: ing.Josefiková Miroslava

## seznam místností
název | zn. | ∑ | 1.09 | 2017-10-01 | 2017-11-01 | 1.20I | 2021-01-01 | 2022-01-01 | 2023-01-01 | 1.25I | 2027-01-01 | 2028-01-01 | 1941-01-01 | 1952-01-01 | 2017-06-02 | 0.09 | 0.10 | 0.12 | 0.13 | 0.22 | 0.24 | 0.25 | 0.26 | 0.27 | 0.28 | 0.29 | 0.36 | 0.39 | 0.42
štětka | W1 | 19 | 1 | 2 | 1 |  |  | 3 |  |  | 4 |  | 1 | 1 | 1 | 1 |  | 1 | [6 empty] | 2 | 1
toaleťák | W2 | 19 | 1 | 2 | 1 |  |  | 3 |  |  | 4 |  | 1 | 1 | 1 | 1 |  | 1 | [6 empty] | 2 | 1
ručníky | W3 | 22 | 1 | 1 | 1 |  | 2 | 1 |  |  | 3 |  | 1 | 1 | 1 | 1 | 1 | 1 | 1 | 1 | 1 | 1 |  | 1 | 1 | 1
koš na ruč. | W4 | 22 | 1 | 1 | 1 |  | 2 | 1 |  |  | 3 |  | 1 | 1 | 1 | 1 | 1 | 1 | 1 | 1 | 1 | 1 |  | 1 | 1 | 1
hyg.koš | W5 | 13 |  | 2 | 1 | [5 empty] | 4 |  | 1 | 1 | 1 |  |  | 1 | [6 empty] | 2
hyg.sáčky | W6 | 13 |  | 2 | 1 | [5 empty] | 4 |  | 1 | 1 | 1 |  |  | 1 | [6 empty] | 2
mýdelník | W7 | 30 | 1 | 1 | 1 |  | 3 | 1 |  |  | 5 |  | 1 | 1 | 1 | 1 | 2 | 1 | 2 | 2 | 1 | 1 |  | 1 | 2 | 2
háček | W8 | 75 | 1 | 2 | 1 |  |  | 3 | 9 |  | 4 | 9 | 3 | 1 | 1 | 1 | 2 | 1 | 2 |  | 4 |  |  | 4 | 2 | 1 | 20 | 1 | 3
přeb.pult | W9 | 2 |  |  |  | 1 |  |  |  | 1
polička | W10 | 18 | [6 empty] | 5 |  |  | 5 | 1 | 1 |  |  | 1 |  | 1 |  | 2 |  |  | 2
koš pleny | W11 | 2 |  |  |  | 1 |  |  |  | 1
závěs | S2 | 2 | [6 empty] | 1 |  |  | 1
zrc. 140x120 | Z1 | 2 | 1 | 1
zrc. 240x120 | Z2 | 1 |  |  |  |  | 1
zrc. 405x120 | Z3 | 1 | [8 empty] | 1
zrc. 60x90 | Z4 | 2 | [10 empty] | 1 | 1
zrc. 70x90 | Z5 | 1 | [12 empty] | 1
zrc. 90x90 | Z6 | 2 | [13 empty] | 1 |  | 1
zrc. 187x90 | Z7 | 2 | [14 empty] | 1 |  | 1
zrc. 205x120 | Z8 | 2 | [17 empty] | 1 |  | 1
zrc. 120x120 | Z9 | 2 | [18 empty] | 1 |  |  | 1
zrc. 220x120 | Z10 | 2 | [22 empty] | 1 | 1