## REKAPITULACE
P.č. | Položka | Zkrácený popis | M.j. | Množ. | Jednot. cena | Dodávka | Montáž
POPIS OCENĚNÝCH PRACÍ A DODÁVEK A JEJICH NÁKLADY
Stavba : |  | Stavební úpravy a rozšíření krytého bazénu v Šumperku - Šumperk, Lidická 81
Část projektu : |  | F.1.4 Technika prostředí staveb
Díl projektu : |  | F.1.4.g – Bleskosvody
Stupeň projektu : |  | Prováděcí projekt
Investor : |  | Podniky města Šumperka a.s., Slovanská 21, 787 01 Šumperk
ZÁKLADNÍ NÁKLADY
1. |  | Nosný a podružný materiál bleskosvody a uzemnění |  |  |  |  | 0
2. |  | Montáže bleskosvody a uzemnění |  |  |  |  | 0
3. |  | Stavební práce |  |  |  |  | 0
4. |  | Zemní práce |  |  |  |  | 0
5. |  | Revize |  |  |  |  | 0
6. |  | Hodinové zúčtovací sazby |  |  |  |  | 0
7. |  | Likvidace odpadů |  |  |  |  | 0
8. |  | ZÁKLADNÍ NÁKLADY CELKEM |  |  |  |  | 0

## NOSNÝ MATERIÁL
P.č. | Položka | Zkrácený popis | M.j. | Množ. | Jednot. cena | Dodávka | Montáž
NOSNÝ MATERIÁL BLESKOSVODY A UZEMNĚNÍ
ceny jsou uvedeny v KČ
1. |  | svorka okapová SO | ks | 19 |  |  | 0
2. |  | svorka spojovací SS | ks | 187 |  |  | 0
3. |  | svorka univerzální SU | ks | 40 |  |  | 0
4. |  | svorka k jímací tyči SJ1 | ks | 9 |  |  | 0
5. |  | svorka na okapové potrubí ST | ks | 13 |  |  | 0
6. |  | svorka pro připojení kovových předmětů SP1 | ks | 13 |  |  | 0
7. |  | svorka zkušební SZ | ks | 25 |  |  | 0
8. |  | plastová krabice s nerezovým krytem se zkušební svorkou pro instalaci do železobetonových zdí a do stěn pod omítku, 140x140x68mm | ks | 10 |  |  | 0
9. |  | plastová krabice s nerezovým krytem se zkušební svorku pro instalaci do zateplených stěn, 196x156mm | ks | 1 |  |  | 0
10. |  | podpěra vedení na ploché střechy, úchyt pomocí ocelové příložky a šroubu M8, výška 100mm, PV21 | ks | 9 |  |  | 0
11. |  | manžeta proti zatékání vody, plast šedý, nastřižená průměr 37mm, tloušťka 4mm | ks | 1 |  |  | 0
12. |  | držák vedení na plechovou střechu, na trapézový plech, pro zaháknutí za montážní šroub PV-TP, nerez | ks | 1150 |  |  | 0
13. |  | hmoždinka do zateplení, hloubka ukotvení 80mm, pracovní zatížení 85N, talířek 25mm, polyamid | ks | 240 |  |  | 0
14. |  | patice plastová, H 10mm, D 37mm | ks | 240 |  |  | 0
15. |  | nerezová podpěra s volným uchycením drátu, grip | ks | 240 |  |  | 0
16. |  | držák ochranné trubky do zdiva objektu pomocí hmoždinky, délka 200mm, DJD | ks | 8 |  |  | 0
17. |  | hmoždinka 10x80mm prodloužená nylon | ks | 53 |  |  | 0
18. |  | sada zkompletovaného jímacího stožáru sestávající z podpůrné trubky s jímacím hrotem, úchytů a izolační tyče s držáky, celková délka podpůrné trubky a izolační tyče 6,2m, délka jímací tyče 1m, vyložení 4m | ks | 3 |  |  | 0
19. |  | izolační tyč pro vodiče ze sklolaminátu (GFK), průměr 16mm, délka 0,43m | ks | 18 |  |  | 0
20. |  | izolační tyč pro vodiče ze sklolaminátu (GFK), průměr 16mm, délka 0,68m | ks | 18 |  |  | 0
21. |  | izolační tyč pro vodiče ze sklolaminátu (GFK), průměr 16mm, délka 0,93m | ks | 18 |  |  | 0
22. |  | izolační tyč ze sklolaminátu (GFK) pro jímací tyč, koncovka ze slitiny hliníku, průměr 16mm, délka 0,68m | ks | 3 |  |  | 0
23. |  | držák oddáleného hromosvodu na trubku DOHT | ks | 54 |  |  | 0
24. |  | držák oddáleného hromosvodu na trubku 50–61mm, DOHT6 | ks | 4 |  |  | 0
25. |  | ochranná trubka OT 1,7m | ks | 15 |  |  | 0
26. |  | držák ochranné trubky do zdiva, 350mm, DJDppp | ks | 45 |  |  | 0
27. |  | podstavec betonový pro uchycení jímací tyče průměr 18mm, 19kg, PB19 | ks | 4 |  |  | 0
28. |  | podložka pod podstavec betonový PPB | ks | 4 |  |  | 0
29. |  | jímací tyč s průměrem 16mm, sražené hrany, délka 2m, FeZn | ks | 2 |  |  | 0
30. |  | jímací tyč JR 2.0 18/10 AlMgSi | ks | 8 |  |  | 0
31. |  | jímací tyč JR 3.0 18/10 AlMgSi | ks | 1 |  |  | 0
32. |  | ochranná stříška horní OSH | ks | 8 |  |  | 0
33. |  | drát AlMgSi D8 polotvrdý (0,135 kg/m), 1010m | kg | 137 |  |  | 0
34. |  | drát s umělohmotným pláštěm, D8, vnější průměr 11mm, tloušťka izolace 1,5mm, 10m, 840 118 | m | 10 |  |  | 0
35. |  | drát FeZn D10 (0,7 kg/m), 300m | kg | 210 |  |  | 0
36. |  | drát FeZn D10/13 s izolací PVC (pro spojení v přechodech země-vzduch, 0,75kg/m), 210m | kg | 158 |  |  | 0
37. |  | kuželový osvětlovací stožár pro veřejné osvětlení, tloušťka stěny 3mm, jmenovitá výška 10m, celková délka 11,5m, horní průměr 60mm, spodní průměr 114mm, otvor pro svorkovnici 400mm, žárově zinkovaný | ks | 2 |  |  | 0
38. |  | základy pro 2ks stožárů výšky 10m, 2,8m3, B20 | m3 | 2.8 |  |  | 0
39. |  | ohebná dvouplášťová korugovaná chránička, vnitřní průměr 41mm, červená | m | 6 |  |  | 0
40. |  | štítek označení číslo | ks | 35 |  |  | 0
41. |  | štítek označení uzemnění | ks | 35 |  |  | 0
42. |  | štítek označení směr dvojstranný | ks | 35 |  |  | 0
43. |  | výstražná tabulka „Za bouřky nepřistupuj! Nedotýkej se!“ | ks | 35 |  |  | 0
44. |  | dělená chránička 3m, odolnost proti stlačení 450N, DN100 | ks | 2 |  |  | 0
45. |  | nosný materiál |  |  |  |  | 0
46. |  | podružný materiál | % | 5 | 0 |  | 0
47. |  | PPV | % | 1 | 0 |  | 0
48. |  | Nosný a podružný materiál bleskosvody a uzemnění celkem |  |  |  |  | 0

## MONTÁŽE
P.č. | Položka | Zkrácený popis | M.j. | Množ. | Jednot. cena | Dodávka | Montáž
MONTÁŽE BLESKOSVODY A UZEMNĚNÍ
| C 21M | ceny jsou uvedeny v KČ
1. | 210220301 | svorky hromosvodové do 2 šroubu (SS;SR 03) | ks | 187 |  |  | 0
2. | 210220302 | svorky hromosv.nad 2 šrouby(ST;SJ;SK;SZ;SR01;02) | ks | 40 |  |  | 0
3. | 210220302 | svorky hromosv.nad 2 šrouby(ST;SJ;SK;SZ;SR01;02) | ks | 9 |  |  | 0
4. | 210220302 | svorky hromosv.nad 2 šrouby(ST;SJ;SK;SZ;SR01;02) | ks | 13 |  |  | 0
5. | 210220302 | svorky hromosv.nad 2 šrouby(ST;SJ;SK;SZ;SR01;02) | ks | 13 |  |  | 0
6. | 210220302 | svorky hromosv.nad 2 šrouby(ST;SJ;SK;SZ;SR01;02) | ks | 25 |  |  | 0
7. | 210220302 | svorky hromosv.nad 2 šrouby(ST;SJ;SK;SZ;SR01;02) | ks | 10 |  |  | 0
8. | 210220302 | svorky hromosv.nad 2 šrouby(ST;SJ;SK;SZ;SR01;02) | ks | 1 |  |  | 0
9. | 210220303 | montáž svorek hromosvodných typu S0 na okapové žlaby | ks | 19 |  |  | 0
10. | 210220372 | ochranný úhelník nebo trubka s držáky do zdiva | ks | 15 |  |  | 0
11. | 210220101 | svodové vodiče FeZn do R=10mm;Al o10mm;Cu R=8mm | m | 1010 |  |  | 0
12. | 210220101 | svodové vodiče FeZn do R=10mm;Al o10mm;Cu R=8mm | m | 10 |  |  | 0
13. | 210220201 | jímací tyč do 3m délky vč.upevnění | ks | 2 |  |  | 0
14. | 210220201 | jímací tyč do 3m délky vč.upevnění | ks | 8 |  |  | 0
15. | 210220201 | jímací tyč do 3m délky vč.upevnění | ks | 1 |  |  | 0
16. | 210220431 | tvarováni mont.dílu-jímače;ochran.trubky;úhelníky | ks |  |  |  | 0
17. | 210220021 | uzem. v zemi FeZn do 120 mm2 vč.svorek;propoj.aj. | m | 300 |  |  | 0
18. | 210220021 | uzem. v zemi FeZn do 120 mm2 vč.svorek;propoj.aj. | m | 210 |  |  | 0
19. | 220260007 | krabice KO 125 pod omítku | ks | 8 |  |  | 0
20. | 210220401 | označení svodu štítky smalt.;umělá hmota | ks | 35 |  |  | 0
21. | 210204011 | stožár ocelový do délky 12m | ks | 2 |  |  | 0
22. |  | montáž manžety skrytého svodu | ks | 1 |  |  | 0
23. |  | montáž výstražné tabulky | ks | 35 |  |  | 0
24. |  | montáž izolovaného držáku s příchytkou pro svod na anténní stožár | ks | 3 |  |  | 0
25. |  | montáž izolovaného držáku s příchytkou pro svod na ocelovou konstrukci tobogánu | ks | 54 |  |  | 0
26. |  | montáž zkompletovaného jímacího stožáru sestávající z podpůrné trubky s jímacím hrotem, úchytů a izolační tyče s držáky, celková délka podpůrné trubky a izolační tyče 6,2m, délka jímací tyče 1m, vyložení 4m | ks | 3 |  |  | 0
27. |  | mezisoučet |  |  |  |  | 0
28. |  | PPV | % | 1 | 0 |  | 0
29. |  | Montáže bleskosvody a uzemnění celkem |  |  |  |  | 0

## STAVEBNÍ PRACE
P.č. | Položka | Zkrácený popis | M.j. | Množ. | Jednot. cena | Dodávka | Montáž
STAVEBNÍ PRÁCE
| C 801-3 | ceny jsou uvedeny v KČ
1. | 97303-1619 | vysek.zdi cihl.kapsy-krab.<150x150x100mm | ks | 8 |  |  | 0
2. | 97403-1121 | vysek.rýh cihla do hl.30mm š.do 30mm | m | 8 |  |  | 0
3. | 97908-1111 | odvoz suti a vybouraných hmot na skládku do 1km | t | 0,1 |  |  | 0
4. | 97908-2111 | vnitrostaveništní doprava suti do 10m | t | 0,1 |  |  | 0
5. |  | Stavební práce |  |  |  |  | 0

## ZEMNÍ PRÁCE
P.č. | Položka | Zkrácený popis | M.j. | Množ. | Jednot. cena | Dodávka | Montáž
ZEMNÍ PRÁCE
| C 46M | ceny jsou uvedeny v KČ
1. | 460010024 | vytyč.trati kab.vedení v zastavěném prostoru | km | 0.25 |  |  | 0
2. | 460200263 | kabel.rýha 50cm/šíř. 80cm/hl. zem.tř.3 | m | 305 |  |  | 0
3. | 460560263 | ruč.zához.kab.rýhy 50cm šíř.80cm hl.zem.tř.3 | m | 305 |  |  | 0
4. | 460030006 | sejmutí ornice zem.tř.2 s vrstvou ornice do 15cm | m*3 | 13.5 |  |  | 0
5. | 460620001 | položení drnu | m*2 | 90 |  |  | 0
6. | 460620006 | osetí povrchu travou | m2 | 90 |  |  | 0
7. | 460030101 | vytrhání obruby stojaté - písek | m | 20 |  |  | 0
8. | 460620028 | provizorní položení obrubníků betonových stojatých | m | 20 |  |  | 0
9. | 460030055 | vytrhání mozaikové dlažby z pískového podkladu | m*2 | 105 |  |  | 0
10. | 460030055 | vytrhání mozaikové dlažby z pískového podkladu | m*2 | 20 |  |  | 0 | dlažba
11. | 460650932 | provizorní vyspravení krytu komunikací z tvárnic betonových zámkových | m*2 | 105 |  |  | 0
12. | 460650932 | provizorní vyspravení krytu komunikací z tvárnic betonových zámkových | m*2 | 20 |  |  | 0 | dlažba
13. | 460050013 | jáma pro J stožár jedn.9-10m v rovině zem.tř.3 | ks | 2 |  |  | 0
14. | 460080002 | betonový základ do bednění | m*3 | 2.8 |  |  | 0
15. | 460030081 | řezání spáry v asfaltu nebo betonu | m | 20 |  |  | 0
16. | 460420501 | křižovatka se silovým kabelem | ks | 2 |  |  | 0
17. |  | Zemní práce celkem |  |  |  |  | 0

## REVIZE
P.č. | Položka | Zkrácený popis | M.j. | Množ. | Jednot. cena | Dodávka | Montáž
REVIZE
| 800-741 | ceny jsou uvedeny v KČ
1. | 740 99-1200 | celková prohl., výchozí revize pro objem montážních prací přes 100.000,- do 500.000,-Kč | ks | 1 |  |  | 0
2. |  | Revize celkem |  |  |  |  | 0

## HZS
P.č. | Položka | Zkrácený popis | M.j. | Množ. | Jednot. cena | Dodávka | Montáž
HODINOVÉ ZŮČTOVACÍ SAZBY
ceny jsou uvedeny v KČ
1. |  | spoluúčast na vytyčení sítí | hod | 10 |  |  | 0
2. |  | HZS celkem |  |  |  |  | 0

## ODPADY
P.č. | Položka | Zkrácený popis | M.j. | Množ. | Jednot. cena | Dodávka | Montáž
LIKVIDACE ODPADŮ
ceny jsou uvedeny v KČ
1. |  | Likvidace stavebního odpadu | t | 0.1 |  |  | 0
2. |  | Likvidace odpadů celkem |  |  |  |  | 0