## Sheet1
VÝKAZ VÝMĚR STAVEBNÍCH PRACÍ
Teplovod bazén
Položka | m | m2 | m3 | hloubka | hmotnost v t
Řezání živičného podkladu | 15 | 18
Rozebrání zámkové dlažby chodníku | 24 | 30
Hloubení rýhy ve zpevněném podkladu | 39 | 40 | 72 | 1800
Hloubení rýhy v nezpevněném podkladu | 215 | 345 | 290 | 1000
Ruční výkop |  |  | 15
Bourání betonových konstrukcí |  |  | 5
Podsyp pískem s nízkou viskozitou |  |  | 55
Zásyp pískem zrnitosti do 4mm |  |  | 50
Uložení výstražné fólie | 510
Zahrnutí zásypu |  |  | 230
Zhutnění zeminy po vrstvách |  |  | 230
Živičný povrch | 15 | 18
Oprava zámkové dlažby chodníku |  | 30
Sadové úpravy terénu |  | 366
Dovoz zeminy
Odvoz zbylé zeminy |  |  | 105
Demontáž stávajících potrubních tras
Odvoz odpadu a kovového šrotu
Odvoz odpadu - beton. konstrukce |  |  | 5
Křížení potrubí DN 125 ISOplus s inženýrskými sítěmi
ÚSEK ( LOM. BODY L5 - L6) | Křížení s podzemními vedeními komunikace Lidická
ÚSEK ( LOM. BODY L9 - L10) | Křížení s trasou stávající kanalizace
ÚSEK ( LOM. BODY L12 - L13) | Křížení se sítěmi bazénu (voda, kanalizace, nn, veřejné
osvětlení nn)