## Rekapitulace stavby
Export VZ |  | List obsahuje: |  |  |  |  | 1) Rekapitulace stavby |  |  | 2) Rekapitulace objektů stavby a soupisů prací | [15 empty] | 3.0 | ZAMOK |  |  |  |  | False | False | {a3b08323-e4d4-475b-865e-a519340cb0bd}
[31 empty] | 0,01 | 21
[31 empty] | 0,01 | 15
|  | REKAPITULACE STAVBY | [15 empty] | v --- níže se nacházejí doplnkové a pomocné údaje k sestavám --- v | [11 empty] | Návod na vyplnění | 0,001
|  | Kód: |  |  |  |  | 0882R1 | [22 empty] | Měnit lze pouze buňky se žlutým podbarvením! 1) v Rekapitulaci stavby vyplňte údaje o Uchazeči (přenesou se do ostatních sestav i v jiných listech) 2) na vybraných listech vyplňte v sestavě Soupis prací ceny u položek Podrobnosti k vyplnění naleznete na poslední záložce s Pokyny pro vyplnění | 0,01
|  | Stavba: |  |  |  |  | Nemocnice Šumperk - rekonstrukce páteřní kanalizace - revize 1 | [23 empty] | 0,01
|  | KSO: | [11 empty] | CC-CZ: | [16 empty] | 0,01
|  | Místo: |  |  |  |  | Šumperk | [6 empty] | Datum: |  | 31. 5. 2018 | [14 empty] | 0,01
0,01
|  | Zadavatel: | [11 empty] | IČ: |  | 00303461 | [14 empty] | 0,01
|  |  | Město Šumperk | [10 empty] | DIČ: |  | CZ00303461 | [14 empty] | 0,01
0,01
|  | Uchazeč: | [11 empty] | IČ: |  | Vyplň údaj | [14 empty] | 0,01
|  |  | Vyplň údaj | [10 empty] | DIČ: |  | Vyplň údaj | [14 empty] | 0,01
False
|  | Projektant: | [11 empty] | IČ: |  | 27821251 | [14 empty] | False
|  |  | Cekr CZ s.r.o. | [10 empty] | DIČ: |  | CZ27821251 | [14 empty] | True
0,01
|  | Poznámka: | [28 empty] | 0,01
|  |  | Soupis prací je sestaven s využitím Cenové soustavy ÚRS. Položky, které pochází z této cenové soustavy, jsou ve sloupci 'Cenová soustava' označeny popisem 'CS ÚRS' a úrovní příslušného kalendářního pololetí. Veškeré další informace vymezující popis a podmínky použití těchto položek z Cenové soustavy, které nejsou uvedeny přímo v soupisu prací, jsou neomezeně dálkově k dispozici na www.cs-urs.cz, sekce Cenové a technické podmínky. | [27 empty] | False
|  | Cena bez DPH | [11 empty] | 515000
[8 empty] | Sazba daně |  | Základ daně |  |  |  | Výše daně
|  | DPH |  | základní |  |  |  | 21% |  | 515000 |  |  |  | 108150
|  |  |  | snížená |  |  |  | 15% |  | 0 |  |  |  | 0
|  |  |  | zákl. přenesená |  |  |  | 21% |  | 0 |  |  |  | 0
|  |  |  | sníž. přenesená |  |  |  | 15% |  | 0 |  |  |  | 0
|  |  |  | nulová |  |  |  | 0% |  | 0 |  |  |  | 0
|  | Cena s DPH | [6 empty] | v |  | CZK |  |  | 623150
REKAPITULACE OBJEKTŮ STAVBY A SOUPISŮ PRACÍ
| Kód: | [6 empty] | 0882R1
| Stavba: | [6 empty] | Nemocnice Šumperk - rekonstrukce páteřní kanalizace - revize 1
| Místo: | [6 empty] | Šumperk |  |  |  |  | Datum: |  | 31. 5. 2018
| Zadavatel: | [6 empty] | Město Šumperk |  |  |  |  | Projektant: |  | Cekr CZ s.r.o. |  |  | Informatívní údaje z listů zakázek
Uchazeč:
| Kód |  |  |  | Objekt, Soupis prací | [6 empty] | Cena bez DPH [CZK] |  |  |  | Cena s DPH [CZK] | Typ | z toho Ostat. náklady [CZK] | DPH [CZK] | Normohodiny [h] | DPH základní [CZK] | DPH snížená [CZK] | DPH základní přenesená [CZK] | DPH snížená přenesená [CZK] | Základna DPH základní | Základna DPH snížená | Základna DPH zákl. přenesená | Základna DPH sníž. přenesená | Základna DPH nulová
| Náklady stavby celkem | [10 empty] | 515000 |  |  |  | 623150 |  | 0 | 108150 | 0 | 108150 | 0 | 0 | 0 | 515000 | 0 | 0 | 0 | 0 |  | D | 0 | ###NOIMPORT### | IMPORT | {a3b08323-e4d4-475b-865e-a519340cb0bd} | {00000000-0000-0000-0000-000000000000}
|  | 001 |  |  |  | Rekonstrukce páteřní kanalizace - I.etapa | [5 empty] | 290000 |  |  |  | 350900 | STA | 0 | 60900 | 0 | 60900 | 0 | 0 | 0 | 290000 | 0 | 0 | 0 | 0 |  | D | 1 | ###NOIMPORT### | IMPORT | {4c1111db-a675-40c8-950a-954e9bf4333b} | {a3b08323-e4d4-475b-865e-a519340cb0bd} | 2
/ |  |  | SO 191 |  |  |  | DIO |  |  |  |  | 0 |  |  |  | 0 | Soupis | 0 | 0 | 0 | 0 | 0 | 0 | 0 | 0 | 0 | 0 | 0 | 0 |  |  | 2 |  | IMPORT | {cc4574a8-b691-478b-b827-6fac97cbf872} | {4c1111db-a675-40c8-950a-954e9bf4333b}
/ |  |  | SO 301 |  |  |  | Rekonstrukce páteřní kanalizace |  |  |  |  | 0 |  |  |  | 0 | Soupis | 0 | 0 | 0 | 0 | 0 | 0 | 0 | 0 | 0 | 0 | 0 | 0 |  |  | 2 |  | IMPORT | {6f785e56-138b-440c-a6bc-aef16b2ab7db} | {4c1111db-a675-40c8-950a-954e9bf4333b}
/ |  |  | SO 9001 |  |  |  | Rozpočtová rezerva |  |  |  |  | 290000 |  |  |  | 350900 | Soupis | 0 | 60900 | 0 | 60900 | 0 | 0 | 0 | 290000 | 0 | 0 | 0 | 0 |  |  | 2 |  | IMPORT | {2bc3f09a-6596-41e4-aaef-cfe737774739} | {4c1111db-a675-40c8-950a-954e9bf4333b}
/ |  |  | VRN1 |  |  |  | Vedlejší rozpočtové náklady |  |  |  |  | 0 |  |  |  | 0 | Soupis | 0 | 0 | 0 | 0 | 0 | 0 | 0 | 0 | 0 | 0 | 0 | 0 |  |  | 2 |  | IMPORT | {6efdece8-3558-4b44-808a-eefa57f62010} | {4c1111db-a675-40c8-950a-954e9bf4333b}
|  | 002 |  |  |  | Rekonstrukce páteřní kanalizace - II.etapa | [5 empty] | 50000 |  |  |  | 60500 | STA | 0 | 10500 | 0 | 10500 | 0 | 0 | 0 | 50000 | 0 | 0 | 0 | 0 |  | D | 1 | ###NOIMPORT### | IMPORT | {6a90b304-f346-404d-aa8c-0f7a2de56bc2} | {a3b08323-e4d4-475b-865e-a519340cb0bd} | 2
/ |  |  | SO 102 |  |  |  | Komunikace - provizorní |  |  |  |  | 0 |  |  |  | 0 | Soupis | 0 | 0 | 0 | 0 | 0 | 0 | 0 | 0 | 0 | 0 | 0 | 0 |  |  | 2 |  | IMPORT | {64a4420e-904a-4d3c-befc-99ffefdd02bf} | {6a90b304-f346-404d-aa8c-0f7a2de56bc2}
/ |  |  | SO 192 |  |  |  | DIO |  |  |  |  | 0 |  |  |  | 0 | Soupis | 0 | 0 | 0 | 0 | 0 | 0 | 0 | 0 | 0 | 0 | 0 | 0 |  |  | 2 |  | IMPORT | {9fa442f7-7656-4b46-8149-d2f0e770a563} | {6a90b304-f346-404d-aa8c-0f7a2de56bc2}
/ |  |  | SO 9002 |  |  |  | Rozpočtová rezerva |  |  |  |  | 50000 |  |  |  | 60500 | Soupis | 0 | 10500 | 0 | 10500 | 0 | 0 | 0 | 50000 | 0 | 0 | 0 | 0 |  |  | 2 |  | IMPORT | {aba60877-0ab1-417c-9435-1994b7663af1} | {6a90b304-f346-404d-aa8c-0f7a2de56bc2}
/ |  |  | VRN2 |  |  |  | Vedlejší rozpočtové náklady |  |  |  |  | 0 |  |  |  | 0 | Soupis | 0 | 0 | 0 | 0 | 0 | 0 | 0 | 0 | 0 | 0 | 0 | 0 |  |  | 2 |  | IMPORT | {5a82e309-d911-4d94-988b-40335b06a20b} | {6a90b304-f346-404d-aa8c-0f7a2de56bc2}
|  | 003 |  |  |  | Rekonstrukce páteřní kanalizace - III.etapa | [5 empty] | 175000 |  |  |  | 211750 | STA | 0 | 36750 | 0 | 36750 | 0 | 0 | 0 | 175000 | 0 | 0 | 0 | 0 |  | D | 1 | ###NOIMPORT### | IMPORT | {44b600e8-7f5f-40f4-b87b-e11618bfa480} | {a3b08323-e4d4-475b-865e-a519340cb0bd} | 2
/ |  |  | SO 103 |  |  |  | Komunikace |  |  |  |  | 0 |  |  |  | 0 | Soupis | 0 | 0 | 0 | 0 | 0 | 0 | 0 | 0 | 0 | 0 | 0 | 0 |  |  | 2 |  | IMPORT | {4965f3c3-78c9-4ba7-aa21-c0cc48cd4c85} | {44b600e8-7f5f-40f4-b87b-e11618bfa480}
/ |  |  | SO 113 |  |  |  | Chodníky |  |  |  |  | 0 |  |  |  | 0 | Soupis | 0 | 0 | 0 | 0 | 0 | 0 | 0 | 0 | 0 | 0 | 0 | 0 |  |  | 2 |  | IMPORT | {7f843d5c-b085-475a-9b28-dad989c168f7} | {44b600e8-7f5f-40f4-b87b-e11618bfa480}
/ |  |  | SO 193 |  |  |  | DIO |  |  |  |  | 0 |  |  |  | 0 | Soupis | 0 | 0 | 0 | 0 | 0 | 0 | 0 | 0 | 0 | 0 | 0 | 0 |  |  | 2 |  | IMPORT | {aedf92a8-09a8-4b8c-97c5-63dd75156506} | {44b600e8-7f5f-40f4-b87b-e11618bfa480}
/ |  |  | SO 9003 |  |  |  | Rozpočtová rezerva |  |  |  |  | 175000 |  |  |  | 211750 | Soupis | 0 | 36750 | 0 | 36750 | 0 | 0 | 0 | 175000 | 0 | 0 | 0 | 0 |  |  | 2 |  | IMPORT | {bf7abd61-4f99-41d3-a75e-8e165fde3fee} | {44b600e8-7f5f-40f4-b87b-e11618bfa480}
/ |  |  | VRN3 |  |  |  | Vedlejší rozpočtové náklady |  |  |  |  | 0 |  |  |  | 0 | Soupis | 0 | 0 | 0 | 0 | 0 | 0 | 0 | 0 | 0 | 0 | 0 | 0 |  |  | 2 |  | IMPORT | {ea417454-c18b-466a-9ab7-30a64d3f3438} | {44b600e8-7f5f-40f4-b87b-e11618bfa480}

## SO 191 - DIO
| List obsahuje: |  | 1) Krycí list soupisu | 2) Rekapitulace |  |  | 3) Soupis prací | Zpět na list: | Rekapitulace stavby
{cc4574a8-b691-478b-b827-6fac97cbf872}
2
| KRYCÍ LIST SOUPISU | [8 empty] | v --- níže se nacházejí doplnkové a pomocné údaje k sestavám --- v | [8 empty] | False
Stavba:
Nemocnice Šumperk - rekonstrukce páteřní kanalizace - revize 1
Objekt:
001 - Rekonstrukce páteřní kanalizace - I.etapa
Soupis:
SO 191 - DIO
| KSO: |  |  |  |  | CC-CZ:
| Místo: |  | Šumperk |  |  | Datum: | 31. 5. 2018
| Zadavatel: |  |  |  |  | IČ: | 00303461
|  | Město Šumperk |  |  |  | DIČ: | CZ00303461
| Uchazeč: |  |  |  |  | IČ:
DIČ:
| Projektant: |  |  |  |  | IČ: | 27821251
|  | Cekr CZ s.r.o. |  |  |  | DIČ: | CZ27821251
Poznámka:
| Cena bez DPH | [5 empty] | 0
|  |  | Základ daně |  |  | Sazba daně | Výše daně
| DPH | základní | 0 |  |  | 21% | 0
|  | snížená | 0 |  |  | 15% | 0
|  | zákl. přenesená | 0 |  |  | 21% | 0
|  | sníž. přenesená | 0 |  |  | 15% | 0
|  | nulová | 0 |  |  | 0% | 0
| Cena s DPH |  |  | v | CZK |  | 0
REKAPITULACE ČLENĚNÍ SOUPISU PRACÍ
Stavba:
Nemocnice Šumperk - rekonstrukce páteřní kanalizace - revize 1
Objekt:
001 - Rekonstrukce páteřní kanalizace - I.etapa
Soupis:
SO 191 - DIO
Místo: |  |  | Šumperk |  |  | Datum: | 31. 5. 2018
Zadavatel: |  |  | Město Šumperk |  |  | Projektant: | Cekr CZ s.r.o.
Uchazeč:
Kód dílu - Popis | [6 empty] | Cena celkem [CZK]
Náklady soupisu celkem | [6 empty] | 0 | [12 empty] | -1
| HSV - Práce a dodávky HSV | [5 empty] | 0
| 9 - Ostatní konstrukce a práce, bourání | [5 empty] | 0
SOUPIS PRACÍ
Stavba:
Nemocnice Šumperk - rekonstrukce páteřní kanalizace - revize 1
Objekt:
001 - Rekonstrukce páteřní kanalizace - I.etapa
Soupis:
SO 191 - DIO
Místo: |  |  | Šumperk |  |  | Datum: | 31. 5. 2018
Zadavatel: |  |  | Město Šumperk |  |  | Projektant: | Cekr CZ s.r.o.
Uchazeč:
PČ | Typ | Kód | Popis | MJ | Množství | J.cena [CZK] | Cena celkem [CZK] | Cenová soustava |  | Poznámka | DPH | J. Nh [h] | Nh celkem [h] | J. hmotnost [t] | Hmotnost celkem [t] | J. suť [t] | Suť Celkem [t]
Náklady soupisu celkem | [6 empty] | 0 | [5 empty] | 0 |  | 0 |  | 0 |  | D | -1 | [7 empty] | 0
| D | HSV | Práce a dodávky HSV |  |  |  | 0 | [5 empty] | 0 |  | 0 |  | 0 | 1 | D | 0 | ROZPOCET | [6 empty] | 0
| D | 9 | Ostatní konstrukce a práce, bourání |  |  |  | 0 | [5 empty] | 0 |  | 0 |  | 0 | 1 | D | 1 | ROZPOCET | [6 empty] | 0
1 | K | 913911000 | Montáž a demontáž dočasného dopravního značení na 18 týdnů | soub | 1 |  | 0 | vlastní |  |  | základní |  | 0 | 0 | 0 | 0 | 0 | 4 | K | 2 | ROZPOCET | 0 | 0 | 0 | 0 | 0 | 1 | 0 | 4 | -1392176754

## SO 301 - Rekonstrukce pát...
| List obsahuje: |  | 1) Krycí list soupisu | 2) Rekapitulace |  |  | 3) Soupis prací | Zpět na list: | Rekapitulace stavby
{6f785e56-138b-440c-a6bc-aef16b2ab7db}
2
| KRYCÍ LIST SOUPISU | [8 empty] | v --- níže se nacházejí doplnkové a pomocné údaje k sestavám --- v | [8 empty] | False
Stavba:
Nemocnice Šumperk - rekonstrukce páteřní kanalizace - revize 1
Objekt:
001 - Rekonstrukce páteřní kanalizace - I.etapa
Soupis:
SO 301 - Rekonstrukce páteřní kanalizace
| KSO: |  |  |  |  | CC-CZ:
| Místo: |  | Šumperk |  |  | Datum: | 31. 5. 2018
| Zadavatel: |  |  |  |  | IČ: | 00303461
|  | Město Šumperk |  |  |  | DIČ: | CZ00303461
| Uchazeč: |  |  |  |  | IČ:
DIČ:
| Projektant: |  |  |  |  | IČ: | 27821251
|  | Cekr CZ s.r.o. |  |  |  | DIČ: | CZ27821251
Poznámka:
| Cena bez DPH | [5 empty] | 0
|  |  | Základ daně |  |  | Sazba daně | Výše daně
| DPH | základní | 0 |  |  | 21% | 0
|  | snížená | 0 |  |  | 15% | 0
|  | zákl. přenesená | 0 |  |  | 21% | 0
|  | sníž. přenesená | 0 |  |  | 15% | 0
|  | nulová | 0 |  |  | 0% | 0
| Cena s DPH |  |  | v | CZK |  | 0
REKAPITULACE ČLENĚNÍ SOUPISU PRACÍ
Stavba:
Nemocnice Šumperk - rekonstrukce páteřní kanalizace - revize 1
Objekt:
001 - Rekonstrukce páteřní kanalizace - I.etapa
Soupis:
SO 301 - Rekonstrukce páteřní kanalizace
Místo: |  |  | Šumperk |  |  | Datum: | 31. 5. 2018
Zadavatel: |  |  | Město Šumperk |  |  | Projektant: | Cekr CZ s.r.o.
Uchazeč:
Kód dílu - Popis | [6 empty] | Cena celkem [CZK]
Náklady soupisu celkem | [6 empty] | 0 | [12 empty] | -1
| HSV - Práce a dodávky HSV | [5 empty] | 0
| 1 - Zemní práce | [5 empty] | 0
| 2 - Zakládání | [5 empty] | 0
| 3 - Svislé a kompletní konstrukce | [5 empty] | 0
| 4 - Vodorovné konstrukce | [5 empty] | 0
| 5 - Komunikace pozemní | [5 empty] | 0
| 8 - Trubní vedení | [5 empty] | 0
| 87 - Potrubí z trub plastických a skleněných | [5 empty] | 0
| 89 - Ostatní konstrukce | [5 empty] | 0
| 9 - Ostatní konstrukce a práce, bourání | [5 empty] | 0
| 997 - Přesun sutě | [5 empty] | 0
| 998 - Přesun hmot | [5 empty] | 0
SOUPIS PRACÍ
Stavba:
Nemocnice Šumperk - rekonstrukce páteřní kanalizace - revize 1
Objekt:
001 - Rekonstrukce páteřní kanalizace - I.etapa
Soupis:
SO 301 - Rekonstrukce páteřní kanalizace
Místo: |  |  | Šumperk |  |  | Datum: | 31. 5. 2018
Zadavatel: |  |  | Město Šumperk |  |  | Projektant: | Cekr CZ s.r.o.
Uchazeč:
PČ | Typ | Kód | Popis | MJ | Množství | J.cena [CZK] | Cena celkem [CZK] | Cenová soustava |  | Poznámka | DPH | J. Nh [h] | Nh celkem [h] | J. hmotnost [t] | Hmotnost celkem [t] | J. suť [t] | Suť Celkem [t]
Náklady soupisu celkem | [6 empty] | 0 | [5 empty] | 0 |  | 833.1385 |  | 432.6312 |  | D | -1 | [10 empty] | 0
| D | HSV | Práce a dodávky HSV |  |  |  | 0 | [5 empty] | 0 |  | 833.1385 |  | 432.6312 | 1 | D | 0 |  |  |  | ROZPOCET | [6 empty] | 0
| D | 1 | Zemní práce |  |  |  | 0 | [5 empty] | 0 |  | 6.0021 |  | 342.7008 | 1 | D | 1 |  |  |  | ROZPOCET | [6 empty] | 0
1 | K | 113107223 | Odstranění podkladů nebo krytů strojně plochy jednotlivě přes 200 m2 s přemístěním hmot na skládku na vzdálenost do 20 m nebo s naložením na dopravní prostředek z kameniva hrubého drceného, o tl. vrstvy přes 200 do 300 mm | m2 | 491.68 |  | 0 | CS ÚRS 2018 01 |  |  | základní |  | 0 | 0 | 0 | 0.44 | 216.3392 | 4 | K | 2 |  |  |  | ROZPOCET | 0 | 0 | 0 | 0 | 0 | 1 | 0 | 4 | 1050187791
| VV |  | "stávající podkladní vrstvy komunikace - výkop pro uložení potrubí" | [15 empty] | VV | 2 | 1 | True | 0 | ROZPOCET
| VV |  | 139,00*2,00 |  | 278 | [13 empty] | VV | 2 | 2 | True | 0 | ROZPOCET
| VV |  | 28*1,70 |  | 47.6 | [13 empty] | VV | 2 | 2 | True | 0 | ROZPOCET
| VV |  | 20*2,00 |  | 40 | [13 empty] | VV | 2 | 2 | True | 0 | ROZPOCET
| VV |  | 36*2,00 |  | 72 | [13 empty] | VV | 2 | 2 | True | 0 | ROZPOCET
| VV |  | "stávající podkladní vrstvy komunikace - výkop pro uložení šachet" | [15 empty] | VV | 2 | 1 | True | 0 | ROZPOCET
| VV |  | (6+2)*2,60*2,60 |  | 54.08 | [13 empty] | VV | 2 | 2 | True | 0 | ROZPOCET
| VV |  | Součet |  | 491.68 | [13 empty] | VV | 2 | 4 | True | 1 | ROZPOCET
2 | K | 113154124 | Frézování živičného podkladu nebo krytu s naložením na dopravní prostředek plochy do 500 m2 bez překážek v trase pruhu šířky přes 0,5 m do 1 m, tloušťky vrstvy 100 mm | m2 | 493.6 |  | 0 | CS ÚRS 2018 01 |  |  | základní |  | 0 | 9e-05 | 0.044424 | 0.256 | 126.3616 | 4 | K | 2 |  |  |  | ROZPOCET | 0 | 0 | 0 | 0 | 0 | 1 | 0 | 4 | 839531180
| VV |  | "odfrézování stáv.živič.krytu pro výkop rýhy" | [15 empty] | VV | 2 | 1 | True | 0 | ROZPOCET
| VV |  | 139,00*2,00 |  | 278 | [13 empty] | VV | 2 | 2 | True | 0 | ROZPOCET
| VV |  | 28*1,70 |  | 47.6 | [13 empty] | VV | 2 | 2 | True | 0 | ROZPOCET
| VV |  | 20*2,00 |  | 40 | [13 empty] | VV | 2 | 2 | True | 0 | ROZPOCET
| VV |  | 36*2,00 |  | 72 | [13 empty] | VV | 2 | 2 | True | 0 | ROZPOCET
| VV |  | "odfrézování stáv.živič.krytu pro výkop rýhy přípojek UV" | [15 empty] | VV | 2 | 1 | True | 0 | ROZPOCET
| VV |  | 4,00*(6+2)*1,40 |  | 44.8 | [13 empty] | VV | 2 | 2 | True | 0 | ROZPOCET
| VV |  | 4,00*2*1,40 |  | 11.2 | [13 empty] | VV | 2 | 2 | True | 0 | ROZPOCET
| VV |  | Součet |  | 493.6 | [13 empty] | VV | 2 | 4 | True | 1 | ROZPOCET
3 | K | 115101201 | Čerpání vody na dopravní výšku do 10 m s uvažovaným průměrným přítokem do 500 l/min | hod | 880 |  | 0 | CS ÚRS 2018 01 |  |  | základní |  | 0 | 0 | 0 | 0 | 0 | 4 | K | 2 |  |  |  | ROZPOCET | 0 | 0 | 0 | 0 | 0 | 1 | 0 | 4 | -1028989155
| VV |  | "odčerpávání spodní vody z drenáže po dobu provádění - předpoklad 110 dní" | [15 empty] | VV | 2 | 1 | True | 0 | ROZPOCET
| VV |  | 110*8 |  | 880 | [13 empty] | VV | 2 | 2 | True | 0 | ROZPOCET
| VV |  | Součet |  | 880 | [13 empty] | VV | 2 | 4 | True | 1 | ROZPOCET
4 | K | 115101301 | Pohotovost záložní čerpací soupravy pro dopravní výšku do 10 m s uvažovaným průměrným přítokem do 500 l/min | den | 110 |  | 0 | CS ÚRS 2018 01 |  |  | základní |  | 0 | 0 | 0 | 0 | 0 | 4 | K | 2 |  |  |  | ROZPOCET | 0 | 0 | 0 | 0 | 0 | 1 | 0 | 4 | 1746543878
| VV |  | "čerpání - předpoklad 110 dní" | [15 empty] | VV | 2 | 1 | True | 0 | ROZPOCET
| VV |  | 110 |  | 110 | [13 empty] | VV | 2 | 2 | True | 0 | ROZPOCET
| VV |  | Součet |  | 110 | [13 empty] | VV | 2 | 4 | True | 1 | ROZPOCET
5 | K | 115101399 | Zřízení sběrné jímky | soub | 6 |  | 0 | vlastní |  |  | základní |  | 0 | 0 | 0 | 0 | 0 | 4 | K | 2 |  |  |  | ROZPOCET | 0 | 0 | 0 | 0 | 0 | 1 | 0 | 4 | 1521696298
| P |  | Poznámka k položce: Firemní položka. Zřízení sběrné čerpací jímky pro odčerpání příp.podzemní vody z pracovní drenáže. Položka zahrnuje veškeré práce a činnnosti vč.potřebného materiálu pro zřízení jímky dle technologie dodavatele. | [15 empty] | P | 2
| VV |  | "zřízení a následná demontáž po ukončení čerpání sběrných jímek pro odčerpání příp.podzemní vody z drenáže - dle PD, á 50m/ks" | [15 empty] | VV | 2 | 1 | True | 0 | ROZPOCET
| VV |  | 4+2 |  | 6 | [13 empty] | VV | 2 | 2 | True | 0 | ROZPOCET
| VV |  | Součet |  | 6 | [13 empty] | VV | 2 | 4 | True | 1 | ROZPOCET
6 | K | 115104111 | Čerpání vody ze štol na dopravní výšku do 20 m, při délce potrubí ve štole do 200 m | hod | 1980 |  | 0 | CS ÚRS 2018 01 |  |  | základní |  | 0 | 0.00012 | 0.2376 | 0 | 0 | 4 | K | 2 |  |  |  | ROZPOCET | 0 | 0 | 0 | 0 | 0 | 1 | 0 | 4 | 1126270210
| VV |  | "přečerpávání odpadních vod a splašků po dobu provádění prací do hlavního řadu kanalizace čerpací soustavou - kalové čerpadlo + hadice" | [15 empty] | VV | 2 | 1 | True | 0 | ROZPOCET
| VV |  | "předpoklad 110 dní á 18 hod" | [15 empty] | VV | 2 | 1 | True | 0 | ROZPOCET
| VV |  | 110*18 |  | 1980 | [13 empty] | VV | 2 | 2 | True | 0 | ROZPOCET
| VV |  | Součet |  | 1980 | [13 empty] | VV | 2 | 4 | True | 1 | ROZPOCET
7 | K | 115108111 | Pohotovost záložního čerpadla popř. čerpací soupravy při čerpání vody ze štol na dopravní výšku do 20 m | den | 110 |  | 0 | CS ÚRS 2018 01 |  |  | základní |  | 0 | 0 | 0 | 0 | 0 | 4 | K | 2 |  |  |  | ROZPOCET | 0 | 0 | 0 | 0 | 0 | 1 | 0 | 4 | -282329714
| VV |  | "záložní čerpací soustava" | [15 empty] | VV | 2 | 1 | True | 0 | ROZPOCET
| VV |  | 110 |  | 110 | [13 empty] | VV | 2 | 2 | True | 0 | ROZPOCET
| VV |  | Součet |  | 110 | [13 empty] | VV | 2 | 4 | True | 1 | ROZPOCET
8 | K | 115108199 | Přečerpávání splašků - technické opatření | soub | 1 |  | 0 | vlastní |  |  | základní |  | 0 | 0 | 0 | 0 | 0 | 4 | K | 2 |  |  |  | ROZPOCET | 0 | 0 | 0 | 0 | 0 | 1 | 0 | 4 | -2105521316
| VV |  | "technické opatření dle technologie dodavatele pro zajištění možnosti přečerpávání splašků a odpadních vod během výstavby " | [15 empty] | VV | 2 | 1 | True | 0 | ROZPOCET
| VV |  | "zřízení dočasných čerpacích jímek, přepojení přípojek dle potřeby ve vztahu k postupu výstavby apod." | [15 empty] | VV | 2 | 1 | True | 0 | ROZPOCET
| VV |  | 1 |  | 1 | [13 empty] | VV | 2 | 2 | True | 0 | ROZPOCET
| VV |  | Součet |  | 1 | [13 empty] | VV | 2 | 4 | True | 1 | ROZPOCET
9 | K | 119001401 | Dočasné zajištění podzemního potrubí nebo vedení ve výkopišti ve stavu i poloze , ve kterých byla na začátku zemních prací a to s podepřením, vzepřením nebo vyvěšením, příp. s ochranným bedněním, se zřízením a odstraněním za jišťovací konstrukce, s opotřebením hmot potrubí ocelového nebo litinového, jmenovité světlosti DN do 200 | m | 8 |  | 0 | CS ÚRS 2018 01 |  |  | základní |  | 0 | 0.00868 | 0.06944 | 0 | 0 | 4 | K | 2 |  |  |  | ROZPOCET | 0 | 0 | 0 | 0 | 0 | 1 | 0 | 4 | 332052682
| VV |  | "dočasné zajištění plynovodního potrubí" | [15 empty] | VV | 2 | 1 | True | 0 | ROZPOCET
| VV |  | "v km 0,0013" 2,00 |  | 2 | [13 empty] | VV | 2 | 2 | True | 0 | ROZPOCET
| VV |  | "dočasné zajištění vodovodního potrubí" | [15 empty] | VV | 2 | 1 | True | 0 | ROZPOCET
| VV |  | " v km 0,0448" 2,00 |  | 2 | [13 empty] | VV | 2 | 2 | True | 0 | ROZPOCET
| VV |  | "v km 0,1150" 2,00 |  | 2 | [13 empty] | VV | 2 | 2 | True | 0 | ROZPOCET
| VV |  | "mezi Š2 až Š8" 2,00 |  | 2 | [13 empty] | VV | 2 | 2 | True | 0 | ROZPOCET
| VV |  | Součet |  | 8 | [13 empty] | VV | 2 | 4 | True | 1 | ROZPOCET
10 | K | 119001409 | Dočasné zajištění - podepření kolektorů dle technologie dodavatele (výdřeva, ocelové vzpěry apod.) | soub | 2 |  | 0 | vlastní |  |  | základní |  | 0 | 0 | 0 | 0 | 0 | 4 | K | 2 |  |  |  | ROZPOCET | 0 | 0 | 0 | 0 | 0 | 1 | 0 | 4 | -708646149
| VV |  | "dočasné zajištění - podepření kolektorů" | [15 empty] | VV | 2 | 1 | True | 0 | ROZPOCET
| VV |  | 2 |  | 2 | [13 empty] | VV | 2 | 2 | True | 0 | ROZPOCET
| VV |  | Součet |  | 2 | [13 empty] | VV | 2 | 4 | True | 1 | ROZPOCET
11 | K | 119003227 | Pomocné konstrukce při zabezpečení výkopu svislé ocelové mobilní oplocení, výšky do 2,2 m panely vyplněné dráty zřízení | m | 450 |  | 0 | CS ÚRS 2018 01 |  |  | základní |  | 0 | 0.00015 | 0.0675 | 0 | 0 | 4 | K | 2 |  |  |  | ROZPOCET | 0 | 0 | 0 | 0 | 0 | 1 | 0 | 4 | 1449051985
| VV |  | "oplocení - zabezpečení prostoru výkopu" | [15 empty] | VV | 2 | 1 | True | 0 | ROZPOCET
| VV |  | 450 |  | 450 | [13 empty] | VV | 2 | 2 | True | 0 | ROZPOCET
| VV |  | Součet |  | 450 | [13 empty] | VV | 2 | 4 | True | 1 | ROZPOCET
12 | K | 119003228 | Pomocné konstrukce při zabezpečení výkopu svislé ocelové mobilní oplocení, výšky do 2,2 m panely vyplněné dráty odstranění | m | 450 |  | 0 | CS ÚRS 2018 01 |  |  | základní |  | 0 | 0 | 0 | 0 | 0 | 4 | K | 2 |  |  |  | ROZPOCET | 0 | 0 | 0 | 0 | 0 | 1 | 0 | 4 | -214907862
| VV |  | 450 |  | 450 | [13 empty] | VV | 2 | 2 | True | 0 | ROZPOCET
| VV |  | Součet |  | 450 | [13 empty] | VV | 2 | 4 | True | 1 | ROZPOCET
13 | K | 130001101 | Příplatek k cenám hloubených vykopávek za ztížení vykopávky v blízkosti podzemního vedení nebo výbušnin pro jakoukoliv třídu horniny | m3 | 197.762 |  | 0 | CS ÚRS 2018 01 |  |  | základní |  | 0 | 0 | 0 | 0 | 0 | 4 | K | 2 |  |  |  | ROZPOCET | 0 | 0 | 0 | 0 | 0 | 1 | 0 | 4 | -1001344533
| VV |  | "výkop pro uložení potrubí - 15% objemu rýh stoky" | [15 empty] | VV | 2 | 1 | True | 0 | ROZPOCET
| VV |  | 1318,414*0,15 |  | 197.762 | [13 empty] | VV | 2 | 2 | True | 0 | ROZPOCET
| VV |  | Součet |  | 197.762 | [13 empty] | VV | 2 | 4 | True | 1 | ROZPOCET
14 | K | 131201201 | Hloubení zapažených jam a zářezů s urovnáním dna do předepsaného profilu a spádu v hornině tř. 3 do 100 m3 | m3 | 134.854 |  | 0 | CS ÚRS 2018 01 |  |  | základní |  | 0 | 0 | 0 | 0 | 0 | 4 | K | 2 |  |  |  | ROZPOCET | 0 | 0 | 0 | 0 | 0 | 1 | 0 | 4 | 318462889
| VV |  | "výkop pro nové šachty" | [15 empty] | VV | 2 | 1 | True | 0 | ROZPOCET
| VV |  | "Š2" 2,50*2,50*3,60 |  | 22.5 | [13 empty] | VV | 2 | 2 | True | 0 | ROZPOCET
| VV |  | "Š3" 2,50*2,50*3,62 |  | 22.625 | [13 empty] | VV | 2 | 2 | True | 0 | ROZPOCET
| VV |  | "Š4" 2,50*2,50*3,99 |  | 24.938 | [13 empty] | VV | 2 | 2 | True | 0 | ROZPOCET
| VV |  | "Š5" 2,50*2,50*4,31 |  | 26.938 | [13 empty] | VV | 2 | 2 | True | 0 | ROZPOCET
| VV |  | "Š6" 2,50*2,50*3,48 |  | 21.75 | [13 empty] | VV | 2 | 2 | True | 0 | ROZPOCET
| VV |  | "Š7" 2,50*2,50*2,71 |  | 16.938 | [13 empty] | VV | 2 | 2 | True | 0 | ROZPOCET
| VV |  | "Š8" 2,50*2,50*3,15 |  | 19.688 | [13 empty] | VV | 2 | 2 | True | 0 | ROZPOCET
| VV |  | "Š9" 2,50*2,50*2,53 |  | 15.813 | [13 empty] | VV | 2 | 2 | True | 0 | ROZPOCET
| VV |  | Mezisoučet |  | 171.19 | [13 empty] | VV | 2 | 3 | True | 0 | ROZPOCET
| VV |  | "odpočet objemu vybouraných šachet" | [15 empty] | VV | 2 | 1 | True | 0 | ROZPOCET
| VV |  | -0,65*0,65*3,14*3,60 |  | -4.776 | [13 empty] | VV | 2 | 2 | True | 0 | ROZPOCET
| VV |  | -0,65*0,65*3,14*3,62 |  | -4.802 | [13 empty] | VV | 2 | 2 | True | 0 | ROZPOCET
| VV |  | -0,65*0,65*3,14*3,99 |  | -5.293 | [13 empty] | VV | 2 | 2 | True | 0 | ROZPOCET
| VV |  | -0,65*0,65*3,14*4,31 |  | -5.718 | [13 empty] | VV | 2 | 2 | True | 0 | ROZPOCET
| VV |  | -0,65*0,65*3,14*3,48 |  | -4.617 | [13 empty] | VV | 2 | 2 | True | 0 | ROZPOCET
| VV |  | -0,65*0,65*3,14*2,71 |  | -3.595 | [13 empty] | VV | 2 | 2 | True | 0 | ROZPOCET
| VV |  | -0,65*0,65*3,14*3,15 |  | -4.179 | [13 empty] | VV | 2 | 2 | True | 0 | ROZPOCET
| VV |  | -0,65*0,65*3,14*2,53 |  | -3.356 | [13 empty] | VV | 2 | 2 | True | 0 | ROZPOCET
| VV |  | Mezisoučet |  | -36.336 | [13 empty] | VV | 2 | 3 | True | 0 | ROZPOCET
| VV |  | Součet |  | 134.854 | [13 empty] | VV | 2 | 4 | True | 1 | ROZPOCET
15 | K | 131201209 | Hloubení zapažených jam a zářezů s urovnáním dna do předepsaného profilu a spádu Příplatek k cenám za lepivost horniny tř. 3 | m3 | 67.427 |  | 0 | CS ÚRS 2018 01 |  |  | základní |  | 0 | 0 | 0 | 0 | 0 | 4 | K | 2 |  |  |  | ROZPOCET | 0 | 0 | 0 | 0 | 0 | 1 | 0 | 4 | 631208076
| VV |  | "50% objemu výkopu - šachty" | [15 empty] | VV | 2 | 1 | True | 0 | ROZPOCET
| VV |  | 134,854*0,50 |  | 67.427 | [13 empty] | VV | 2 | 2 | True | 0 | ROZPOCET
| VV |  | Součet |  | 67.427 | [13 empty] | VV | 2 | 4 | True | 1 | ROZPOCET
16 | K | 132201101 | Hloubení zapažených i nezapažených rýh šířky do 600 mm s urovnáním dna do předepsaného profilu a spádu v hornině tř. 3 do 100 m3 | m3 | 37.62 |  | 0 | CS ÚRS 2018 01 |  |  | základní |  | 0 | 0 | 0 | 0 | 0 | 4 | K | 2 |  |  |  | ROZPOCET | 0 | 0 | 0 | 0 | 0 | 1 | 0 | 4 | 1606897683
| VV |  | "rýha pro uložení předpokládané pracovní drenáže - délka větví a stok" | [15 empty] | VV | 2 | 1 | True | 0 | ROZPOCET
| VV |  | 0,20*1,80*139/2 |  | 25.02 | [13 empty] | VV | 2 | 2 | True | 0 | ROZPOCET
| VV |  | 0,20*1,50*28/2 |  | 4.2 | [13 empty] | VV | 2 | 2 | True | 0 | ROZPOCET
| VV |  | 0,20*1,50*20/2 |  | 3 | [13 empty] | VV | 2 | 2 | True | 0 | ROZPOCET
| VV |  | 0,20*1,50*36/2 |  | 5.4 | [13 empty] | VV | 2 | 2 | True | 0 | ROZPOCET
| VV |  | Součet |  | 37.62 | [13 empty] | VV | 2 | 4 | True | 1 | ROZPOCET
17 | K | 132201109 | Hloubení zapažených i nezapažených rýh šířky do 600 mm s urovnáním dna do předepsaného profilu a spádu v hornině tř. 3 Příplatek k cenám za lepivost horniny tř. 3 | m3 | 18.81 |  | 0 | CS ÚRS 2018 01 |  |  | základní |  | 0 | 0 | 0 | 0 | 0 | 4 | K | 2 |  |  |  | ROZPOCET | 0 | 0 | 0 | 0 | 0 | 1 | 0 | 4 | -795738799
| VV |  | "50% objemu hloubení rýh" | [15 empty] | VV | 2 | 1 | True | 0 | ROZPOCET
| VV |  | 37,62*0,50 |  | 18.81 | [13 empty] | VV | 2 | 2 | True | 0 | ROZPOCET
| VV |  | Součet |  | 18.81 | [13 empty] | VV | 2 | 4 | True | 1 | ROZPOCET
18 | K | 132201202 | Hloubení zapažených i nezapažených rýh šířky přes 600 do 2 000 mm s urovnáním dna do předepsaného profilu a spádu v hornině tř. 3 přes 100 do 1 000 m3 | m3 | 1318.414 |  | 0 | CS ÚRS 2018 01 |  |  | základní |  | 0 | 0 | 0 | 0 | 0 | 4 | K | 2 |  |  |  | ROZPOCET | 0 | 0 | 0 | 0 | 0 | 1 | 0 | 4 | 40921860
| VV |  | "výkop pro uložení potrubí" | [15 empty] | VV | 2 | 1 | True | 0 | ROZPOCET
| VV |  | "Š1 až Š2" | [15 empty] | VV | 2 | 1 | True | 0 | ROZPOCET
| VV |  | (3,17+3,15+3,10+3,40+3,42+3,60)/6*1,80*35,00 |  | 208.32 | [13 empty] | VV | 2 | 2 | True | 0 | ROZPOCET
| VV |  | "Š2 až Š3" | [15 empty] | VV | 2 | 1 | True | 0 | ROZPOCET
| VV |  | (3,60+3,66+3,64+3,62)/4*1,80*13,00 |  | 84.942 | [13 empty] | VV | 2 | 2 | True | 0 | ROZPOCET
| VV |  | "Š3 až Š4" | [15 empty] | VV | 2 | 1 | True | 0 | ROZPOCET
| VV |  | (3,62+3,84+3,99)/3*1,80*27,00 |  | 185.49 | [13 empty] | VV | 2 | 2 | True | 0 | ROZPOCET
| VV |  | "Š4 až Š5" | [15 empty] | VV | 2 | 1 | True | 0 | ROZPOCET
| VV |  | (3,99+4,07+4,22+4,31)/4*1,80*28,00 |  | 209.034 | [13 empty] | VV | 2 | 2 | True | 0 | ROZPOCET
| VV |  | "Š5 až Š6" | [15 empty] | VV | 2 | 1 | True | 0 | ROZPOCET
| VV |  | (4,31+4,15+4,08+3,89+3,48)/5*1,50*36,00 |  | 215.028 | [13 empty] | VV | 2 | 2 | True | 0 | ROZPOCET
| VV |  | "Š5 až Š7" | [15 empty] | VV | 2 | 1 | True | 0 | ROZPOCET
| VV |  | (4,27+3,57+2,71)/3*1,50*28,00 |  | 147.7 | [13 empty] | VV | 2 | 2 | True | 0 | ROZPOCET
| VV |  | "Š2 až Š8" | [15 empty] | VV | 2 | 1 | True | 0 | ROZPOCET
| VV |  | (3,46+3,43+3,36+3,15)/4*1,50*20,00 |  | 100.5 | [13 empty] | VV | 2 | 2 | True | 0 | ROZPOCET
| VV |  | "Š3 až Š9" | [15 empty] | VV | 2 | 1 | True | 0 | ROZPOCET
| VV |  | (3,61+3,16+2,53)/3*1,50*36,00 |  | 167.4 | [13 empty] | VV | 2 | 2 | True | 0 | ROZPOCET
| VV |  | Součet |  | 1318.414 | [13 empty] | VV | 2 | 4 | True | 1 | ROZPOCET
19 | K | 132201209 | Hloubení zapažených i nezapažených rýh šířky přes 600 do 2 000 mm s urovnáním dna do předepsaného profilu a spádu v hornině tř. 3 Příplatek k cenám za lepivost horniny tř. 3 | m3 | 659.207 |  | 0 | CS ÚRS 2018 01 |  |  | základní |  | 0 | 0 | 0 | 0 | 0 | 4 | K | 2 |  |  |  | ROZPOCET | 0 | 0 | 0 | 0 | 0 | 1 | 0 | 4 | -1892934113
| VV |  | "50% objemu výkopu - stoky" | [15 empty] | VV | 2 | 1 | True | 0 | ROZPOCET
| VV |  | 1318,414*0,50 |  | 659.207 | [13 empty] | VV | 2 | 2 | True | 0 | ROZPOCET
| VV |  | Součet |  | 659.207 | [13 empty] | VV | 2 | 4 | True | 1 | ROZPOCET
20 | K | 151101102 | Zřízení pažení a rozepření stěn rýh pro podzemní vedení pro všechny šířky rýhy příložné pro jakoukoliv mezerovitost, hloubky do 4 m | m2 | 617.619 |  | 0 | CS ÚRS 2018 01 |  |  | základní |  | 0 | 0.00085 | 0.52498 | 0 | 0 | 4 | K | 2 |  |  |  | ROZPOCET | 0 | 0 | 0 | 0 | 0 | 1 | 0 | 4 | 694764073
| VV |  | "pažení výkopu rýhy, předpoklad 70% objemu příložné" | [15 empty] | VV | 2 | 1 | True | 0 | ROZPOCET
| VV |  | "Š1 až Š2" | [15 empty] | VV | 2 | 1 | True | 0 | ROZPOCET
| VV |  | 2*(3,55+3,50+3,70+3,82+4,00)/5*35*0,70 |  | 181.986 | [13 empty] | VV | 2 | 2 | True | 0 | ROZPOCET
| VV |  | "Š5 až Š7" | [15 empty] | VV | 2 | 1 | True | 0 | ROZPOCET
| VV |  | 2*(4,67+3,97+3,11)/3*28*0,70 |  | 153.533 | [13 empty] | VV | 2 | 2 | True | 0 | ROZPOCET
| VV |  | "Š2 až Š8" | [15 empty] | VV | 2 | 1 | True | 0 | ROZPOCET
| VV |  | 2*(3,96+3,83+3,76+3,55)/4*20*0,70 |  | 105.7 | [13 empty] | VV | 2 | 2 | True | 0 | ROZPOCET
| VV |  | "Š3 až Š9" | [15 empty] | VV | 2 | 1 | True | 0 | ROZPOCET
| VV |  | 2*(4,01+3,56+2,93)/3*36*0,70 |  | 176.4 | [13 empty] | VV | 2 | 2 | True | 0 | ROZPOCET
| VV |  | Součet |  | 617.619 | [13 empty] | VV | 2 | 4 | True | 1 | ROZPOCET
21 | K | 151101103 | Zřízení pažení a rozepření stěn rýh pro podzemní vedení pro všechny šířky rýhy příložné pro jakoukoliv mezerovitost, hloubky do 8 m | m2 | 631.851 |  | 0 | CS ÚRS 2018 01 |  |  | základní |  | 0 | 0.00119 | 0.7519 | 0 | 0 | 4 | K | 2 |  |  |  | ROZPOCET | 0 | 0 | 0 | 0 | 0 | 1 | 0 | 4 | 1407583058
| VV |  | "pažení výkopu rýhy, předpoklad 70% objemu příložné" | [15 empty] | VV | 2 | 1 | True | 0 | ROZPOCET
| VV |  | "Š2 až Š3" | [15 empty] | VV | 2 | 1 | True | 0 | ROZPOCET
| VV |  | 2*(4,00+4,06+4,04+4,02)/4*13*0,70 |  | 73.346 | [13 empty] | VV | 2 | 2 | True | 0 | ROZPOCET
| VV |  | "Š3 až Š4" | [15 empty] | VV | 2 | 1 | True | 0 | ROZPOCET
| VV |  | 2*(4,02+4,24+4,39)/3*27*0,70 |  | 159.39 | [13 empty] | VV | 2 | 2 | True | 0 | ROZPOCET
| VV |  | "Š4 až Š5" | [15 empty] | VV | 2 | 1 | True | 0 | ROZPOCET
| VV |  | 2*(4,39+4,47+4,62+4,71)/4*28*0,70 |  | 178.262 | [13 empty] | VV | 2 | 2 | True | 0 | ROZPOCET
| VV |  | "Š5 až Š6" | [15 empty] | VV | 2 | 1 | True | 0 | ROZPOCET
| VV |  | 2*(4,71+4,55+4,48+4,29+3,88)/5*36*0,70 |  | 220.853 | [13 empty] | VV | 2 | 2 | True | 0 | ROZPOCET
| VV |  | Součet |  | 631.851 | [13 empty] | VV | 2 | 4 | True | 1 | ROZPOCET
22 | K | 151101112 | Odstranění pažení a rozepření stěn rýh pro podzemní vedení s uložením materiálu na vzdálenost do 3 m od kraje výkopu příložné, hloubky přes 2 do 4 m | m2 | 617.619 |  | 0 | CS ÚRS 2018 01 |  |  | základní |  | 0 | 0 | 0 | 0 | 0 | 4 | K | 2 |  |  |  | ROZPOCET | 0 | 0 | 0 | 0 | 0 | 1 | 0 | 4 | -1820341134
| VV |  | 617,619 |  | 617.619 | [13 empty] | VV | 2 | 2 | True | 0 | ROZPOCET
| VV |  | Součet |  | 617.619 | [13 empty] | VV | 2 | 4 | True | 1 | ROZPOCET
23 | K | 151101113 | Odstranění pažení a rozepření stěn rýh pro podzemní vedení s uložením materiálu na vzdálenost do 3 m od kraje výkopu příložné, hloubky přes 4 do 8 m | m2 | 631.851 |  | 0 | CS ÚRS 2018 01 |  |  | základní |  | 0 | 0 | 0 | 0 | 0 | 4 | K | 2 |  |  |  | ROZPOCET | 0 | 0 | 0 | 0 | 0 | 1 | 0 | 4 | -1077149077
| VV |  | 631,851 |  | 631.851 | [13 empty] | VV | 2 | 2 | True | 0 | ROZPOCET
| VV |  | Součet |  | 631.851 | [13 empty] | VV | 2 | 4 | True | 1 | ROZPOCET
24 | K | 151301102 | Zřízení pažení a rozepření stěn rýh pro podzemní vedení pro všechny šířky rýhy hnané, hloubky do 4 m | m2 | 332.044 |  | 0 | CS ÚRS 2018 01 |  |  | základní |  | 0 | 0.00622 | 2.0653 | 0 | 0 | 4 | K | 2 |  |  |  | ROZPOCET | 0 | 0 | 0 | 0 | 0 | 1 | 0 | 4 | -816257181
| VV |  | "pažení výkopu rýhy, předpoklad 30% objemu hnané" | [15 empty] | VV | 2 | 1 | True | 0 | ROZPOCET
| VV |  | "Š1 až Š2" | [15 empty] | VV | 2 | 1 | True | 0 | ROZPOCET
| VV |  | 2*(3,55+3,50+3,70+3,82+4,00)/5*35*0,30 |  | 77.994 | [13 empty] | VV | 2 | 2 | True | 0 | ROZPOCET
| VV |  | "Š5 až Š7" | [15 empty] | VV | 2 | 1 | True | 0 | ROZPOCET
| VV |  | 2*(4,67+3,97+3,11)/3*28*0,30 |  | 65.8 | [13 empty] | VV | 2 | 2 | True | 0 | ROZPOCET
| VV |  | "Š2 až Š8" | [15 empty] | VV | 2 | 1 | True | 0 | ROZPOCET
| VV |  | 2*(3,96+3,83+3,76+3,55)/4*20*0,30 |  | 45.3 | [13 empty] | VV | 2 | 2 | True | 0 | ROZPOCET
| VV |  | "Š3 až Š9" | [15 empty] | VV | 2 | 1 | True | 0 | ROZPOCET
| VV |  | 2*(4,01+3,56+2,93)/3*36*0,30 |  | 75.6 | [13 empty] | VV | 2 | 2 | True | 0 | ROZPOCET
| VV |  | Mezisoučet |  | 264.694 | [13 empty] | VV | 2 | 3 | True | 0 | ROZPOCET
| VV |  | "pažení výkopu pro šachty, předpoklad 100% objemu hnané" | [15 empty] | VV | 2 | 1 | True | 0 | ROZPOCET
| VV |  | "Š6" 2*3,88*2,50 |  | 19.4 | [13 empty] | VV | 2 | 2 | True | 0 | ROZPOCET
| VV |  | "Š7" 2*3,11*2,50 |  | 15.55 | [13 empty] | VV | 2 | 2 | True | 0 | ROZPOCET
| VV |  | "Š8" 2*3,55*2,50 |  | 17.75 | [13 empty] | VV | 2 | 2 | True | 0 | ROZPOCET
| VV |  | "Š9" 2*2,93*2,50 |  | 14.65 | [13 empty] | VV | 2 | 2 | True | 0 | ROZPOCET
| VV |  | Mezisoučet |  | 67.35 | [13 empty] | VV | 2 | 3 | True | 0 | ROZPOCET
| VV |  | Součet |  | 332.044 | [13 empty] | VV | 2 | 4 | True | 1 | ROZPOCET
25 | K | 151301103 | Zřízení pažení a rozepření stěn rýh pro podzemní vedení pro všechny šířky rýhy hnané, hloubky do 8 m | m2 | 356.393 |  | 0 | CS ÚRS 2018 01 |  |  | základní |  | 0 | 0.00628 | 2.2381 | 0 | 0 | 4 | K | 2 |  |  |  | ROZPOCET | 0 | 0 | 0 | 0 | 0 | 1 | 0 | 4 | -304768013
| VV |  | "pažení výkopu rýhy, předpoklad 30% objemu hnané" | [15 empty] | VV | 2 | 1 | True | 0 | ROZPOCET
| VV |  | "Š2 až Š3" | [15 empty] | VV | 2 | 1 | True | 0 | ROZPOCET
| VV |  | 2*(4,00+4,06+4,04+4,02)/4*13*0,30 |  | 31.434 | [13 empty] | VV | 2 | 2 | True | 0 | ROZPOCET
| VV |  | "Š3 až Š4" | [15 empty] | VV | 2 | 1 | True | 0 | ROZPOCET
| VV |  | 2*(4,02+4,24+4,39)/3*27*0,30 |  | 68.31 | [13 empty] | VV | 2 | 2 | True | 0 | ROZPOCET
| VV |  | "Š4 až Š5" | [15 empty] | VV | 2 | 1 | True | 0 | ROZPOCET
| VV |  | 2*(4,39+4,47+4,62+4,71)/4*28*0,30 |  | 76.398 | [13 empty] | VV | 2 | 2 | True | 0 | ROZPOCET
| VV |  | "Š5 až Š6" | [15 empty] | VV | 2 | 1 | True | 0 | ROZPOCET
| VV |  | 2*(4,71+4,55+4,48+4,29+3,88)/5*36*0,30 |  | 94.651 | [13 empty] | VV | 2 | 2 | True | 0 | ROZPOCET
| VV |  | Mezisoučet |  | 270.793 | [13 empty] | VV | 2 | 3 | True | 0 | ROZPOCET
| VV |  | "pažení výkopu pro šachty, předpoklad 100% objemu hnané" | [15 empty] | VV | 2 | 1 | True | 0 | ROZPOCET
| VV |  | "Š2" 2*4,00*2,50 |  | 20 | [13 empty] | VV | 2 | 2 | True | 0 | ROZPOCET
| VV |  | "Š3" 2*4,02*2,50 |  | 20.1 | [13 empty] | VV | 2 | 2 | True | 0 | ROZPOCET
| VV |  | "Š4" 2*4,39*2,50 |  | 21.95 | [13 empty] | VV | 2 | 2 | True | 0 | ROZPOCET
| VV |  | "Š5" 2*4,71*2,50 |  | 23.55 | [13 empty] | VV | 2 | 2 | True | 0 | ROZPOCET
| VV |  | Mezisoučet |  | 85.6 | [13 empty] | VV | 2 | 3 | True | 0 | ROZPOCET
| VV |  | Součet |  | 356.393 | [13 empty] | VV | 2 | 4 | True | 1 | ROZPOCET
26 | K | 151301112 | Odstranění pažení a rozepření stěn rýh pro podzemní vedení s uložením materiálu na vzdálenost do 3 m od kraje výkopu hnané, hloubky přes 2 do 4 m | m2 | 332.044 |  | 0 | CS ÚRS 2018 01 |  |  | základní |  | 0 | 0 | 0 | 0 | 0 | 4 | K | 2 |  |  |  | ROZPOCET | 0 | 0 | 0 | 0 | 0 | 1 | 0 | 4 | -856703158
| VV |  | 332,044 |  | 332.044 | [13 empty] | VV | 2 | 2 | True | 0 | ROZPOCET
| VV |  | Součet |  | 332.044 | [13 empty] | VV | 2 | 4 | True | 1 | ROZPOCET
27 | K | 151301113 | Odstranění pažení a rozepření stěn rýh pro podzemní vedení s uložením materiálu na vzdálenost do 3 m od kraje výkopu hnané, hloubky přes 4 do 8 m | m2 | 356.393 |  | 0 | CS ÚRS 2018 01 |  |  | základní |  | 0 | 0 | 0 | 0 | 0 | 4 | K | 2 |  |  |  | ROZPOCET | 0 | 0 | 0 | 0 | 0 | 1 | 0 | 4 | -1528447417
| VV |  | 356,393 |  | 356.393 | [13 empty] | VV | 2 | 2 | True | 0 | ROZPOCET
| VV |  | Součet |  | 356.393 | [13 empty] | VV | 2 | 4 | True | 1 | ROZPOCET
28 | K | 161101103 | Svislé přemístění výkopku bez naložení do dopravní nádoby avšak s vyprázdněním dopravní nádoby na hromadu nebo do dopravního prostředku z horniny tř. 1 až 4, při hloubce výkopu přes 4 do 6 m | m3 | 37.62 |  | 0 | CS ÚRS 2018 01 |  |  | základní |  | 0 | 0 | 0 | 0 | 0 | 4 | K | 2 |  |  |  | ROZPOCET | 0 | 0 | 0 | 0 | 0 | 1 | 0 | 4 | 1598132813
| VV |  | "výkop rýhy pro pracovní drenáž - rýhy 100% objemu" | [15 empty] | VV | 2 | 1 | True | 0 | ROZPOCET
| VV |  | 37,62 |  | 37.62 | [13 empty] | VV | 2 | 2 | True | 0 | ROZPOCET
| VV |  | Součet |  | 37.62 | [13 empty] | VV | 2 | 4 | True | 1 | ROZPOCET
29 | K | 162701102 | Vodorovné přemístění výkopku nebo sypaniny po suchu na obvyklém dopravním prostředku, bez naložení výkopku, avšak se složením bez rozhrnutí z horniny tř. 1 až 4 na vzdálenost přes 6 000 do 7000 m | m3 | 1490.888 |  | 0 | CS ÚRS 2018 01 |  |  | základní |  | 0 | 0 | 0 | 0 | 0 | 4 | K | 2 |  |  |  | ROZPOCET | 0 | 0 | 0 | 0 | 0 | 1 | 0 | 4 | -1612772717
| VV |  | "odvoz přebytku výkopku k trvalému uložení na skládku" | [15 empty] | VV | 2 | 1 | True | 0 | ROZPOCET
| VV |  | "drenáže" 37,62 |  | 37.62 | [13 empty] | VV | 2 | 2 | True | 0 | ROZPOCET
| VV |  | "šachty" 134,854 |  | 134.854 | [13 empty] | VV | 2 | 2 | True | 0 | ROZPOCET
| VV |  | "stoka" 1318,414 |  | 1318.414 | [13 empty] | VV | 2 | 2 | True | 0 | ROZPOCET
| VV |  | Součet |  | 1490.888 | [13 empty] | VV | 2 | 4 | True | 1 | ROZPOCET
30 | K | 171201211 | Poplatek za uložení stavebního odpadu na skládce (skládkovné) zeminy a kameniva zatříděného do Katalogu odpadů pod kódem 170 504 | t | 2683.598 |  | 0 | CS ÚRS 2018 01 |  |  | základní |  | 0 | 0 | 0 | 0 | 0 | 4 | K | 2 |  |  |  | ROZPOCET | 0 | 0 | 0 | 0 | 0 | 1 | 0 | 4 | 121295087
| VV |  | "přebytek výkopku - skládkovné (1,8t/m3)" | [15 empty] | VV | 2 | 1 | True | 0 | ROZPOCET
| VV |  | 1490,888*1,80 |  | 2683.598 | [13 empty] | VV | 2 | 2 | True | 0 | ROZPOCET
| VV |  | Součet |  | 2683.598 | [13 empty] | VV | 2 | 4 | True | 1 | ROZPOCET
31 | K | 174101101 | Zásyp sypaninou z jakékoliv horniny s uložením výkopku ve vrstvách se zhutněním jam, šachet, rýh nebo kolem objektů v těchto vykopávkách | m3 | 1090.096 |  | 0 | CS ÚRS 2018 01 |  |  | základní |  | 0 | 0 | 0 | 0 | 0 | 4 | K | 2 |  |  |  | ROZPOCET | 0 | 0 | 0 | 0 | 0 | 1 | 0 | 4 | 900021368
| VV |  | "dosypání rýhy potrubí vhodným materiálem (ŠD) - stoky" | [15 empty] | VV | 2 | 1 | True | 0 | ROZPOCET
| VV |  | "Š1 až Š2" | [15 empty] | VV | 2 | 1 | True | 0 | ROZPOCET
| VV |  | (2,07+2,05+2,00+2,20+2,32+2,50)/6*1,80*35,00 |  | 137.97 | [13 empty] | VV | 2 | 2 | True | 0 | ROZPOCET
| VV |  | "Š2 až Š3" | [15 empty] | VV | 2 | 1 | True | 0 | ROZPOCET
| VV |  | (2,50+2,56+2,54+2,52)/4*1,80*13,00 |  | 59.202 | [13 empty] | VV | 2 | 2 | True | 0 | ROZPOCET
| VV |  | "Š3 až Š4" | [15 empty] | VV | 2 | 1 | True | 0 | ROZPOCET
| VV |  | (2,62+2,84+2,99)/3*1,80*27,00 |  | 136.89 | [13 empty] | VV | 2 | 2 | True | 0 | ROZPOCET
| VV |  | "Š4 až Š5" | [15 empty] | VV | 2 | 1 | True | 0 | ROZPOCET
| VV |  | (2,99+3,07+3,22+3,31)/4*1,80*28,00 |  | 158.634 | [13 empty] | VV | 2 | 2 | True | 0 | ROZPOCET
| VV |  | "Š5 až Š6" | [15 empty] | VV | 2 | 1 | True | 0 | ROZPOCET
| VV |  | (3,41+3,25+3,18+2,99+2,58)/5*1,50*36,00 |  | 166.428 | [13 empty] | VV | 2 | 2 | True | 0 | ROZPOCET
| VV |  | "Š5 až Š7" | [15 empty] | VV | 2 | 1 | True | 0 | ROZPOCET
| VV |  | (3,42+2,75+1,86)/3*1,50*28,00 |  | 112.42 | [13 empty] | VV | 2 | 2 | True | 0 | ROZPOCET
| VV |  | "Š2 až Š8" | [15 empty] | VV | 2 | 1 | True | 0 | ROZPOCET
| VV |  | (2,66+2,53+2,46+2,25)/4*1,50*20,00 |  | 74.25 | [13 empty] | VV | 2 | 2 | True | 0 | ROZPOCET
| VV |  | "Š3 až Š9" | [15 empty] | VV | 2 | 1 | True | 0 | ROZPOCET
| VV |  | (2,71+2,26+1,63)/3*1,50*36,00 |  | 118.8 | [13 empty] | VV | 2 | 2 | True | 0 | ROZPOCET
| VV |  | Mezisoučet |  | 964.594 | [13 empty] | VV | 2 | 3 | True | 0 | ROZPOCET
| VV |  | "obsyp - zásyp jam pro šachty vhodným materiálem (ŠD) - stoky" | [15 empty] | VV | 2 | 1 | True | 0 | ROZPOCET
| VV |  | "Š2" 2,50*2,50*3,80 |  | 23.75 | [13 empty] | VV | 2 | 2 | True | 0 | ROZPOCET
| VV |  | "Š3" 2,50*2,50*3,82 |  | 23.875 | [13 empty] | VV | 2 | 2 | True | 0 | ROZPOCET
| VV |  | "Š4" 2,50+2,50*4,19 |  | 12.975 | [13 empty] | VV | 2 | 2 | True | 0 | ROZPOCET
| VV |  | "Š5" 2,50*2,50*4,51 |  | 28.188 | [13 empty] | VV | 2 | 2 | True | 0 | ROZPOCET
| VV |  | "Š6" 2,50*2,50*3,68 |  | 23 | [13 empty] | VV | 2 | 2 | True | 0 | ROZPOCET
| VV |  | "Š7" 2,50*2,50*2,91 |  | 18.188 | [13 empty] | VV | 2 | 2 | True | 0 | ROZPOCET
| VV |  | "Š8" 2,50*2,50*3,95 |  | 24.688 | [13 empty] | VV | 2 | 2 | True | 0 | ROZPOCET
| VV |  | "Š9" 2,50*2,50*2,33 |  | 14.563 | [13 empty] | VV | 2 | 2 | True | 0 | ROZPOCET
| VV |  | "odpočet objemu lože tl. 0,10 m a objemu šachet" | [15 empty] | VV | 2 | 1 | True | 0 | ROZPOCET
| VV |  | -2,50*2,50*0,10*(6+2) |  | -5 | [13 empty] | VV | 2 | 2 | True | 0 | ROZPOCET
| VV |  | -0,65*0,65*3,14*(3,80+3,82+4,19+4,51+3,68+2,91+3,95+2,33) |  | -38.725 | [13 empty] | VV | 2 | 2 | True | 0 | ROZPOCET
| VV |  | Mezisoučet |  | 125.502 | [13 empty] | VV | 2 | 3 | True | 0 | ROZPOCET
| VV |  | Součet |  | 1090.096 | [13 empty] | VV | 2 | 4 | True | 1 | ROZPOCET
32 | M | 58344171 | štěrkodrť frakce 0-32 | t | 2180.192 |  | 0 | CS ÚRS 2018 01 |  |  | základní |  | 0 | 0 | 0 | 0 | 0 | 512 | M | 2 |  |  |  | ROZPOCET | 0 | 0 | 0 | 0 | 0 | 1 | 0 | 512 | 933076588
| VV |  | "dodávka materiálu pro dosypání rýh a jam - 2,00 t/m3" | [15 empty] | VV | 2 | 1 | True | 0 | ROZPOCET
| VV |  | 1090,096*2,0 |  | 2180.192 | [13 empty] | VV | 2 | 2 | True | 0 | ROZPOCET
| VV |  | Součet |  | 2180.192 | [13 empty] | VV | 2 | 4 | True | 1 | ROZPOCET
33 | K | 175111101 | Obsypání potrubí ručně sypaninou z vhodných hornin tř. 1 až 4 nebo materiálem připraveným podél výkopu ve vzdálenosti do 3 m od jeho kraje, pro jakoukoliv hloubku výkopu a míru zhutnění bez prohození sypaniny sítem | m3 | 219.175 |  | 0 | CS ÚRS 2018 01 |  |  | základní |  | 0 | 0 | 0 | 0 | 0 | 4 | K | 2 |  |  |  | ROZPOCET | 0 | 0 | 0 | 0 | 0 | 1 | 0 | 4 | 1153838596
| VV |  | "obsyp potrubí vhodným materiálem" | [15 empty] | VV | 2 | 1 | True | 0 | ROZPOCET
| VV |  | "Š1 až Š3" | [15 empty] | VV | 2 | 1 | True | 0 | ROZPOCET
| VV |  | 48,00*1,80*1,00 |  | 86.4 | [13 empty] | VV | 2 | 2 | True | 0 | ROZPOCET
| VV |  | "Š3 až Š5" | [15 empty] | VV | 2 | 1 | True | 0 | ROZPOCET
| VV |  | 55,00*1,80*0,90 |  | 89.1 | [13 empty] | VV | 2 | 2 | True | 0 | ROZPOCET
| VV |  | "Š5 až Š6" | [15 empty] | VV | 2 | 1 | True | 0 | ROZPOCET
| VV |  | 36,00*1,50*0,80 |  | 43.2 | [13 empty] | VV | 2 | 2 | True | 0 | ROZPOCET
| VV |  | "Š5 až Š7" | [15 empty] | VV | 2 | 1 | True | 0 | ROZPOCET
| VV |  | 28,00*1,50*0,75 |  | 31.5 | [13 empty] | VV | 2 | 2 | True | 0 | ROZPOCET
| VV |  | "Š2 až š8" | [15 empty] | VV | 2 | 1 | True | 0 | ROZPOCET
| VV |  | 20,00*1,50*0,80 |  | 24 | [13 empty] | VV | 2 | 2 | True | 0 | ROZPOCET
| VV |  | "Š3 až Š9" | [15 empty] | VV | 2 | 1 | True | 0 | ROZPOCET
| VV |  | 36,00*1,50*0,80 |  | 43.2 | [13 empty] | VV | 2 | 2 | True | 0 | ROZPOCET
| VV |  | Mezisoučet |  | 317.4 | [13 empty] | VV | 2 | 3 | True | 0 | ROZPOCET
| VV |  | "odpočet hmoty vytlačené objemem potrubí kameninové DN250 - 6,60 m3/100m" | [15 empty] | VV | 2 | 1 | True | 0 | ROZPOCET
| VV |  | -28,00/100*6,60 |  | -1.848 | [13 empty] | VV | 2 | 2 | True | 0 | ROZPOCET
| VV |  | "odpočet hmoty vytlačené objemem potrubí kameninové DN300 - 9,34 m3/100m" | [15 empty] | VV | 2 | 1 | True | 0 | ROZPOCET
| VV |  | -36,00/100*9,34 |  | -3.362 | [13 empty] | VV | 2 | 2 | True | 0 | ROZPOCET
| VV |  | -20,00/100*9,34 |  | -1.868 | [13 empty] | VV | 2 | 2 | True | 0 | ROZPOCET
| VV |  | -36,00/100*9,34 |  | -3.362 | [13 empty] | VV | 2 | 2 | True | 0 | ROZPOCET
| VV |  | "odpočet hmoty vytlačené objemem potrubí kameninové DN400 - 16,18 m3/100m" | [15 empty] | VV | 2 | 1 | True | 0 | ROZPOCET
| VV |  | -55,00/100*16,18 |  | -8.899 | [13 empty] | VV | 2 | 2 | True | 0 | ROZPOCET
| VV |  | "odpočet hmoty vytlačené objemem potrubí kameninové DN500 - 24,97 m3/100m" | [15 empty] | VV | 2 | 1 | True | 0 | ROZPOCET
| VV |  | -48,00/100*24,97 |  | -11.986 | [13 empty] | VV | 2 | 2 | True | 0 | ROZPOCET
| VV |  | Mezisoučet |  | -31.325 | [13 empty] | VV | 2 | 3 | True | 0 | ROZPOCET
| VV |  | "odpočet obetonávky trub" | [15 empty] | VV | 2 | 1 | True | 0 | ROZPOCET
| VV |  | -66,90 |  | -66.9 | [13 empty] | VV | 2 | 2 | True | 0 | ROZPOCET
| VV |  | Mezisoučet |  | -66.9 | [13 empty] | VV | 2 | 3 | True | 0 | ROZPOCET
| VV |  | Součet |  | 219.175 | [13 empty] | VV | 2 | 4 | True | 1 | ROZPOCET
34 | M | 583373310 | štěrkopísek frakce 0/22 | t | 427.391 |  | 0 | CS ÚRS 2018 01 |  |  | základní |  | 0 | 0 | 0 | 0 | 0 | 512 | M | 2 |  |  |  | ROZPOCET | 0 | 0 | 0 | 0 | 0 | 1 | 0 | 512 | -1203524554
| VV |  | "materiál pro obsyp potrubí - 1,95 t/m3" | [15 empty] | VV | 2 | 1 | True | 0 | ROZPOCET
| VV |  | 219,175*1,95 |  | 427.391 | [13 empty] | VV | 2 | 2 | True | 0 | ROZPOCET
| VV |  | Součet |  | 427.391 | [13 empty] | VV | 2 | 4 | True | 1 | ROZPOCET
35 | K | 181111111 | Plošná úprava terénu v zemině tř. 1 až 4 s urovnáním povrchu bez doplnění ornice souvislé plochy do 500 m2 při nerovnostech terénu přes 50 do 100 mm v rovině nebo na svahu do 1:5 | m2 | 94.5 |  | 0 | CS ÚRS 2018 01 |  |  | základní |  | 0 | 0 | 0 | 0 | 0 | 4 | K | 2 |  |  |  | ROZPOCET | 0 | 0 | 0 | 0 | 0 | 1 | 0 | 4 | -1280228814
| VV |  | "finální úprava terénu mimo komunikace" | [15 empty] | VV | 2 | 1 | True | 0 | ROZPOCET
| VV |  | 94,50 |  | 94.5 | [13 empty] | VV | 2 | 2 | True | 0 | ROZPOCET
| VV |  | Součet |  | 94.5 | [13 empty] | VV | 2 | 4 | True | 1 | ROZPOCET
36 | K | 181411131 | Založení trávníku na půdě předem připravené plochy do 1000 m2 výsevem včetně utažení parkového v rovině nebo na svahu do 1:5 | m2 | 94.5 |  | 0 | CS ÚRS 2018 01 |  |  | základní |  | 0 | 0 | 0 | 0 | 0 | 4 | K | 2 |  |  |  | ROZPOCET | 0 | 0 | 0 | 0 | 0 | 1 | 0 | 4 | 351093515
| VV |  | "finální úprava terénu mimo komunikace" | [15 empty] | VV | 2 | 1 | True | 0 | ROZPOCET
| VV |  | 94,50 |  | 94.5 | [13 empty] | VV | 2 | 2 | True | 0 | ROZPOCET
| VV |  | Součet |  | 94.5 | [13 empty] | VV | 2 | 4 | True | 1 | ROZPOCET
37 | M | 00572410 | osivo směs travní parková | kg | 2.835 |  | 0 | CS ÚRS 2018 01 |  |  | základní |  | 0 | 0.001 | 0.002835 | 0 | 0 | 8 | M | 2 |  |  |  | ROZPOCET | 0 | 0 | 0 | 0 | 0 | 1 | 0 | 4 | -1687780166
| VV |  | "finální úprava terénu mimo komunikace" | [15 empty] | VV | 2 | 1 | True | 0 | ROZPOCET
| VV |  | "dodávka osiva - spotřeba 35 m2/kg, ztratné 5%" | [15 empty] | VV | 2 | 1 | True | 0 | ROZPOCET
| VV |  | 94,50/35*1,05 |  | 2.835 | [13 empty] | VV | 2 | 2 | True | 0 | ROZPOCET
| VV |  | Součet |  | 2.835 | [13 empty] | VV | 2 | 4 | True | 1 | ROZPOCET
38 | K | 182201101 | Svahování trvalých svahů do projektovaných profilů s potřebným přemístěním výkopku při svahování násypů v jakékoliv hornině | m2 | 94.5 |  | 0 | CS ÚRS 2018 01 |  |  | základní |  | 0 | 0 | 0 | 0 | 0 | 4 | K | 2 |  |  |  | ROZPOCET | 0 | 0 | 0 | 0 | 0 | 1 | 0 | 4 | 1373523390
| VV |  | "finální úprava terénu mimo komunikace" | [15 empty] | VV | 2 | 1 | True | 0 | ROZPOCET
| VV |  | 94,50 |  | 94.5 | [13 empty] | VV | 2 | 2 | True | 0 | ROZPOCET
| VV |  | Součet |  | 94.5 | [13 empty] | VV | 2 | 4 | True | 1 | ROZPOCET
| D | 2 | Zakládání |  |  |  | 0 | [5 empty] | 0 |  | 72.5079 |  | 0 | 1 | D | 1 |  |  |  | ROZPOCET | [6 empty] | 0
39 | K | 211571121 | Výplň kamenivem do rýh odvodňovacích žeber nebo trativodů bez zhutnění, s úpravou povrchu výplně kamenivem drobným těženým | m3 | 37.62 |  | 0 | CS ÚRS 2018 01 |  |  | základní |  | 0 | 1.9205 | 72.2492 | 0 | 0 | 4 | K | 2 |  |  |  | ROZPOCET | 0 | 0 | 0 | 0 | 0 | 1 | 0 | 4 | -1062505715
| VV |  | "obsyp dren.potrubí ŠTP vč. lože dle PD - 0,036 m3/bm" | [15 empty] | VV | 2 | 1 | True | 0 | ROZPOCET
| VV |  | "rýha pro uložení předpokládané pracovní drenáže všech větví a stok" | [15 empty] | VV | 2 | 1 | True | 0 | ROZPOCET
| VV |  | 37,62 |  | 37.62 | [13 empty] | VV | 2 | 2 | True | 0 | ROZPOCET
| VV |  | Součet |  | 37.62 | [13 empty] | VV | 2 | 4 | True | 1 | ROZPOCET
40 | K | 212755216 | Trativody bez lože z drenážních trubek plastových flexibilních D 160 mm | m | 223 |  | 0 | CS ÚRS 2018 01 |  |  | základní |  | 0 | 0.00116 | 0.25868 | 0 | 0 | 4 | K | 2 |  |  |  | ROZPOCET | 0 | 0 | 0 | 0 | 0 | 1 | 0 | 4 | 708610045
| VV |  | "pokládka drenáže vč.dodávky drenážního flexibilního potrubí PVC dle PD" | [15 empty] | VV | 2 | 1 | True | 0 | ROZPOCET
| VV |  | "rýha pro uložení předpokládané pracovní drenáže všech větví a stok" | [15 empty] | VV | 2 | 1 | True | 0 | ROZPOCET
| VV |  | 139+28+20+36 |  | 223 | [13 empty] | VV | 2 | 2 | True | 0 | ROZPOCET
| VV |  | Součet |  | 223 | [13 empty] | VV | 2 | 4 | True | 1 | ROZPOCET
41 | K | 215901101 | Zhutnění podloží pod násypy z rostlé horniny tř. 1 až 4 z hornin soudružných do 92 % PS a nesoudržných sypkých relativní ulehlosti I(d) do 0,8 | m2 | 426.2 |  | 0 | CS ÚRS 2018 01 |  |  | základní |  | 0 | 0 | 0 | 0 | 0 | 4 | K | 2 |  |  |  | ROZPOCET | 0 | 0 | 0 | 0 | 0 | 1 | 0 | 4 | -1654780689
| VV |  | "výkop pro uložení šachet - stoky" | [15 empty] | VV | 2 | 1 | True | 0 | ROZPOCET
| VV |  | "Š2 - Š7" 2,50*2,50*6 |  | 37.5 | [13 empty] | VV | 2 | 2 | True | 0 | ROZPOCET
| VV |  | "Š8 a š9" 2,50*2,50*2 |  | 12.5 | [13 empty] | VV | 2 | 2 | True | 0 | ROZPOCET
| VV |  | Mezisoučet |  | 50 | [13 empty] | VV | 2 | 3 | True | 0 | ROZPOCET
| VV |  | "výkop pro uložení potrubí" | [15 empty] | VV | 2 | 1 | True | 0 | ROZPOCET
| VV |  | "Š1 - Š6" | [15 empty] | VV | 2 | 1 | True | 0 | ROZPOCET
| VV |  | 139,00*1,80 |  | 250.2 | [13 empty] | VV | 2 | 2 | True | 0 | ROZPOCET
| VV |  | "Š7 - Š5" | [15 empty] | VV | 2 | 1 | True | 0 | ROZPOCET
| VV |  | 28*1,50 |  | 42 | [13 empty] | VV | 2 | 2 | True | 0 | ROZPOCET
| VV |  | "Š2 - Š8" | [15 empty] | VV | 2 | 1 | True | 0 | ROZPOCET
| VV |  | 20*1,50 |  | 30 | [13 empty] | VV | 2 | 2 | True | 0 | ROZPOCET
| VV |  | "Š3 - Š9" | [15 empty] | VV | 2 | 1 | True | 0 | ROZPOCET
| VV |  | 36*1,50 |  | 54 | [13 empty] | VV | 2 | 2 | True | 0 | ROZPOCET
| VV |  | Mezisoučet |  | 376.2 | [13 empty] | VV | 2 | 3 | True | 0 | ROZPOCET
| VV |  | Součet |  | 426.2 | [13 empty] | VV | 2 | 4 | True | 1 | ROZPOCET
| D | 3 | Svislé a kompletní konstrukce |  |  |  | 0 | [5 empty] | 0 |  | 0 |  | 88.1304 | 1 | D | 1 |  |  |  | ROZPOCET | [6 empty] | 0
42 | K | 358315114 | Bourání šachty, stoky kompletní nebo vybourání otvorů průřezové plochy do 4 m2 ve stokách ze zdiva z prostého betonu | m3 | 16.8 |  | 0 | CS ÚRS 2018 01 |  |  | základní |  | 0 | 0 | 0 | 2.2 | 36.96 | 4 | K | 2 |  |  |  | ROZPOCET | 0 | 0 | 0 | 0 | 0 | 1 | 0 | 4 | -1681788681
| VV |  | "vybourání části stávající stoky - 0,12 m3/m" | [15 empty] | VV | 2 | 1 | True | 0 | ROZPOCET
| VV |  | 0,12*84 |  | 10.08 | [13 empty] | VV | 2 | 2 | True | 0 | ROZPOCET
| VV |  | 0,12*(20+36) |  | 6.72 | [13 empty] | VV | 2 | 2 | True | 0 | ROZPOCET
| VV |  | Součet |  | 16.8 | [13 empty] | VV | 2 | 4 | True | 1 | ROZPOCET
43 | K | 358325114 | Bourání šachty, stoky kompletní nebo vybourání otvorů průřezové plochy do 4 m2 ve stokách ze zdiva z železobetonu | m3 | 21.321 |  | 0 | CS ÚRS 2018 01 |  |  | základní |  | 0 | 0 | 0 | 2.4 | 51.1704 | 4 | K | 2 |  |  |  | ROZPOCET | 0 | 0 | 0 | 0 | 0 | 1 | 0 | 4 | -48133003
| VV |  | "vybourání stáv.šachet" | [15 empty] | VV | 2 | 1 | True | 0 | ROZPOCET
| VV |  | "vnější objem šachet" | [15 empty] | VV | 2 | 1 | True | 0 | ROZPOCET
| VV |  | 0,65*0,65*3,14*(4,00+4,02+4,39+4,71+3,88+3,11) |  | 31.986 | [13 empty] | VV | 2 | 2 | True | 0 | ROZPOCET
| VV |  | 0,65*0,64*3,14*(3,55+2,93) |  | 8.464 | [13 empty] | VV | 2 | 2 | True | 0 | ROZPOCET
| VV |  | "odpočet vnitřního objemu" | [15 empty] | VV | 2 | 1 | True | 0 | ROZPOCET
| VV |  | -0,50*0,50*3,14*(3,70+3,72+4,09+4,41+3,58+2,81) |  | -17.513 | [13 empty] | VV | 2 | 2 | True | 0 | ROZPOCET
| VV |  | -0,50*0,50*3,14*(3,25+2,63) |  | -4.616 | [13 empty] | VV | 2 | 2 | True | 0 | ROZPOCET
| VV |  | "vybourání stávajících UV - 0,50 m3/kus" | [15 empty] | VV | 2 | 1 | True | 0 | ROZPOCET
| VV |  | 6*0,50 |  | 3 | [13 empty] | VV | 2 | 2 | True | 0 | ROZPOCET
| VV |  | Součet |  | 21.321 | [13 empty] | VV | 2 | 4 | True | 1 | ROZPOCET
44 | K | 359901211 | Monitoring stok (kamerový systém) jakékoli výšky nová kanalizace | m | 222 |  | 0 | CS ÚRS 2018 01 |  |  | základní |  | 0 | 0 | 0 | 0 | 0 | 4 | K | 2 |  |  |  | ROZPOCET | 0 | 0 | 0 | 0 | 0 | 1 | 0 | 4 | -433389134
| VV |  | "provedení kontroly nových stok a připojení k hlavnímu řadu" | [15 empty] | VV | 2 | 1 | True | 0 | ROZPOCET
| VV |  | 138+28+20+36 |  | 222 | [13 empty] | VV | 2 | 2 | True | 0 | ROZPOCET
| VV |  | Součet |  | 222 | [13 empty] | VV | 2 | 4 | True | 1 | ROZPOCET
| D | 4 | Vodorovné konstrukce |  |  |  | 0 | [5 empty] | 0 |  | 321.9499 |  | 0 | 1 | D | 1 |  |  |  | ROZPOCET | [6 empty] | 0
45 | K | 451573111 | Lože pod potrubí, stoky a drobné objekty v otevřeném výkopu z písku a štěrkopísku do 63 mm | m3 | 42.62 |  | 0 | CS ÚRS 2018 01 |  |  | základní |  | 0 | 1.8908 | 80.5846 | 0 | 0 | 4 | K | 2 |  |  |  | ROZPOCET | 0 | 0 | 0 | 0 | 0 | 1 | 0 | 4 | -79191669
| VV |  | "zřízení lože pod potrubí a šachty" | [15 empty] | VV | 2 | 1 | True | 0 | ROZPOCET
| VV |  | "uložení šachet - dna" | [15 empty] | VV | 2 | 1 | True | 0 | ROZPOCET
| VV |  | "Š2 - Š7" 2,50*2,50*0,10*6 |  | 3.75 | [13 empty] | VV | 2 | 2 | True | 0 | ROZPOCET
| VV |  | "Š8 a Š9" 2,50*2,50*0,10*2 |  | 1.25 | [13 empty] | VV | 2 | 2 | True | 0 | ROZPOCET
| VV |  | Mezisoučet |  | 5 | [13 empty] | VV | 2 | 3 | True | 0 | ROZPOCET
| VV |  | "výkop pro uložení potrubí" | [15 empty] | VV | 2 | 1 | True | 0 | ROZPOCET
| VV |  | "Š1 - Š6" | [15 empty] | VV | 2 | 1 | True | 0 | ROZPOCET
| VV |  | 139,00*1,80*0,10 |  | 25.02 | [13 empty] | VV | 2 | 2 | True | 0 | ROZPOCET
| VV |  | "Š7 - Š5" | [15 empty] | VV | 2 | 1 | True | 0 | ROZPOCET
| VV |  | 28*1,50*0,10 |  | 4.2 | [13 empty] | VV | 2 | 2 | True | 0 | ROZPOCET
| VV |  | "Š2 až š8" | [15 empty] | VV | 2 | 1 | True | 0 | ROZPOCET
| VV |  | 20,00*1,50*0,10 |  | 3 | [13 empty] | VV | 2 | 2 | True | 0 | ROZPOCET
| VV |  | "Š3 až Š9" | [15 empty] | VV | 2 | 1 | True | 0 | ROZPOCET
| VV |  | 36,00*1,50*0,10 |  | 5.4 | [13 empty] | VV | 2 | 2 | True | 0 | ROZPOCET
| VV |  | Mezisoučet |  | 37.62 | [13 empty] | VV | 2 | 3 | True | 0 | ROZPOCET
| VV |  | Součet |  | 42.62 | [13 empty] | VV | 2 | 4 | True | 1 | ROZPOCET
46 | K | 452111111 | Osazení betonových dílců pražců pod potrubí v otevřeném výkopu, průřezové plochy do 25000 mm2 | kus | 223 |  | 0 | CS ÚRS 2018 01 |  |  | základní |  | 0 | 0.00165 | 0.36795 | 0 | 0 | 4 | K | 2 |  |  |  | ROZPOCET | 0 | 0 | 0 | 0 | 0 | 1 | 0 | 4 | 1937040566
| VV |  | "podkladní pražce pro kanalizační potrubí - 1 ks/m" | [15 empty] | VV | 2 | 1 | True | 0 | ROZPOCET
| VV |  | 139+28+20+36 |  | 223 | [13 empty] | VV | 2 | 2 | True | 0 | ROZPOCET
| VV |  | Součet |  | 223 | [13 empty] | VV | 2 | 4 | True | 1 | ROZPOCET
47 | M | 59223730 | podkladek betonový pod hrdlové trouby 80 x 17 x 15 cm | kus | 227.46 |  | 0 | CS ÚRS 2018 01 |  |  | základní |  | 0 | 0.045 | 10.2357 | 0 | 0 | 8 | M | 2 |  |  |  | ROZPOCET | 0 | 0 | 0 | 0 | 0 | 1 | 0 | 4 | -1642396227
| VV |  | "dodávka podkladních pražců potrubí - ztratné 2%" | [15 empty] | VV | 2 | 1 | True | 0 | ROZPOCET
| VV |  | (139+28+20+36)*1,02 |  | 227.46 | [13 empty] | VV | 2 | 2 | True | 0 | ROZPOCET
| VV |  | Součet |  | 227.46 | [13 empty] | VV | 2 | 4 | True | 1 | ROZPOCET
48 | K | 452112111 | Osazení betonových dílců prstenců nebo rámů pod poklopy a mříže, výšky do 100 mm | kus | 12 |  | 0 | CS ÚRS 2018 01 |  |  | základní |  | 0 | 0.0066 | 0.0792 | 0 | 0 | 4 | K | 2 |  |  |  | ROZPOCET | 0 | 0 | 0 | 0 | 0 | 1 | 0 | 4 | -569157219
| VV |  | "osazení prstenců viz. Tabulka šachet" | [15 empty] | VV | 2 | 1 | True | 0 | ROZPOCET
| VV |  | "Š2" 1 |  | 1 | [13 empty] | VV | 2 | 2 | True | 0 | ROZPOCET
| VV |  | "Š3" 2 |  | 2 | [13 empty] | VV | 2 | 2 | True | 0 | ROZPOCET
| VV |  | "Š4" 2 |  | 2 | [13 empty] | VV | 2 | 2 | True | 0 | ROZPOCET
| VV |  | "Š5" 3 |  | 3 | [13 empty] | VV | 2 | 2 | True | 0 | ROZPOCET
| VV |  | "Š6" 1 |  | 1 | [13 empty] | VV | 2 | 2 | True | 0 | ROZPOCET
| VV |  | "Š7" 1 |  | 1 | [13 empty] | VV | 2 | 2 | True | 0 | ROZPOCET
| VV |  | "Š8" 0 |  | 0 | [13 empty] | VV | 2 | 2 | True | 0 | ROZPOCET
| VV |  | "Š9" 2 |  | 2 | [13 empty] | VV | 2 | 2 | True | 0 | ROZPOCET
| VV |  | Součet |  | 12 | [13 empty] | VV | 2 | 4 | True | 1 | ROZPOCET
49 | M | 592240110 | prstenec betonový vyrovnávací ke krytu šachty 62,5x6x10 cm | kus | 6 |  | 0 | CS ÚRS 2018 01 |  |  | základní |  | 0 | 0.032 | 0.192 | 0 | 0 | 8 | M | 2 |  |  |  | ROZPOCET | 0 | 0 | 0 | 0 | 0 | 1 | 0 | 4 | -1245368239
| VV |  | "dodávka prstenců viz. Tabulka šachet" | [15 empty] | VV | 2 | 1 | True | 0 | ROZPOCET
| VV |  | "Š3" 2 |  | 2 | [13 empty] | VV | 2 | 2 | True | 0 | ROZPOCET
| VV |  | "Š4" 1 |  | 1 | [13 empty] | VV | 2 | 2 | True | 0 | ROZPOCET
| VV |  | "Š5" 2 |  | 2 | [13 empty] | VV | 2 | 2 | True | 0 | ROZPOCET
| VV |  | "Š9" 1 |  | 1 | [13 empty] | VV | 2 | 2 | True | 0 | ROZPOCET
| VV |  | Součet |  | 6 | [13 empty] | VV | 2 | 4 | True | 1 | ROZPOCET
50 | M | 592240120 | prstenec betonový vyrovnávací ke krytu šachty 62,5x8x10 cm | kus | 3 |  | 0 | CS ÚRS 2018 01 |  |  | základní |  | 0 | 0.041 | 0.123 | 0 | 0 | 8 | M | 2 |  |  |  | ROZPOCET | 0 | 0 | 0 | 0 | 0 | 1 | 0 | 4 | 1122607523
| VV |  | "dodávka prstenců viz. Tabulka šachet" | [15 empty] | VV | 2 | 1 | True | 0 | ROZPOCET
| VV |  | "Š2" 1 |  | 1 | [13 empty] | VV | 2 | 2 | True | 0 | ROZPOCET
| VV |  | "Š4" 1 |  | 1 | [13 empty] | VV | 2 | 2 | True | 0 | ROZPOCET
| VV |  | "Š9" 1 |  | 1 | [13 empty] | VV | 2 | 2 | True | 0 | ROZPOCET
| VV |  | Součet |  | 3 | [13 empty] | VV | 2 | 4 | True | 1 | ROZPOCET
51 | M | 592240130 | prstenec betonový vyrovnávací ke krytu šachty 62,5x10x10 cm | kus | 3 |  | 0 | CS ÚRS 2018 01 |  |  | základní |  | 0 | 0.053 | 0.159 | 0 | 0 | 8 | M | 2 |  |  |  | ROZPOCET | 0 | 0 | 0 | 0 | 0 | 1 | 0 | 4 | -1163672564
| VV |  | "dodávka prstenců viz. Tabulka šachet" | [15 empty] | VV | 2 | 1 | True | 0 | ROZPOCET
| VV |  | "Š5" 1 |  | 1 | [13 empty] | VV | 2 | 2 | True | 0 | ROZPOCET
| VV |  | "Š6" 1 |  | 1 | [13 empty] | VV | 2 | 2 | True | 0 | ROZPOCET
| VV |  | "Š7" 1 |  | 1 | [13 empty] | VV | 2 | 2 | True | 0 | ROZPOCET
| VV |  | Součet |  | 3 | [13 empty] | VV | 2 | 4 | True | 1 | ROZPOCET
52 | K | 452312151 | Podkladní a zajišťovací konstrukce z betonu prostého v otevřeném výkopu sedlové lože pod potrubí z betonu tř. C 20/25 | m3 | 94.775 |  | 0 | CS ÚRS 2018 01 |  |  | základní |  | 0 | 2.429 | 230.2085 | 0 | 0 | 4 | K | 2 |  |  |  | ROZPOCET | 0 | 0 | 0 | 0 | 0 | 1 | 0 | 4 | -1125925635
| VV |  | "sedlové lože potrubí z kameniny - 0,425 m3/m" | [15 empty] | VV | 2 | 1 | True | 0 | ROZPOCET
| VV |  | (139+28+20+36)*0,425 |  | 94.775 | [13 empty] | VV | 2 | 2 | True | 0 | ROZPOCET
| VV |  | Součet |  | 94.775 | [13 empty] | VV | 2 | 4 | True | 1 | ROZPOCET
| D | 5 | Komunikace pozemní |  |  |  | 0 | [5 empty] | 0 |  | 114.432 |  | 0 | 1 | D | 1 |  |  |  | ROZPOCET | [6 empty] | 0
53 | K | 564931512 | Podklad nebo podsyp z R-materiálu s rozprostřením a zhutněním, po zhutnění tl. 100 mm | m2 | 476.8 |  | 0 | CS ÚRS 2018 01 |  |  | základní |  | 0 | 0.24 | 114.432 | 0 | 0 | 4 | K | 2 |  |  |  | ROZPOCET | 0 | 0 | 0 | 0 | 0 | 1 | 0 | 4 | -111947258
| VV |  | "provizorní úprava komunikace - dočasné doplnění rýhy asfaltovým recyklátem z původního krytu" | [15 empty] | VV | 2 | 1 | True | 0 | ROZPOCET
| VV |  | 139,00*2,00 |  | 278 | [13 empty] | VV | 2 | 2 | True | 0 | ROZPOCET
| VV |  | (28+20+36)*1,70 |  | 142.8 | [13 empty] | VV | 2 | 2 | True | 0 | ROZPOCET
| VV |  | 4*(6+2)*1,40 |  | 44.8 | [13 empty] | VV | 2 | 2 | True | 0 | ROZPOCET
| VV |  | 4*2*1,40 |  | 11.2 | [13 empty] | VV | 2 | 2 | True | 0 | ROZPOCET
| VV |  | Součet |  | 476.8 | [13 empty] | VV | 2 | 4 | True | 1 | ROZPOCET
| D | 8 | Trubní vedení |  |  |  | 0 | [5 empty] | 0 |  | 226.3087 |  | 1.8 | 1 | D | 1 |  |  |  | ROZPOCET | [6 empty] | 0
54 | K | 831262191 | Montáž potrubí z trub kameninových hrdlových s integrovaným těsněním Příplatek k cenám za práce v otevřeném výkopu ve sklonu přes 20 %, pro DN od 100 do 300 | m | 84 |  | 0 | CS ÚRS 2018 01 |  |  | základní |  | 0 | 0 | 0 | 0 | 0 | 4 | K | 2 |  |  |  | ROZPOCET | 0 | 0 | 0 | 0 | 0 | 1 | 0 | 4 | 182644336
| VV |  | "stoka DN300 Š5 až Š6" | [15 empty] | VV | 2 | 1 | True | 0 | ROZPOCET
| VV |  | 36 |  | 36 | [13 empty] | VV | 2 | 2 | True | 0 | ROZPOCET
| VV |  | "stoka DN250 Š5 až Š7" | [15 empty] | VV | 2 | 1 | True | 0 | ROZPOCET
| VV |  | 28 |  | 28 | [13 empty] | VV | 2 | 2 | True | 0 | ROZPOCET
| VV |  | "stoka DN300 Š2 až Š8" | [15 empty] | VV | 2 | 1 | True | 0 | ROZPOCET
| VV |  | 20 |  | 20 | [13 empty] | VV | 2 | 2 | True | 0 | ROZPOCET
| VV |  | Součet |  | 84 | [13 empty] | VV | 2 | 4 | True | 1 | ROZPOCET
55 | K | 831362121 | Montáž potrubí z trub kameninových hrdlových s integrovaným těsněním v otevřeném výkopu ve sklonu do 20 % DN 250 | m | 28 |  | 0 | CS ÚRS 2018 01 |  |  | základní |  | 0 | 5e-05 | 0.0014 | 0 | 0 | 4 | K | 2 |  |  |  | ROZPOCET | 0 | 0 | 0 | 0 | 0 | 1 | 0 | 4 | 411954616
| VV |  | "stoka Š5 až Š7" | [15 empty] | VV | 2 | 1 | True | 0 | ROZPOCET
| VV |  | 28 |  | 28 | [13 empty] | VV | 2 | 2 | True | 0 | ROZPOCET
| VV |  | Součet |  | 28 | [13 empty] | VV | 2 | 4 | True | 1 | ROZPOCET
56 | M | 59710705 | trouba kameninová glazovaná pouze uvnitř DN 250mm L2,50m spojovací systém C Třída 240 | m | 27.25 |  | 0 | CS ÚRS 2018 01 |  |  | základní |  | 0 | 0.075 | 2.0437 | 0 | 0 | 8 | M | 2 |  |  |  | ROZPOCET | 0 | 0 | 0 | 0 | 0 | 1 | 0 | 4 | -1281978861
| VV |  | "dodávka kameninového potrubí" | [15 empty] | VV | 2 | 1 | True | 0 | ROZPOCET
| VV |  | 28-0,75 |  | 27.25 | [13 empty] | VV | 2 | 2 | True | 0 | ROZPOCET
| VV |  | Součet |  | 27.25 | [13 empty] | VV | 2 | 4 | True | 1 | ROZPOCET
57 | M | 59710009 | trouba kameninová glazovaná zkrácená bez hrdla DN 250mm L 60(75)cm třída 160 spojovací systém C | m | 0.75 |  | 0 | CS ÚRS 2018 01 |  |  | základní |  | 0 | 0.05668 | 0.04251 | 0 | 0 | 8 | M | 2 |  |  |  | ROZPOCET | 0 | 0 | 0 | 0 | 0 | 1 | 0 | 4 | -1494233287
| VV |  | "dodávka kameninového potrubí - připojení do Š7" | [15 empty] | VV | 2 | 1 | True | 0 | ROZPOCET
| VV |  | 0,75 |  | 0.75 | [13 empty] | VV | 2 | 2 | True | 0 | ROZPOCET
| VV |  | Součet |  | 0.75 | [13 empty] | VV | 2 | 4 | True | 1 | ROZPOCET
58 | K | 831372121 | Montáž potrubí z trub kameninových hrdlových s integrovaným těsněním v otevřeném výkopu ve sklonu do 20 % DN 300 | m | 92 |  | 0 | CS ÚRS 2018 01 |  |  | základní |  | 0 | 8e-05 | 0.00736 | 0 | 0 | 4 | K | 2 |  |  |  | ROZPOCET | 0 | 0 | 0 | 0 | 0 | 1 | 0 | 4 | -1434025487
| VV |  | "stoka Š6 až Š5" | [15 empty] | VV | 2 | 1 | True | 0 | ROZPOCET
| VV |  | 36 |  | 36 | [13 empty] | VV | 2 | 2 | True | 0 | ROZPOCET
| VV |  | "stoka Š2 až Š8" | [15 empty] | VV | 2 | 1 | True | 0 | ROZPOCET
| VV |  | 20 |  | 20 | [13 empty] | VV | 2 | 2 | True | 0 | ROZPOCET
| VV |  | "stoka Š3 až Š9" | [15 empty] | VV | 2 | 1 | True | 0 | ROZPOCET
| VV |  | 36 |  | 36 | [13 empty] | VV | 2 | 2 | True | 0 | ROZPOCET
| VV |  | Součet |  | 92 | [13 empty] | VV | 2 | 4 | True | 1 | ROZPOCET
59 | M | 59710707 | trouba kameninová glazovaná DN 300mm L2,50m spojovací systém C Třída 240 | m | 85.75 |  | 0 | CS ÚRS 2018 01 |  |  | základní |  | 0 | 0.1 | 8.575 | 0 | 0 | 8 | M | 2 |  |  |  | ROZPOCET | 0 | 0 | 0 | 0 | 0 | 1 | 0 | 4 | -465073812
| VV |  | "dodávka kameninového potrubí" | [15 empty] | VV | 2 | 1 | True | 0 | ROZPOCET
| VV |  | 36-0,75-1,00 |  | 34.25 | [13 empty] | VV | 2 | 2 | True | 0 | ROZPOCET
| VV |  | 20-0,75-1,00 |  | 18.25 | [13 empty] | VV | 2 | 2 | True | 0 | ROZPOCET
| VV |  | 36-0,75-2,00 |  | 33.25 | [13 empty] | VV | 2 | 2 | True | 0 | ROZPOCET
| VV |  | Součet |  | 85.75 | [13 empty] | VV | 2 | 4 | True | 1 | ROZPOCET
60 | M | 59710010 | trouba kameninová glazovaná zkrácená bez hrdla DN 300mm L 60(75)cm třída 160 spojovací systém C | m | 2.25 |  | 0 | CS ÚRS 2018 01 |  |  | základní |  | 0 | 0.07502 | 0.1688 | 0 | 0 | 8 | M | 2 |  |  |  | ROZPOCET | 0 | 0 | 0 | 0 | 0 | 1 | 0 | 4 | 372097979
| VV |  | "dodávka kameninového potrubí - připojení do Š6, Š8, Š9" | [15 empty] | VV | 2 | 1 | True | 0 | ROZPOCET
| VV |  | 3*0,75 |  | 2.25 | [13 empty] | VV | 2 | 2 | True | 0 | ROZPOCET
| VV |  | Součet |  | 2.25 | [13 empty] | VV | 2 | 4 | True | 1 | ROZPOCET
61 | K | 831392121 | Montáž potrubí z trub kameninových hrdlových s integrovaným těsněním v otevřeném výkopu ve sklonu do 20 % DN 400 | m | 52 |  | 0 | CS ÚRS 2018 01 |  |  | základní |  | 0 | 0.00011 | 0.00572 | 0 | 0 | 4 | K | 2 |  |  |  | ROZPOCET | 0 | 0 | 0 | 0 | 0 | 1 | 0 | 4 | -509359084
| VV |  | "stoka Š3 až Š5" | [15 empty] | VV | 2 | 1 | True | 0 | ROZPOCET
| VV |  | 55-3 |  | 52 | [13 empty] | VV | 2 | 2 | True | 0 | ROZPOCET
| VV |  | Součet |  | 52 | [13 empty] | VV | 2 | 4 | True | 1 | ROZPOCET
62 | M | 59710706 | trouba kameninová glazovaná DN 400mm L2,50m spojovací systém C Třída 200 | m | 50.5 |  | 0 | CS ÚRS 2018 01 |  |  | základní |  | 0 | 0.152 | 7.676 | 0 | 0 | 8 | M | 2 |  |  |  | ROZPOCET | 0 | 0 | 0 | 0 | 0 | 1 | 0 | 4 | 692942020
| VV |  | "dodávka kameninového potrubí" | [15 empty] | VV | 2 | 1 | True | 0 | ROZPOCET
| VV |  | 55-1,50-3,00 |  | 50.5 | [13 empty] | VV | 2 | 2 | True | 0 | ROZPOCET
| VV |  | Součet |  | 50.5 | [13 empty] | VV | 2 | 4 | True | 1 | ROZPOCET
63 | M | 59710011 | trouba kameninová glazovaná zkrácená bez hrdla DN 400mm L 60(75)cm třída 160 spojovací systém C | m | 1.5 |  | 0 | CS ÚRS 2018 01 |  |  | základní |  | 0 | 0.12664 | 0.18996 | 0 | 0 | 8 | M | 2 |  |  |  | ROZPOCET | 0 | 0 | 0 | 0 | 0 | 1 | 0 | 4 | 1934263161
| VV |  | "dodávka kameninového potrubí - připojení do Š4 a Š5" | [15 empty] | VV | 2 | 1 | True | 0 | ROZPOCET
| VV |  | 2*0,75 |  | 1.5 | [13 empty] | VV | 2 | 2 | True | 0 | ROZPOCET
| VV |  | Součet |  | 1.5 | [13 empty] | VV | 2 | 4 | True | 1 | ROZPOCET
64 | K | 831422121 | Montáž potrubí z trub kameninových hrdlových s integrovaným těsněním v otevřeném výkopu ve sklonu do 20 % DN 500 | m | 45 |  | 0 | CS ÚRS 2018 01 |  |  | základní |  | 0 | 0.00014 | 0.0063 | 0 | 0 | 4 | K | 2 |  |  |  | ROZPOCET | 0 | 0 | 0 | 0 | 0 | 1 | 0 | 4 | -596158901
| VV |  | "stoka Š1 až Š3" | [15 empty] | VV | 2 | 1 | True | 0 | ROZPOCET
| VV |  | 48-3 |  | 45 | [13 empty] | VV | 2 | 2 | True | 0 | ROZPOCET
| VV |  | Součet |  | 45 | [13 empty] | VV | 2 | 4 | True | 1 | ROZPOCET
65 | M | 59710709 | trouba kameninová glazovaná DN 500mm L2,50m spojovací systém C Třída 160 | m | 43.5 |  | 0 | CS ÚRS 2018 01 |  |  | základní |  | 0 | 0.23 | 10.005 | 0 | 0 | 8 | M | 2 |  |  |  | ROZPOCET | 0 | 0 | 0 | 0 | 0 | 1 | 0 | 4 | -1504897583
| VV |  | "dodávka kameninového potrubí" | [15 empty] | VV | 2 | 1 | True | 0 | ROZPOCET
| VV |  | 48-1,50-3,00 |  | 43.5 | [13 empty] | VV | 2 | 2 | True | 0 | ROZPOCET
| VV |  | Součet |  | 43.5 | [13 empty] | VV | 2 | 4 | True | 1 | ROZPOCET
66 | M | 59710012 | trouba kameninová glazovaná zkrácená bez hrdla DN 500mm L 60(75)cm třída 160 spojovací systém C | m | 1.5 |  | 0 | CS ÚRS 2018 01 |  |  | základní |  | 0 | 0.21728 | 0.32592 | 0 | 0 | 8 | M | 2 |  |  |  | ROZPOCET | 0 | 0 | 0 | 0 | 0 | 1 | 0 | 4 | -2105896643
| VV |  | "dodávka kameninového potrubí - připojení do Š2 a Š3" | [15 empty] | VV | 2 | 1 | True | 0 | ROZPOCET
| VV |  | 0,75*2 |  | 1.5 | [13 empty] | VV | 2 | 2 | True | 0 | ROZPOCET
| VV |  | Součet |  | 1.5 | [13 empty] | VV | 2 | 4 | True | 1 | ROZPOCET
67 | K | 837371221 | Montáž kameninových tvarovek na potrubí z trub kameninových v otevřeném výkopu s integrovaným těsněním odbočných DN 300 | kus | 8 |  | 0 | CS ÚRS 2018 01 |  |  | základní |  | 0 | 0.00016 | 0.00128 | 0 | 0 | 4 | K | 2 |  |  |  | ROZPOCET | 0 | 0 | 0 | 0 | 0 | 1 | 0 | 4 | 50402970
| VV |  | "odbočka pro připojení stávajících UV v trase stoky" | [15 empty] | VV | 2 | 1 | True | 0 | ROZPOCET
| VV |  | 2 |  | 2 | [13 empty] | VV | 2 | 2 | True | 0 | ROZPOCET
| VV |  | 4+2 |  | 6 | [13 empty] | VV | 2 | 2 | True | 0 | ROZPOCET
| VV |  | Součet |  | 8 | [13 empty] | VV | 2 | 4 | True | 1 | ROZPOCET
68 | M | 59711770 | odbočka kameninová glazovaná jednoduchá kolmá DN 300/150 L50cm spojovací systém C/F tř.160/- | kus | 8 |  | 0 | CS ÚRS 2018 01 |  |  | základní |  | 0 | 0.073 | 0.584 | 0 | 0 | 8 | M | 2 |  |  |  | ROZPOCET | 0 | 0 | 0 | 0 | 0 | 1 | 0 | 4 | -189093062
| VV |  | "dodávka odboček pro připojení stávajících UV" | [15 empty] | VV | 2 | 1 | True | 0 | ROZPOCET
| VV |  | 2 |  | 2 | [13 empty] | VV | 2 | 2 | True | 0 | ROZPOCET
| VV |  | 4+2 |  | 6 | [13 empty] | VV | 2 | 2 | True | 0 | ROZPOCET
| VV |  | Součet |  | 8 | [13 empty] | VV | 2 | 4 | True | 1 | ROZPOCET
69 | K | 837391221 | Montáž kameninových tvarovek na potrubí z trub kameninových v otevřeném výkopu s integrovaným těsněním odbočných DN 400 | kus | 3 |  | 0 | CS ÚRS 2018 01 |  |  | základní |  | 0 | 0.00017 | 0.00051 | 0 | 0 | 4 | K | 2 |  |  |  | ROZPOCET | 0 | 0 | 0 | 0 | 0 | 1 | 0 | 4 | 1658240380
| VV |  | "odbočka pro připojení rekonstruovaných a nových UV v trase stoky" | [15 empty] | VV | 2 | 1 | True | 0 | ROZPOCET
| VV |  | 2+1 |  | 3 | [13 empty] | VV | 2 | 2 | True | 0 | ROZPOCET
| VV |  | Součet |  | 3 | [13 empty] | VV | 2 | 4 | True | 1 | ROZPOCET
70 | M | 59711790 | odbočka kameninová glazovaná jednoduchá kolmá DN 400/150 L100cm spojovací systém C/F tř.160/- | kus | 3 |  | 0 | CS ÚRS 2018 01 |  |  | základní |  | 0 | 0.145 | 0.435 | 0 | 0 | 8 | M | 2 |  |  |  | ROZPOCET | 0 | 0 | 0 | 0 | 0 | 1 | 0 | 4 | 1897649042
| VV |  | "dodávka odboček pro připojení rekonstruovaných a nových UV" | [15 empty] | VV | 2 | 1 | True | 0 | ROZPOCET
| VV |  | 2+1 |  | 3 | [13 empty] | VV | 2 | 2 | True | 0 | ROZPOCET
| VV |  | Součet |  | 3 | [13 empty] | VV | 2 | 4 | True | 1 | ROZPOCET
71 | K | 837421221 | Montáž kameninových tvarovek na potrubí z trub kameninových v otevřeném výkopu s integrovaným těsněním odbočných DN 500 | kus | 3 |  | 0 | CS ÚRS 2018 01 |  |  | základní |  | 0 | 0.00018 | 0.00054 | 0 | 0 | 4 | K | 2 |  |  |  | ROZPOCET | 0 | 0 | 0 | 0 | 0 | 1 | 0 | 4 | 1868448016
| VV |  | "odbočka pro připojení rekonsturovaných a nových UV v trase stoky" | [15 empty] | VV | 2 | 1 | True | 0 | ROZPOCET
| VV |  | 2+1 |  | 3 | [13 empty] | VV | 2 | 2 | True | 0 | ROZPOCET
| VV |  | Součet |  | 3 | [13 empty] | VV | 2 | 4 | True | 1 | ROZPOCET
72 | M | 59711810 | odbočka kameninová glazovaná jednoduchá kolmá DN 500/150 L100cm spojovací systém C/F tř.160/- | kus | 3 |  | 0 | CS ÚRS 2018 01 |  |  | základní |  | 0 | 0.27 | 0.81 | 0 | 0 | 8 | M | 2 |  |  |  | ROZPOCET | 0 | 0 | 0 | 0 | 0 | 1 | 0 | 4 | -1998026079
| VV |  | "dodávka odboček pro připojení rekonstruovaných a nových UV" | [15 empty] | VV | 2 | 1 | True | 0 | ROZPOCET
| VV |  | 2+1 |  | 3 | [13 empty] | VV | 2 | 2 | True | 0 | ROZPOCET
| VV |  | Součet |  | 3 | [13 empty] | VV | 2 | 4 | True | 1 | ROZPOCET
73 | K | 877315231 | Montáž tvarovek na kanalizačním potrubí z trub z plastu z tvrdého PVC nebo z polypropylenu v otevřeném výkopu víček DN 150 | kus | 12 |  | 0 | CS ÚRS 2018 01 |  |  | základní |  | 0 | 0 | 0 | 0 | 0 | 4 | K | 2 |  |  |  | ROZPOCET | 0 | 0 | 0 | 0 | 0 | 1 | 0 | 4 | 763927239
| VV |  | "zaslepení předpokládané pracovní drenáže" | [15 empty] | VV | 2 | 1 | True | 0 | ROZPOCET
| VV |  | "4+2 úseky á 2ks" | [15 empty] | VV | 2 | 1 | True | 0 | ROZPOCET
| VV |  | (4+2)*2 |  | 12 | [13 empty] | VV | 2 | 2 | True | 0 | ROZPOCET
| VV |  | Součet |  | 12 | [13 empty] | VV | 2 | 4 | True | 1 | ROZPOCET
74 | M | 28611722 | víčko kanalizace plastové KG DN 160 | kus | 12 |  | 0 | CS ÚRS 2018 01 |  |  | základní |  | 0 | 5e-05 | 0.0006 | 0 | 0 | 8 | M | 2 |  |  |  | ROZPOCET | 0 | 0 | 0 | 0 | 0 | 1 | 0 | 4 | 2086973133
| VV |  | "dodávka víček pro zaslepení drenáže po dokončení" | [15 empty] | VV | 2 | 1 | True | 0 | ROZPOCET
| VV |  | (4+2)*2 |  | 12 | [13 empty] | VV | 2 | 2 | True | 0 | ROZPOCET
| VV |  | Součet |  | 12 | [13 empty] | VV | 2 | 4 | True | 1 | ROZPOCET
75 | K | 894411311 | Osazení železobetonových dílců pro šachty skruží rovných | kus | 16 |  | 0 | CS ÚRS 2018 01 |  |  | základní |  | 0 | 0.00918 | 0.14688 | 0 | 0 | 4 | K | 2 |  |  |  | ROZPOCET | 0 | 0 | 0 | 0 | 0 | 1 | 0 | 4 | 320988014
| VV |  | "osazení skruží viz. Tabulka šachet" | [15 empty] | VV | 2 | 1 | True | 0 | ROZPOCET
| VV |  | "Š2" 2 |  | 2 | [13 empty] | VV | 2 | 2 | True | 0 | ROZPOCET
| VV |  | "Š3" 2 |  | 2 | [13 empty] | VV | 2 | 2 | True | 0 | ROZPOCET
| VV |  | "Š4" 3 |  | 3 | [13 empty] | VV | 2 | 2 | True | 0 | ROZPOCET
| VV |  | "Š5" 4 |  | 4 | [13 empty] | VV | 2 | 2 | True | 0 | ROZPOCET
| VV |  | "Š6" 3 |  | 3 | [13 empty] | VV | 2 | 2 | True | 0 | ROZPOCET
| VV |  | "Š7" 2 |  | 2 | [13 empty] | VV | 2 | 2 | True | 0 | ROZPOCET
| VV |  | Součet |  | 16 | [13 empty] | VV | 2 | 4 | True | 1 | ROZPOCET
76 | M | 592240660 | skruž betonová DN 1000x250 PS, 100x25x12 cm | kus | 2 |  | 0 | CS ÚRS 2018 01 |  |  | základní |  | 0 | 0.262 | 0.524 | 0 | 0 | 8 | M | 2 |  |  |  | ROZPOCET | 0 | 0 | 0 | 0 | 0 | 1 | 0 | 4 | 131716920
| VV |  | "dodávka skruží viz. Tabulka šachet" | [15 empty] | VV | 2 | 1 | True | 0 | ROZPOCET
| VV |  | "Š5" 1 |  | 1 | [13 empty] | VV | 2 | 2 | True | 0 | ROZPOCET
| VV |  | "Š6" 1 |  | 1 | [13 empty] | VV | 2 | 2 | True | 0 | ROZPOCET
| VV |  | Součet |  | 2 | [13 empty] | VV | 2 | 4 | True | 1 | ROZPOCET
77 | M | 592240680 | skruž betonová DN 1000x500 PS, 100x50x12 cm | kus | 3 |  | 0 | CS ÚRS 2018 01 |  |  | základní |  | 0 | 0.526 | 1.578 | 0 | 0 | 8 | M | 2 |  |  |  | ROZPOCET | 0 | 0 | 0 | 0 | 0 | 1 | 0 | 4 | -523761585
| VV |  | "dodávka skruží viz. Tabulka šachet" | [15 empty] | VV | 2 | 1 | True | 0 | ROZPOCET
| VV |  | "Š4" 1 |  | 1 | [13 empty] | VV | 2 | 2 | True | 0 | ROZPOCET
| VV |  | "Š5" 1 |  | 1 | [13 empty] | VV | 2 | 2 | True | 0 | ROZPOCET
| VV |  | "Š7" 1 |  | 1 | [13 empty] | VV | 2 | 2 | True | 0 | ROZPOCET
| VV |  | Součet |  | 3 | [13 empty] | VV | 2 | 4 | True | 1 | ROZPOCET
78 | M | 592240700 | skruž betonová DN 1000x1000 PS, 100x100x12 cm | kus | 11 |  | 0 | CS ÚRS 2018 01 |  |  | základní |  | 0 | 1.054 | 11.594 | 0 | 0 | 8 | M | 2 |  |  |  | ROZPOCET | 0 | 0 | 0 | 0 | 0 | 1 | 0 | 4 | 2000514231
| VV |  | "dodávka skruží viz. Tabulka šachet" | [15 empty] | VV | 2 | 1 | True | 0 | ROZPOCET
| VV |  | "Š2" 2 |  | 2 | [13 empty] | VV | 2 | 2 | True | 0 | ROZPOCET
| VV |  | "Š3" 2 |  | 2 | [13 empty] | VV | 2 | 2 | True | 0 | ROZPOCET
| VV |  | "Š4" 2 |  | 2 | [13 empty] | VV | 2 | 2 | True | 0 | ROZPOCET
| VV |  | "Š5" 2 |  | 2 | [13 empty] | VV | 2 | 2 | True | 0 | ROZPOCET
| VV |  | "Š6" 2 |  | 2 | [13 empty] | VV | 2 | 2 | True | 0 | ROZPOCET
| VV |  | "Š7" 1 |  | 1 | [13 empty] | VV | 2 | 2 | True | 0 | ROZPOCET
| VV |  | Součet |  | 11 | [13 empty] | VV | 2 | 4 | True | 1 | ROZPOCET
79 | K | 894412411 | Osazení železobetonových dílců pro šachty skruží přechodových | kus | 8 |  | 0 | CS ÚRS 2018 01 |  |  | základní |  | 0 | 0.01147 | 0.09176 | 0 | 0 | 4 | K | 2 |  |  |  | ROZPOCET | 0 | 0 | 0 | 0 | 0 | 1 | 0 | 4 | -1631689798
| VV |  | "osazení kónusů viz. Tabulka šachet" | [15 empty] | VV | 2 | 1 | True | 0 | ROZPOCET
| VV |  | "Š2 až Š6" | [15 empty] | VV | 2 | 1 | True | 0 | ROZPOCET
| VV |  | 6 |  | 6 | [13 empty] | VV | 2 | 2 | True | 0 | ROZPOCET
| VV |  | "Š8 a Š9" | [15 empty] | VV | 2 | 1 | True | 0 | ROZPOCET
| VV |  | 2 |  | 2 | [13 empty] | VV | 2 | 2 | True | 0 | ROZPOCET
| VV |  | Součet |  | 8 | [13 empty] | VV | 2 | 4 | True | 1 | ROZPOCET
80 | M | 592240560 | kónus pro kanalizační šachty s kapsovým stupadlem 100/62,5 x 67 x 12 cm | kus | 8 |  | 0 | CS ÚRS 2018 01 |  |  | základní |  | 0 | 0.57 | 4.56 | 0 | 0 | 8 | M | 2 |  |  |  | ROZPOCET | 0 | 0 | 0 | 0 | 0 | 1 | 0 | 4 | -1341965211
| VV |  | "dodávka kónusů viz. Tabulka šachet" | [15 empty] | VV | 2 | 1 | True | 0 | ROZPOCET
| VV |  | 6+2 |  | 8 | [13 empty] | VV | 2 | 2 | True | 0 | ROZPOCET
| VV |  | Součet |  | 8 | [13 empty] | VV | 2 | 4 | True | 1 | ROZPOCET
81 | K | 894414111 | Osazení železobetonových dílců pro šachty skruží základových (dno) | kus | 6 |  | 0 | CS ÚRS 2018 01 |  |  | základní |  | 0 | 0.02753 | 0.16518 | 0 | 0 | 4 | K | 2 |  |  |  | ROZPOCET | 0 | 0 | 0 | 0 | 0 | 1 | 0 | 4 | 2146272772
| VV |  | "osazení šachtového dna Š2 až Š7" | [15 empty] | VV | 2 | 1 | True | 0 | ROZPOCET
| VV |  | 6 |  | 6 | [13 empty] | VV | 2 | 2 | True | 0 | ROZPOCET
| VV |  | Součet |  | 6 | [13 empty] | VV | 2 | 4 | True | 1 | ROZPOCET
82 | M | 592240291.R | dno betonové šachtové DN 250, 100 x 72 x 15 cm včetně kameninového žlabu a nástupnice s čedičovým obkladem, vč. šachtových vložek | kus | 1 |  | 0 | vlastní |  |  | základní |  | 0 | 1.375 | 1.375 | 0 | 0 | 8 | M | 2 |  |  |  | ROZPOCET | 0 | 0 | 0 | 0 | 0 | 1 | 0 | 4 | 1205868145
| P |  | Poznámka k položce: Firemní položka. | [15 empty] | P | 2
| VV |  | "dodávka šachtového dna viz.Tabulka šachet" | [15 empty] | VV | 2 | 1 | True | 0 | ROZPOCET
| VV |  | "šachta Š7" | [15 empty] | VV | 2 | 1 | True | 0 | ROZPOCET
| VV |  | 1 |  | 1 | [13 empty] | VV | 2 | 2 | True | 0 | ROZPOCET
| VV |  | Součet |  | 1 | [13 empty] | VV | 2 | 4 | True | 1 | ROZPOCET
83 | M | 592240292.R | dno betonové šachtové DN 300, 100 x 72 x 15 cm včetně kameninového žlabu a nástupnice s čedičovým obkladem, vč. šachtových vložek | kus | 3 |  | 0 | vlastní |  |  | základní |  | 0 | 1.45 | 4.35 | 0 | 0 | 512 | M | 2 |  |  |  | ROZPOCET | 0 | 0 | 0 | 0 | 0 | 1 | 0 | 512 | -416720469
| P |  | Poznámka k položce: Firemní položka. | [15 empty] | P | 2
| VV |  | "dodávka šachtového dna" | [15 empty] | VV | 2 | 1 | True | 0 | ROZPOCET
| VV |  | "Š6" | [15 empty] | VV | 2 | 1 | True | 0 | ROZPOCET
| VV |  | 1 |  | 1 | [13 empty] | VV | 2 | 2 | True | 0 | ROZPOCET
| VV |  | "Š8 a Š9" | [15 empty] | VV | 2 | 1 | True | 0 | ROZPOCET
| VV |  | 2 |  | 2 | [13 empty] | VV | 2 | 2 | True | 0 | ROZPOCET
| VV |  | Součet |  | 3 | [13 empty] | VV | 2 | 4 | True | 1 | ROZPOCET
84 | M | 592240293.R | dno betonové šachtové DN 400, 100 x 92 x 15 cm včetně kameninového žlabu a nástupnice s čedičovým obkladem, vč. šachtových vložek | kus | 2 |  | 0 | vlastní |  |  | základní |  | 0 | 1.55 | 3.1 | 0 | 0 | 512 | M | 2 |  |  |  | ROZPOCET | 0 | 0 | 0 | 0 | 0 | 1 | 0 | 512 | -1525495381
| P |  | Poznámka k položce: Firemní položka. | [15 empty] | P | 2
| VV |  | "dodávka šachtového dna" | [15 empty] | VV | 2 | 1 | True | 0 | ROZPOCET
| VV |  | "Š5 a Š4" | [15 empty] | VV | 2 | 1 | True | 0 | ROZPOCET
| VV |  | 2 |  | 2 | [13 empty] | VV | 2 | 2 | True | 0 | ROZPOCET
| VV |  | Součet |  | 2 | [13 empty] | VV | 2 | 4 | True | 1 | ROZPOCET
85 | M | 592240294.R | dno betonové šachtové DN 500, 100 x 112 x 15 cm včetně kameninového žlabu a nástupnice s čedičovým obkladem, vč. šachtových vložek | kus | 2 |  | 0 | vlastní |  |  | základní |  | 0 | 1.65 | 3.3 | 0 | 0 | 512 | M | 2 |  |  |  | ROZPOCET | 0 | 0 | 0 | 0 | 0 | 1 | 0 | 512 | -1174530191
| P |  | Poznámka k položce: Firemní položka. | [15 empty] | P | 2
| VV |  | "dodávka šachtového dna" | [15 empty] | VV | 2 | 1 | True | 0 | ROZPOCET
| VV |  | "Š2 a Š3" | [15 empty] | VV | 2 | 1 | True | 0 | ROZPOCET
| VV |  | 2 |  | 2 | [13 empty] | VV | 2 | 2 | True | 0 | ROZPOCET
| VV |  | Součet |  | 2 | [13 empty] | VV | 2 | 4 | True | 1 | ROZPOCET
86 | K | 899103211 | Demontáž poklopů litinových a ocelových včetně rámů, hmotnosti jednotlivě přes 100 do 150 Kg | kus | 8 |  | 0 | CS ÚRS 2018 01 |  |  | základní |  | 0 | 0 | 0 | 0.15 | 1.2 | 4 | K | 2 |  |  |  | ROZPOCET | 0 | 0 | 0 | 0 | 0 | 1 | 0 | 4 | 1742629039
| VV |  | "vybourání stáv.šachet - demont.poklopů" | [15 empty] | VV | 2 | 1 | True | 0 | ROZPOCET
| VV |  | "Š2 až Š7" 6 |  | 6 | [13 empty] | VV | 2 | 2 | True | 0 | ROZPOCET
| VV |  | "Š8 a Š9" 2 |  | 2 | [13 empty] | VV | 2 | 2 | True | 0 | ROZPOCET
| VV |  | Součet |  | 8 | [13 empty] | VV | 2 | 4 | True | 1 | ROZPOCET
87 | K | 899202211 | Demontáž mříží litinových včetně rámů, hmotnosti jednotlivě přes 50 do 100 Kg | kus | 6 |  | 0 | CS ÚRS 2018 01 |  |  | základní |  | 0 | 0 | 0 | 0.1 | 0.6 | 4 | K | 2 |  |  |  | ROZPOCET | 0 | 0 | 0 | 0 | 0 | 1 | 0 | 4 | 1735068358
| VV |  | "vybourání stáv.UV - demont.mříží" | [15 empty] | VV | 2 | 1 | True | 0 | ROZPOCET
| VV |  | 6 |  | 6 | [13 empty] | VV | 2 | 2 | True | 0 | ROZPOCET
| VV |  | Součet |  | 6 | [13 empty] | VV | 2 | 4 | True | 1 | ROZPOCET
88 | K | 899311112 | Osazení ocelových nebo litinových poklopů s rámem na šachtách tunelové stoky hmotnosti jednotlivě přes 50 do 100 kg | kus | 8 |  | 0 | CS ÚRS 2018 01 |  |  | základní |  | 0 | 0.00702 | 0.05616 | 0 | 0 | 4 | K | 2 |  |  |  | ROZPOCET | 0 | 0 | 0 | 0 | 0 | 1 | 0 | 4 | -1896792403
| VV |  | "osazení poklopů vč.rámů viz. Tabulka šachet" | [15 empty] | VV | 2 | 1 | True | 0 | ROZPOCET
| VV |  | "Š2 až Š7" 6 |  | 6 | [13 empty] | VV | 2 | 2 | True | 0 | ROZPOCET
| VV |  | "Š8 a Š9" 2 |  | 2 | [13 empty] | VV | 2 | 2 | True | 0 | ROZPOCET
| VV |  | Součet |  | 8 | [13 empty] | VV | 2 | 4 | True | 1 | ROZPOCET
89 | M | SG899 | POKLOP LITINA 600 D 400 bez odvětrání s litinovým rámem a tlumící vložkou | kus | 8 |  | 0 | vlastní |  |  | základní |  | 0 | 0.055 | 0.44 | 0 | 0 | 8 | M | 2 |  |  |  | ROZPOCET | 0 | 0 | 0 | 0 | 0 | 1 | 0 | 4 | -499806515
| P |  | Poznámka k položce: Firemní položka. | [15 empty] | P | 2
| VV |  | "dodávka poklopů vč.rámů viz. Tabulka šachet" | [15 empty] | VV | 2 | 1 | True | 0 | ROZPOCET
| VV |  | 6+2 |  | 8 | [13 empty] | VV | 2 | 2 | True | 0 | ROZPOCET
| VV |  | Součet |  | 8 | [13 empty] | VV | 2 | 4 | True | 1 | ROZPOCET
90 | K | 899623161 | Obetonování potrubí nebo zdiva stok betonem prostým v otevřeném výkopu, beton tř. C 20/25 | m3 | 66.9 |  | 0 | CS ÚRS 2018 01 |  |  | základní |  | 0 | 2.4533 | 164.1251 | 0 | 0 | 4 | K | 2 |  |  |  | ROZPOCET | 0 | 0 | 0 | 0 | 0 | 1 | 0 | 4 | -217950763
| VV |  | "obetonování potrubí - 0,30 m3/m" | [15 empty] | VV | 2 | 1 | True | 0 | ROZPOCET
| VV |  | (139+28+20+36)*0,30 |  | 66.9 | [13 empty] | VV | 2 | 2 | True | 0 | ROZPOCET
| VV |  | Součet |  | 66.9 | [13 empty] | VV | 2 | 4 | True | 1 | ROZPOCET
91 | K | 899722113 | Krytí potrubí z plastů výstražnou fólií z PVC šířky 34cm | m | 255 |  | 0 | CS ÚRS 2018 01 |  |  | základní |  | 0 | 9e-05 | 0.02295 | 0 | 0 | 4 | K | 2 |  |  |  | ROZPOCET | 0 | 0 | 0 | 0 | 0 | 1 | 0 | 4 | -624347018
| VV |  | "dodávka a pokládka výstražné folie v nové trase stok" | [15 empty] | VV | 2 | 1 | True | 0 | ROZPOCET
| VV |  | 139+28+20+36 |  | 223 | [13 empty] | VV | 2 | 2 | True | 0 | ROZPOCET
| VV |  | "přípojky UV" | [15 empty] | VV | 2 | 1 | True | 0 | ROZPOCET
| VV |  | (6+2)*4,00 |  | 32 | [13 empty] | VV | 2 | 2 | True | 0 | ROZPOCET
| VV |  | Součet |  | 255 | [13 empty] | VV | 2 | 4 | True | 1 | ROZPOCET
92 | K | 899997001 | Připojení stavby na stávající kanalizační řad vč. zajištění nepropustnosti spojů (obetonování, PUR pěna apod.). | soub | 1 |  | 0 | vlastní |  |  | základní |  | 0 | 0 | 0 | 0 | 0 | 4 | K | 2 |  |  |  | ROZPOCET | 0 | 0 | 0 | 0 | 0 | 1 | 0 | 4 | -655682928
| P |  | Poznámka k položce: Firemní položka. | [15 empty] | P | 2
| VV |  | "napojení nové páteřní kanalizace - připojení do stávající šachty Š1" | [15 empty] | VV | 2 | 1 | True | 0 | ROZPOCET
| VV |  | "úpravy stávající šachty Š1 - vybourání otvoru, osazení šachtové vložky (včetně dodání vložky), zabetonování a zajištění nepropustnosti spoje" | [15 empty] | VV | 2 | 1 | True | 0 | ROZPOCET
| VV |  | 1 |  | 1 | [13 empty] | VV | 2 | 2 | True | 0 | ROZPOCET
| VV |  | Součet |  | 1 | [13 empty] | VV | 2 | 4 | True | 1 | ROZPOCET
93 | K | 899997002 | Připojení stávající kanalizace ( přípojek) do nových šachet, zajištění nepropustnosti spojů. | soub | 9 |  | 0 | vlastní |  |  | základní |  | 0 | 0 | 0 | 0 | 0 | 4 | K | 2 |  |  |  | ROZPOCET | 0 | 0 | 0 | 0 | 0 | 1 | 0 | 4 | 1592477953
| P |  | Poznámka k položce: Firemní položka. | [15 empty] | P | 2
| VV |  | "napojení stávající kanalizace - připojení do nových šachet" | [15 empty] | VV | 2 | 1 | True | 0 | ROZPOCET
| VV |  | "osazení šachtové vložky (včetně dodání vložky), obetonování a zajištění nepropustnosti spoje" | [15 empty] | VV | 2 | 1 | True | 0 | ROZPOCET
| VV |  | "Š2" 2 |  | 2 | [13 empty] | VV | 2 | 2 | True | 0 | ROZPOCET
| VV |  | "Š3" 1 |  | 1 | [13 empty] | VV | 2 | 2 | True | 0 | ROZPOCET
| VV |  | "Š6" 2 |  | 2 | [13 empty] | VV | 2 | 2 | True | 0 | ROZPOCET
| VV |  | "Š7" 2 |  | 2 | [13 empty] | VV | 2 | 2 | True | 0 | ROZPOCET
| VV |  | "Š8" 1 |  | 1 | [13 empty] | VV | 2 | 2 | True | 0 | ROZPOCET
| VV |  | "Š9" 1 |  | 1 | [13 empty] | VV | 2 | 2 | True | 0 | ROZPOCET
| VV |  | Součet |  | 9 | [13 empty] | VV | 2 | 4 | True | 1 | ROZPOCET
94 | K | 899997099 | Zkouška těsnosti a kamerová zkouška - včetně digitálního záznamu na CD a tištěného protokolu | soub | 1 |  | 0 | vlastní |  |  | základní |  | 0 | 0 | 0 | 0 | 0 | 4 | K | 2 |  |  |  | ROZPOCET | 0 | 0 | 0 | 0 | 0 | 1 | 0 | 4 | -1862318460
| P |  | Poznámka k položce: Firemní položka. | [15 empty] | P | 2
| VV |  | "zkouška těsnosti a kamerová zkouška" | [15 empty] | VV | 2 | 1 | True | 0 | ROZPOCET
| VV |  | 1 |  | 1 | [13 empty] | VV | 2 | 2 | True | 0 | ROZPOCET
| VV |  | Součet |  | 1 | [13 empty] | VV | 2 | 4 | True | 1 | ROZPOCET
| D | 87 | Potrubí z trub plastických a skleněných |  |  |  | 0 | [5 empty] | 0 |  | 14.033 |  | 0 | 1 | D | 1 |  |  |  | ROZPOCET | [6 empty] | 0
95 | K | 132201201 | Hloubení zapažených i nezapažených rýh šířky přes 600 do 2 000 mm s urovnáním dna do předepsaného profilu a spádu v hornině tř. 3 do 100 m3 | m3 | 163.2 |  | 0 | CS ÚRS 2018 01 |  |  | základní |  | 0 | 0 | 0 | 0 | 0 | 4 | K | 2 |  |  |  | ROZPOCET | 0 | 0 | 0 | 0 | 0 | 1 | 0 | 4 | -1918656695
| VV |  | "připojení nových UV do řadu DK dle PD" | [15 empty] | VV | 2 | 1 | True | 0 | ROZPOCET
| VV |  | "délka přípojek 4,00 m, prům.hl.uložení potrubí vč.lože - 3,50 m" | [15 empty] | VV | 2 | 1 | True | 0 | ROZPOCET
| VV |  | 3,50*1,20*4,00*(6+2) |  | 134.4 | [13 empty] | VV | 2 | 2 | True | 0 | ROZPOCET
| VV |  | "délka přípojek 4,00 m, prům.hl.uložení potrubí vč.lože - 3,00 m" | [15 empty] | VV | 2 | 1 | True | 0 | ROZPOCET
| VV |  | 3,00*1,20*4,00*2 |  | 28.8 | [13 empty] | VV | 2 | 2 | True | 0 | ROZPOCET
| VV |  | Součet |  | 163.2 | [13 empty] | VV | 2 | 4 | True | 1 | ROZPOCET
96 | K | 132201209 | Hloubení zapažených i nezapažených rýh šířky přes 600 do 2 000 mm s urovnáním dna do předepsaného profilu a spádu v hornině tř. 3 Příplatek k cenám za lepivost horniny tř. 3 | m3 | 81.6 |  | 0 | CS ÚRS 2018 01 |  |  | základní |  | 0 | 0 | 0 | 0 | 0 | 4 | K | 2 |  |  |  | ROZPOCET | 0 | 0 | 0 | 0 | 0 | 1 | 0 | 4 | -705500654
| VV |  | "50% objemu výkopu" | [15 empty] | VV | 2 | 1 | True | 0 | ROZPOCET
| VV |  | 163,20*0,50 |  | 81.6 | [13 empty] | VV | 2 | 2 | True | 0 | ROZPOCET
| VV |  | Součet |  | 81.6 | [13 empty] | VV | 2 | 4 | True | 1 | ROZPOCET
97 | K | 151101102 | Zřízení pažení a rozepření stěn rýh pro podzemní vedení pro všechny šířky rýhy příložné pro jakoukoliv mezerovitost, hloubky do 4 m | m2 | 272 |  | 0 | CS ÚRS 2018 01 |  |  | základní |  | 0 | 0.00085 | 0.2312 | 0 | 0 | 4 | K | 2 |  |  |  | ROZPOCET | 0 | 0 | 0 | 0 | 0 | 1 | 0 | 4 | 922315642
| VV |  | "připojení nových UV do řadu DK dle PD" | [15 empty] | VV | 2 | 1 | True | 0 | ROZPOCET
| VV |  | "délka přípojek 4,00 m, prům.hl.uložení potrubí vč.lože - 3,50 m" | [15 empty] | VV | 2 | 1 | True | 0 | ROZPOCET
| VV |  | 2*3,50*4,00*(6+2) |  | 224 | [13 empty] | VV | 2 | 2 | True | 0 | ROZPOCET
| VV |  | "délka přípojek 4,00 m, prům.hl.uložení potrubí vč.lože - 3,00 m" | [15 empty] | VV | 2 | 1 | True | 0 | ROZPOCET
| VV |  | 2*3,00*4,00*2 |  | 48 | [13 empty] | VV | 2 | 2 | True | 0 | ROZPOCET
| VV |  | Součet |  | 272 | [13 empty] | VV | 2 | 4 | True | 1 | ROZPOCET
98 | K | 151101112 | Odstranění pažení a rozepření stěn rýh pro podzemní vedení s uložením materiálu na vzdálenost do 3 m od kraje výkopu příložné, hloubky přes 2 do 4 m | m2 | 272 |  | 0 | CS ÚRS 2018 01 |  |  | základní |  | 0 | 0 | 0 | 0 | 0 | 4 | K | 2 |  |  |  | ROZPOCET | 0 | 0 | 0 | 0 | 0 | 1 | 0 | 4 | 464668140
| VV |  | 272,00 |  | 272 | [13 empty] | VV | 2 | 2 | True | 0 | ROZPOCET
| VV |  | Součet |  | 272 | [13 empty] | VV | 2 | 4 | True | 1 | ROZPOCET
99 | K | 161101101 | Svislé přemístění výkopku bez naložení do dopravní nádoby avšak s vyprázdněním dopravní nádoby na hromadu nebo do dopravního prostředku z horniny tř. 1 až 4, při hloubce výkopu přes 1 do 2,5 m | m3 | 81.6 |  | 0 | CS ÚRS 2018 01 |  |  | základní |  | 0 | 0 | 0 | 0 | 0 | 4 | K | 2 |  |  |  | ROZPOCET | 0 | 0 | 0 | 0 | 0 | 1 | 0 | 4 | 1757121856
| VV |  | "výkop rýhy pro trubní vedení - 50% objemu" | [15 empty] | VV | 2 | 1 | True | 0 | ROZPOCET
| VV |  | 163,20*0,50 |  | 81.6 | [13 empty] | VV | 2 | 2 | True | 0 | ROZPOCET
| VV |  | Součet |  | 81.6 | [13 empty] | VV | 2 | 4 | True | 1 | ROZPOCET
100 | K | 162701102 | Vodorovné přemístění výkopku nebo sypaniny po suchu na obvyklém dopravním prostředku, bez naložení výkopku, avšak se složením bez rozhrnutí z horniny tř. 1 až 4 na vzdálenost přes 6 000 do 7000 m | m3 | 163.2 |  | 0 | CS ÚRS 2018 01 |  |  | základní |  | 0 | 0 | 0 | 0 | 0 | 4 | K | 2 |  |  |  | ROZPOCET | 0 | 0 | 0 | 0 | 0 | 1 | 0 | 4 | -1354257428
| VV |  | "odvoz přebytku výkopku k trvalému uložení" | [15 empty] | VV | 2 | 1 | True | 0 | ROZPOCET
| VV |  | 163,20 |  | 163.2 | [13 empty] | VV | 2 | 2 | True | 0 | ROZPOCET
| VV |  | Součet |  | 163.2 | [13 empty] | VV | 2 | 4 | True | 1 | ROZPOCET
101 | K | 171201211 | Poplatek za uložení stavebního odpadu na skládce (skládkovné) zeminy a kameniva zatříděného do Katalogu odpadů pod kódem 170 504 | t | 293.76 |  | 0 | CS ÚRS 2018 01 |  |  | základní |  | 0 | 0 | 0 | 0 | 0 | 4 | K | 2 |  |  |  | ROZPOCET | 0 | 0 | 0 | 0 | 0 | 1 | 0 | 4 | -1596020484
| VV |  | "přebytek výkopku - skládkovné (1,8t/m3)" | [15 empty] | VV | 2 | 1 | True | 0 | ROZPOCET
| VV |  | 163,20*1,80 |  | 293.76 | [13 empty] | VV | 2 | 2 | True | 0 | ROZPOCET
| VV |  | Součet |  | 293.76 | [13 empty] | VV | 2 | 4 | True | 1 | ROZPOCET
102 | K | 174101101 | Zásyp sypaninou z jakékoliv horniny s uložením výkopku ve vrstvách se zhutněním jam, šachet, rýh nebo kolem objektů v těchto vykopávkách | m3 | 132 |  | 0 | CS ÚRS 2018 01 |  |  | základní |  | 0 | 0 | 0 | 0 | 0 | 4 | K | 2 |  |  |  | ROZPOCET | 0 | 0 | 0 | 0 | 0 | 1 | 0 | 4 | -1338288707
| VV |  | "délka přípojek 4,00 m, prům.hl.uložení potrubí vč.lože - 3,50 m" | [15 empty] | VV | 2 | 1 | True | 0 | ROZPOCET
| VV |  | 3,50*1,20*4,00*(6+2) |  | 134.4 | [13 empty] | VV | 2 | 2 | True | 0 | ROZPOCET
| VV |  | "délka přípojek 4,00 m, prům.hl.uložení potrubí vč.lože - 3,00 m" | [15 empty] | VV | 2 | 1 | True | 0 | ROZPOCET
| VV |  | 3,00*1,20*4,00*2 |  | 28.8 | [13 empty] | VV | 2 | 2 | True | 0 | ROZPOCET
| VV |  | "odpočet objemu lože a obsypu potrubí - tl. 0,15 + 0,50" | [15 empty] | VV | 2 | 1 | True | 0 | ROZPOCET
| VV |  | -0,65*1,20*4,00*(6+2+2) |  | -31.2 | [13 empty] | VV | 2 | 2 | True | 0 | ROZPOCET
| VV |  | Součet |  | 132 | [13 empty] | VV | 2 | 4 | True | 1 | ROZPOCET
103 | M | 58344171 | štěrkodrť frakce 0-32 | t | 218.88 |  | 0 | CS ÚRS 2018 01 |  |  | základní |  | 0 | 0 | 0 | 0 | 0 | 512 | M | 2 |  |  |  | ROZPOCET | 0 | 0 | 0 | 0 | 0 | 1 | 0 | 512 | -1275069157
| VV |  | "dodávka materiálu pro dosypání rýh a jam - 2,00 t/m3" | [15 empty] | VV | 2 | 1 | True | 0 | ROZPOCET
| VV |  | 109,44*2,0 |  | 218.88 | [13 empty] | VV | 2 | 2 | True | 0 | ROZPOCET
| VV |  | Součet |  | 218.88 | [13 empty] | VV | 2 | 4 | True | 1 | ROZPOCET
104 | K | 175111101 | Obsypání potrubí ručně sypaninou z vhodných hornin tř. 1 až 4 nebo materiálem připraveným podél výkopu ve vzdálenosti do 3 m od jeho kraje, pro jakoukoliv hloubku výkopu a míru zhutnění bez prohození sypaniny sítem | m3 | 24 |  | 0 | CS ÚRS 2018 01 |  |  | základní |  | 0 | 0 | 0 | 0 | 0 | 4 | K | 2 |  |  |  | ROZPOCET | 0 | 0 | 0 | 0 | 0 | 1 | 0 | 4 | 846396926
| VV |  | "obsyp potrubí vhodným materiálem dle PD - tl. 50 cm" | [15 empty] | VV | 2 | 1 | True | 0 | ROZPOCET
| VV |  | 0,50*1,20*4,00*(6+2) |  | 19.2 | [13 empty] | VV | 2 | 2 | True | 0 | ROZPOCET
| VV |  | 0,50*1,20*4,00*2 |  | 4.8 | [13 empty] | VV | 2 | 2 | True | 0 | ROZPOCET
| VV |  | Součet |  | 24 | [13 empty] | VV | 2 | 4 | True | 1 | ROZPOCET
105 | M | 58337331 | štěrkopísek frakce 0/22 | t | 46.8 |  | 0 | CS ÚRS 2018 01 |  |  | základní |  | 0 | 0 | 0 | 0 | 0 | 512 | M | 2 |  |  |  | ROZPOCET | 0 | 0 | 0 | 0 | 0 | 1 | 0 | 512 | -1590075411
| VV |  | "materiál pro obsyp potrubí - 1,95 t/m3" | [15 empty] | VV | 2 | 1 | True | 0 | ROZPOCET
| VV |  | 24,00*1,95 |  | 46.8 | [13 empty] | VV | 2 | 2 | True | 0 | ROZPOCET
| VV |  | Součet |  | 46.8 | [13 empty] | VV | 2 | 4 | True | 1 | ROZPOCET
106 | K | 451572111 | Lože pod potrubí, stoky a drobné objekty v otevřeném výkopu z kameniva drobného těženého 0 až 4 mm | m3 | 7.2 |  | 0 | CS ÚRS 2018 01 |  |  | základní |  | 0 | 1.8908 | 13.6135 | 0 | 0 | 4 | K | 2 |  |  |  | ROZPOCET | 0 | 0 | 0 | 0 | 0 | 1 | 0 | 4 | 94056951
| VV |  | "lože trubního vedení a přípoj.potrubí UV - tl.15 cm" | [15 empty] | VV | 2 | 1 | True | 0 | ROZPOCET
| VV |  | 0,15*1,20*4,00*(6+2) |  | 5.76 | [13 empty] | VV | 2 | 2 | True | 0 | ROZPOCET
| VV |  | 0,15*1,20*4,00*2 |  | 1.44 | [13 empty] | VV | 2 | 2 | True | 0 | ROZPOCET
| VV |  | Součet |  | 7.2 | [13 empty] | VV | 2 | 4 | True | 1 | ROZPOCET
107 | K | 871310310 | Montáž kanalizačního potrubí z plastů z polypropylenu PP hladkého plnostěnného SN 10 DN 150 | m | 40 |  | 0 | CS ÚRS 2018 01 |  |  | základní |  | 0 | 1e-05 | 0.0004 | 0 | 0 | 4 | K | 2 |  |  |  | ROZPOCET | 0 | 0 | 0 | 0 | 0 | 1 | 0 | 4 | 1987391338
| VV |  | "montáž přípojek UV" | [15 empty] | VV | 2 | 1 | True | 0 | ROZPOCET
| VV |  | 4,00*(6+2) |  | 32 | [13 empty] | VV | 2 | 2 | True | 0 | ROZPOCET
| VV |  | 4,00*2 |  | 8 | [13 empty] | VV | 2 | 2 | True | 0 | ROZPOCET
| VV |  | Součet |  | 40 | [13 empty] | VV | 2 | 4 | True | 1 | ROZPOCET
108 | M | 28611195 | trubka kanalizační PPKGEM 160x4,9x500 mm SN10 | m | 41.2 |  | 0 | CS ÚRS 2018 01 |  |  | základní |  | 0 | 0.004 | 0.1648 | 0 | 0 | 512 | M | 2 |  |  |  | ROZPOCET | 0 | 0 | 0 | 0 | 0 | 1 | 0 | 512 | -804010238
| VV |  | "dodávka trub přípojek UV - ztratné 3%" | [15 empty] | VV | 2 | 1 | True | 0 | ROZPOCET
| VV |  | (6+2)*4,00*1,03 |  | 32.96 | [13 empty] | VV | 2 | 2 | True | 0 | ROZPOCET
| VV |  | 2*4,00*1,03 |  | 8.24 | [13 empty] | VV | 2 | 2 | True | 0 | ROZPOCET
| VV |  | Součet |  | 41.2 | [13 empty] | VV | 2 | 4 | True | 1 | ROZPOCET
109 | K | 877310330 | Montáž tvarovek na kanalizačním plastovém potrubí z polypropylenu PP hladkého plnostěnného spojek nebo redukcí DN 150 | kus | 14 |  | 0 | CS ÚRS 2018 01 |  |  | základní |  | 0 | 0 | 0 | 0 | 0 | 4 | K | 2 |  |  |  | ROZPOCET | 0 | 0 | 0 | 0 | 0 | 1 | 0 | 4 | 623040894
| VV |  | "montáž přechod.kusů pro připojení UV na páteřní řad" | [15 empty] | VV | 2 | 1 | True | 0 | ROZPOCET
| VV |  | 6+2 |  | 8 | [13 empty] | VV | 2 | 2 | True | 0 | ROZPOCET
| VV |  | "připojení stávajících+nové UV" | [15 empty] | VV | 2 | 1 | True | 0 | ROZPOCET
| VV |  | 4+2 |  | 6 | [13 empty] | VV | 2 | 2 | True | 0 | ROZPOCET
| VV |  | Součet |  | 14 | [13 empty] | VV | 2 | 4 | True | 1 | ROZPOCET
110 | M | 28612016 | přechod kanalizační PP KG na kameninové hrdlo DN 160 | kus | 14 |  | 0 | CS ÚRS 2018 01 |  |  | základní |  | 0 | 0.00165 | 0.0231 | 0 | 0 | 512 | M | 2 |  |  |  | ROZPOCET | 0 | 0 | 0 | 0 | 0 | 1 | 0 | 512 | -613163424
| VV |  | "dodávka přechod.kusů pro připojení UV" | [15 empty] | VV | 2 | 1 | True | 0 | ROZPOCET
| VV |  | 6+2 |  | 8 | [13 empty] | VV | 2 | 2 | True | 0 | ROZPOCET
| VV |  | 4+2 |  | 6 | [13 empty] | VV | 2 | 2 | True | 0 | ROZPOCET
| VV |  | Součet |  | 14 | [13 empty] | VV | 2 | 4 | True | 1 | ROZPOCET
| D | 89 | Ostatní konstrukce |  |  |  | 0 | [5 empty] | 0 |  | 77.9048 |  | 0 | 1 | D | 1 |  |  |  | ROZPOCET | [6 empty] | 0
111 | K | 131201201 | Hloubení zapažených jam a zářezů s urovnáním dna do předepsaného profilu a spádu v hornině tř. 3 do 100 m3 | m3 | 38.25 |  | 0 | CS ÚRS 2018 01 |  |  | základní |  | 0 | 0 | 0 | 0 | 0 | 4 | K | 2 |  |  |  | ROZPOCET | 0 | 0 | 0 | 0 | 0 | 1 | 0 | 4 | -1233375467
| VV |  | "výkop pro montáž UV - hl.1,70 m vč.lože" | [15 empty] | VV | 2 | 1 | True | 0 | ROZPOCET
| VV |  | 1,50*1,50*1,70*(6+2) |  | 30.6 | [13 empty] | VV | 2 | 2 | True | 0 | ROZPOCET
| VV |  | 1,50*1,50*1,70*2 |  | 7.65 | [13 empty] | VV | 2 | 2 | True | 0 | ROZPOCET
| VV |  | Součet |  | 38.25 | [13 empty] | VV | 2 | 4 | True | 1 | ROZPOCET
112 | K | 131201209 | Hloubení zapažených jam a zářezů s urovnáním dna do předepsaného profilu a spádu Příplatek k cenám za lepivost horniny tř. 3 | m3 | 19.125 |  | 0 | CS ÚRS 2018 01 |  |  | základní |  | 0 | 0 | 0 | 0 | 0 | 4 | K | 2 |  |  |  | ROZPOCET | 0 | 0 | 0 | 0 | 0 | 1 | 0 | 4 | -138034166
| VV |  | "50% objemu výkopu" | [15 empty] | VV | 2 | 1 | True | 0 | ROZPOCET
| VV |  | 38,25*0,50 |  | 19.125 | [13 empty] | VV | 2 | 2 | True | 0 | ROZPOCET
| VV |  | Součet |  | 19.125 | [13 empty] | VV | 2 | 4 | True | 1 | ROZPOCET
113 | K | 151101101 | Zřízení pažení a rozepření stěn rýh pro podzemní vedení pro všechny šířky rýhy příložné pro jakoukoliv mezerovitost, hloubky do 2 m | m2 | 51 |  | 0 | CS ÚRS 2018 01 |  |  | základní |  | 0 | 0.00084 | 0.04284 | 0 | 0 | 4 | K | 2 |  |  |  | ROZPOCET | 0 | 0 | 0 | 0 | 0 | 1 | 0 | 4 | 186594863
| VV |  | "výkop pro montáž UV - hl.1,70 m vč.lože" | [15 empty] | VV | 2 | 1 | True | 0 | ROZPOCET
| VV |  | 2*1,50*1,70*(6+2) |  | 40.8 | [13 empty] | VV | 2 | 2 | True | 0 | ROZPOCET
| VV |  | 2*1,50*1,70*2 |  | 10.2 | [13 empty] | VV | 2 | 2 | True | 0 | ROZPOCET
| VV |  | Součet |  | 51 | [13 empty] | VV | 2 | 4 | True | 1 | ROZPOCET
114 | K | 151101111 | Odstranění pažení a rozepření stěn rýh pro podzemní vedení s uložením materiálu na vzdálenost do 3 m od kraje výkopu příložné, hloubky do 2 m | m2 | 51 |  | 0 | CS ÚRS 2018 01 |  |  | základní |  | 0 | 0 | 0 | 0 | 0 | 4 | K | 2 |  |  |  | ROZPOCET | 0 | 0 | 0 | 0 | 0 | 1 | 0 | 4 | 1006236268
| VV |  | 51,00 |  | 51 | [13 empty] | VV | 2 | 2 | True | 0 | ROZPOCET
| VV |  | Součet |  | 51 | [13 empty] | VV | 2 | 4 | True | 1 | ROZPOCET
115 | K | 161101101 | Svislé přemístění výkopku bez naložení do dopravní nádoby avšak s vyprázdněním dopravní nádoby na hromadu nebo do dopravního prostředku z horniny tř. 1 až 4, při hloubce výkopu přes 1 do 2,5 m | m3 | 19.125 |  | 0 | CS ÚRS 2018 01 |  |  | základní |  | 0 | 0 | 0 | 0 | 0 | 4 | K | 2 |  |  |  | ROZPOCET | 0 | 0 | 0 | 0 | 0 | 1 | 0 | 4 | 700435558
| VV |  | "výkop pro osazení UV - 50% objemu" | [15 empty] | VV | 2 | 1 | True | 0 | ROZPOCET
| VV |  | 38,25*0,50 |  | 19.125 | [13 empty] | VV | 2 | 2 | True | 0 | ROZPOCET
| VV |  | Součet |  | 19.125 | [13 empty] | VV | 2 | 4 | True | 1 | ROZPOCET
116 | K | 162701102 | Vodorovné přemístění výkopku nebo sypaniny po suchu na obvyklém dopravním prostředku, bez naložení výkopku, avšak se složením bez rozhrnutí z horniny tř. 1 až 4 na vzdálenost přes 6 000 do 7000 m | m3 | 38.25 |  | 0 | CS ÚRS 2018 01 |  |  | základní |  | 0 | 0 | 0 | 0 | 0 | 4 | K | 2 |  |  |  | ROZPOCET | 0 | 0 | 0 | 0 | 0 | 1 | 0 | 4 | 900085762
| VV |  | "odvoz přebytku výkopku k trvalému uložení na skládku" | [15 empty] | VV | 2 | 1 | True | 0 | ROZPOCET
| VV |  | 38,25 |  | 38.25 | [13 empty] | VV | 2 | 2 | True | 0 | ROZPOCET
| VV |  | Součet |  | 38.25 | [13 empty] | VV | 2 | 4 | True | 1 | ROZPOCET
117 | K | 171201211 | Poplatek za uložení stavebního odpadu na skládce (skládkovné) zeminy a kameniva zatříděného do Katalogu odpadů pod kódem 170 504 | t | 68.85 |  | 0 | CS ÚRS 2018 01 |  |  | základní |  | 0 | 0 | 0 | 0 | 0 | 4 | K | 2 |  |  |  | ROZPOCET | 0 | 0 | 0 | 0 | 0 | 1 | 0 | 4 | 936590127
| VV |  | "přebytek výkopku - skládkovné (1,8t/m3)" | [15 empty] | VV | 2 | 1 | True | 0 | ROZPOCET
| VV |  | 38,25*1,80 |  | 68.85 | [13 empty] | VV | 2 | 2 | True | 0 | ROZPOCET
| VV |  | Součet |  | 68.85 | [13 empty] | VV | 2 | 4 | True | 1 | ROZPOCET
118 | K | 174101101 | Zásyp sypaninou z jakékoliv horniny s uložením výkopku ve vrstvách se zhutněním jam, šachet, rýh nebo kolem objektů v těchto vykopávkách | m3 | 32.2 |  | 0 | CS ÚRS 2018 01 |  |  | základní |  | 0 | 0 | 0 | 0 | 0 | 4 | K | 2 |  |  |  | ROZPOCET | 0 | 0 | 0 | 0 | 0 | 1 | 0 | 4 | 232263341
| VV |  | "zpětný zásyp UV a Š" | [15 empty] | VV | 2 | 1 | True | 0 | ROZPOCET
| VV |  | "celkový objem výkopu" | [15 empty] | VV | 2 | 1 | True | 0 | ROZPOCET
| VV |  | 38,25 |  | 38.25 | [13 empty] | VV | 2 | 2 | True | 0 | ROZPOCET
| VV |  | "odpočet objemu lože" | [15 empty] | VV | 2 | 1 | True | 0 | ROZPOCET
| VV |  | -2,25 |  | -2.25 | [13 empty] | VV | 2 | 2 | True | 0 | ROZPOCET
| VV |  | "odpočet objemu UV" | [15 empty] | VV | 2 | 1 | True | 0 | ROZPOCET
| VV |  | -0,275*0,275*3,14*1,60*(6+2) |  | -3.04 | [13 empty] | VV | 2 | 2 | True | 0 | ROZPOCET
| VV |  | -0,275*0,275*3,14*1,60*2 |  | -0.76 | [13 empty] | VV | 2 | 2 | True | 0 | ROZPOCET
| VV |  | Součet |  | 32.2 | [13 empty] | VV | 2 | 4 | True | 1 | ROZPOCET
119 | M | 58344171 | štěrkodrť frakce 0-32 | t | 64.4 |  | 0 | CS ÚRS 2018 01 |  |  | základní |  | 0 | 1 | 64.4 | 0 | 0 | 512 | M | 2 |  |  |  | ROZPOCET | 0 | 0 | 0 | 0 | 0 | 1 | 0 | 512 | 68890702
| VV |  | "dodávka vhodného materiálu pro zásyp UV a Š (2,0t/m3)" | [15 empty] | VV | 2 | 1 | True | 0 | ROZPOCET
| VV |  | 32,20*2,00 |  | 64.4 | [13 empty] | VV | 2 | 2 | True | 0 | ROZPOCET
| VV |  | Součet |  | 64.4 | [13 empty] | VV | 2 | 4 | True | 1 | ROZPOCET
120 | K | 451573111 | Lože pod potrubí, stoky a drobné objekty v otevřeném výkopu z písku a štěrkopísku do 63 mm | m3 | 2.25 |  | 0 | CS ÚRS 2018 01 |  |  | základní |  | 0 | 1.8908 | 4.2542 | 0 | 0 | 4 | K | 2 |  |  |  | ROZPOCET | 0 | 0 | 0 | 0 | 0 | 1 | 0 | 4 | 1426105941
| VV |  | "lože pod nové UV" | [15 empty] | VV | 2 | 1 | True | 0 | ROZPOCET
| VV |  | 1,50*1,50*0,10*(6+2) |  | 1.8 | [13 empty] | VV | 2 | 2 | True | 0 | ROZPOCET
| VV |  | 1,50*1,50*0,10*2 |  | 0.45 | [13 empty] | VV | 2 | 2 | True | 0 | ROZPOCET
| VV |  | Součet |  | 2.25 | [13 empty] | VV | 2 | 4 | True | 1 | ROZPOCET
121 | K | 895941311 | Zřízení vpusti kanalizační uliční z betonových dílců typ UVB-50 | kus | 10 |  | 0 | CS ÚRS 2018 01 |  |  | základní |  | 0 | 0.14494 | 1.4494 | 0 | 0 | 4 | K | 2 |  |  |  | ROZPOCET | 0 | 0 | 0 | 0 | 0 | 1 | 0 | 4 | 1790289081
| VV |  | "montáž (osazení) uličních vpustí UV" | [15 empty] | VV | 2 | 1 | True | 0 | ROZPOCET
| VV |  | "rekonstrukce stávajících UV" | [15 empty] | VV | 2 | 1 | True | 0 | ROZPOCET
| VV |  | 6 |  | 6 | [13 empty] | VV | 2 | 2 | True | 0 | ROZPOCET
| VV |  | "nové UV" | [15 empty] | VV | 2 | 1 | True | 0 | ROZPOCET
| VV |  | 2+2 |  | 4 | [13 empty] | VV | 2 | 2 | True | 0 | ROZPOCET
| VV |  | Součet |  | 10 | [13 empty] | VV | 2 | 4 | True | 1 | ROZPOCET
122 | M | 59223822 | vpusť betonová uliční dno s výtokem 62,6 x 49,5 x 5 cm | kus | 10 |  | 0 | CS ÚRS 2018 01 |  |  | základní |  | 0 | 0.232 | 2.32 | 0 | 0 | 512 | M | 2 |  |  |  | ROZPOCET | 0 | 0 | 0 | 0 | 0 | 1 | 0 | 512 | -1101295869
| VV |  | "dodávka dna UV" | [15 empty] | VV | 2 | 1 | True | 0 | ROZPOCET
| VV |  | 6+2+2 |  | 10 | [13 empty] | VV | 2 | 2 | True | 0 | ROZPOCET
| VV |  | Součet |  | 10 | [13 empty] | VV | 2 | 4 | True | 1 | ROZPOCET
123 | M | 59223826 | vpusť betonová uliční skruž 59x50x5 cm | kus | 10 |  | 0 | CS ÚRS 2018 01 |  |  | základní |  | 0 | 0.12 | 1.2 | 0 | 0 | 512 | M | 2 |  |  |  | ROZPOCET | 0 | 0 | 0 | 0 | 0 | 1 | 0 | 512 | -274689524
| VV |  | "dodávka skruží UV" | [15 empty] | VV | 2 | 1 | True | 0 | ROZPOCET
| VV |  | 6+2+2 |  | 10 | [13 empty] | VV | 2 | 2 | True | 0 | ROZPOCET
| VV |  | Součet |  | 10 | [13 empty] | VV | 2 | 4 | True | 1 | ROZPOCET
124 | M | 59223821 | vpusť betonová uliční prstenec 18x66x10 cm | kus | 10 |  | 0 | CS ÚRS 2018 01 |  |  | základní |  | 0 | 0.103 | 1.03 | 0 | 0 | 512 | M | 2 |  |  |  | ROZPOCET | 0 | 0 | 0 | 0 | 0 | 1 | 0 | 512 | -1247178838
| VV |  | "dodávka prstenců UV" | [15 empty] | VV | 2 | 1 | True | 0 | ROZPOCET
| VV |  | 6+2+2 |  | 10 | [13 empty] | VV | 2 | 2 | True | 0 | ROZPOCET
| VV |  | Součet |  | 10 | [13 empty] | VV | 2 | 4 | True | 1 | ROZPOCET
125 | M | 59223864 | prstenec betonový pro uliční vpusť vyrovnávací 39 x 6 x 13 cm | kus | 10 |  | 0 | CS ÚRS 2018 01 |  |  | základní |  | 0 | 0.027 | 0.27 | 0 | 0 | 512 | M | 2 |  |  |  | ROZPOCET | 0 | 0 | 0 | 0 | 0 | 1 | 0 | 512 | 1743040362
| VV |  | "dodávka prstenců pod kalový koš a rám mříže UV" | [15 empty] | VV | 2 | 1 | True | 0 | ROZPOCET
| VV |  | 6+2+2 |  | 10 | [13 empty] | VV | 2 | 2 | True | 0 | ROZPOCET
| VV |  | Součet |  | 10 | [13 empty] | VV | 2 | 4 | True | 1 | ROZPOCET
126 | K | 899211113 | Osazení litinových mříží s rámem na šachtách tunelové stoky hmotnosti jednotlivě přes 100 do 150 kg | kus | 10 |  | 0 | CS ÚRS 2018 01 |  |  | základní |  | 0 | 0.00936 | 0.0936 | 0 | 0 | 4 | K | 2 |  |  |  | ROZPOCET | 0 | 0 | 0 | 0 | 0 | 1 | 0 | 4 | -756927560
| VV |  | "osazení mříží UV" | [15 empty] | VV | 2 | 1 | True | 0 | ROZPOCET
| VV |  | 6+2+2 |  | 10 | [13 empty] | VV | 2 | 2 | True | 0 | ROZPOCET
| VV |  | Součet |  | 10 | [13 empty] | VV | 2 | 4 | True | 1 | ROZPOCET
127 | M | 592238270 | mříž uliční vpusti M1 D400 rám + rošt | kus | 10 |  | 0 | vlastní |  |  | základní |  | 0 | 0.105 | 1.05 | 0 | 0 | 512 | M | 2 |  |  |  | ROZPOCET | 0 | 0 | 0 | 0 | 0 | 1 | 0 | 512 | 1671677089
| VV |  | "dodávka mříží UV" | [15 empty] | VV | 2 | 1 | True | 0 | ROZPOCET
| VV |  | 6+2+2 |  | 10 | [13 empty] | VV | 2 | 2 | True | 0 | ROZPOCET
| VV |  | Součet |  | 10 | [13 empty] | VV | 2 | 4 | True | 1 | ROZPOCET
128 | M | 592238275 | kalový koš A4 | kus | 10 |  | 0 | vlastní |  |  | základní |  | 0 | 0.01 | 0.1 | 0 | 0 | 512 | M | 2 |  |  |  | ROZPOCET | 0 | 0 | 0 | 0 | 0 | 1 | 0 | 512 | -552633855
| VV |  | "dodávka kal.koše pro UV" | [15 empty] | VV | 2 | 1 | True | 0 | ROZPOCET
| VV |  | 6+2+2 |  | 10 | [13 empty] | VV | 2 | 2 | True | 0 | ROZPOCET
| VV |  | Součet |  | 10 | [13 empty] | VV | 2 | 4 | True | 1 | ROZPOCET
129 | K | 899231111 | Výšková úprava uličního vstupu nebo vpusti do 200 mm zvýšením mříže | kus | 4 |  | 0 | CS ÚRS 2018 01 |  |  | základní |  | 0 | 0.42368 | 1.6947 | 0 | 0 | 4 | K | 2 |  |  |  | ROZPOCET | 0 | 0 | 0 | 0 | 0 | 1 | 0 | 4 | -14489887
| VV |  | "výšková úprava stáv.UV" | [15 empty] | VV | 2 | 1 | True | 0 | ROZPOCET
| VV |  | 4 |  | 4 | [13 empty] | VV | 2 | 2 | True | 0 | ROZPOCET
| VV |  | Součet |  | 4 | [13 empty] | VV | 2 | 4 | True | 1 | ROZPOCET
| D | 9 | Ostatní konstrukce a práce, bourání |  |  |  | 0 | [5 empty] | 0 |  | 0 |  | 0 | 1 | D | 1 |  |  |  | ROZPOCET | [6 empty] | 0
130 | K | 919735112 | Řezání stávajícího živičného krytu nebo podkladu hloubky přes 50 do 100 mm | m | 526 |  | 0 | CS ÚRS 2018 01 |  |  | základní |  | 0 | 0 | 0 | 0 | 0 | 4 | K | 2 |  |  |  | ROZPOCET | 0 | 0 | 0 | 0 | 0 | 1 | 0 | 4 | 475461714
| VV |  | "řezání stáv.živičného krytu komunikace pro výkop rýhy" | [15 empty] | VV | 2 | 1 | True | 0 | ROZPOCET
| VV |  | 2*139+2*28+2*20+2*36 |  | 446 | [13 empty] | VV | 2 | 2 | True | 0 | ROZPOCET
| VV |  | "řezání pro rýhy přípojek UV" | [15 empty] | VV | 2 | 1 | True | 0 | ROZPOCET
| VV |  | 2*4,00*(6+2) |  | 64 | [13 empty] | VV | 2 | 2 | True | 0 | ROZPOCET
| VV |  | 2*4,00*2 |  | 16 | [13 empty] | VV | 2 | 2 | True | 0 | ROZPOCET
| VV |  | Součet |  | 526 | [13 empty] | VV | 2 | 4 | True | 1 | ROZPOCET
| D | 997 | Přesun sutě |  |  |  | 0 | [5 empty] | 0 |  | 0 |  | 0 | 1 | D | 1 |  |  |  | ROZPOCET | [6 empty] | 0
131 | K | 997002611 | Nakládání suti a vybouraných hmot na dopravní prostředek pro vodorovné přemístění | t | 114.432 |  | 0 | CS ÚRS 2018 01 |  |  | základní |  | 0 | 0 | 0 | 0 | 0 | 4 | K | 2 |  |  |  | ROZPOCET | 0 | 0 | 0 | 0 | 0 | 1 | 0 | 4 | -1561765925
| VV |  | "přesun odfrézovaného materiálu z původního krytu z meziskládky zpět k provizornímu doplnění komunikace v prostoru rýhy" | [15 empty] | VV | 2 | 1 | True | 0 | ROZPOCET
| VV |  | 114,432 |  | 114.432 | [13 empty] | VV | 2 | 2 | True | 0 | ROZPOCET
| VV |  | Součet |  | 114.432 | [13 empty] | VV | 2 | 4 | True | 1 | ROZPOCET
132 | K | 997006512 | Vodorovná doprava suti na skládku s naložením na dopravní prostředek a složením přes 100 m do 1 km | t | 88.13 |  | 0 | CS ÚRS 2018 01 |  |  | základní |  | 0 | 0 | 0 | 0 | 0 | 4 | K | 2 |  |  |  | ROZPOCET | 0 | 0 | 0 | 0 | 0 | 1 | 0 | 4 | -1766486684
| VV |  | "odvoz suti na skládku TKO k trvalému uložení" | [15 empty] | VV | 2 | 1 | True | 0 | ROZPOCET
| VV |  | "vybouraná část stáv.stoky" | [15 empty] | VV | 2 | 1 | True | 0 | ROZPOCET
| VV |  | 36,96 |  | 36.96 | [13 empty] | VV | 2 | 2 | True | 0 | ROZPOCET
| VV |  | "původní šachty a UV" | [15 empty] | VV | 2 | 1 | True | 0 | ROZPOCET
| VV |  | 51,17 |  | 51.17 | [13 empty] | VV | 2 | 2 | True | 0 | ROZPOCET
| VV |  | Součet |  | 88.13 | [13 empty] | VV | 2 | 4 | True | 1 | ROZPOCET
133 | K | 997006519 | Vodorovná doprava suti na skládku s naložením na dopravní prostředek a složením Příplatek k ceně za každý další i započatý 1 km | t | 528.78 |  | 0 | CS ÚRS 2018 01 |  |  | základní |  | 0 | 0 | 0 | 0 | 0 | 4 | K | 2 |  |  |  | ROZPOCET | 0 | 0 | 0 | 0 | 0 | 1 | 0 | 4 | -998470879
| VV |  | "odvoz suti na skl. TKO k trvalému uložení - celkem 7 km" | [15 empty] | VV | 2 | 1 | True | 0 | ROZPOCET
| VV |  | 88,13*6 |  | 528.78 | [13 empty] | VV | 2 | 2 | True | 0 | ROZPOCET
| VV |  | Součet |  | 528.78 | [13 empty] | VV | 2 | 4 | True | 1 | ROZPOCET
134 | K | 997013801 | Poplatek za uložení stavebního odpadu na skládce (skládkovné) z prostého betonu zatříděného do Katalogu odpadů pod kódem 170 101 | t | 88.13 |  | 0 | CS ÚRS 2018 01 |  |  | základní |  | 0 | 0 | 0 | 0 | 0 | 4 | K | 2 |  |  |  | ROZPOCET | 0 | 0 | 0 | 0 | 0 | 1 | 0 | 4 | 1088287622
| VV |  | "vybouraná část stáv.stoky" | [15 empty] | VV | 2 | 1 | True | 0 | ROZPOCET
| VV |  | 36,96 |  | 36.96 | [13 empty] | VV | 2 | 2 | True | 0 | ROZPOCET
| VV |  | "původní šachty + UV" | [15 empty] | VV | 2 | 1 | True | 0 | ROZPOCET
| VV |  | 51,17 |  | 51.17 | [13 empty] | VV | 2 | 2 | True | 0 | ROZPOCET
| VV |  | Součet |  | 88.13 | [13 empty] | VV | 2 | 4 | True | 1 | ROZPOCET
135 | K | 997221551 | Vodorovná doprava suti bez naložení, ale se složením a s hrubým urovnáním ze sypkých materiálů, na vzdálenost do 1 km | t | 457.133 |  | 0 | CS ÚRS 2018 01 |  |  | základní |  | 0 | 0 | 0 | 0 | 0 | 4 | K | 2 |  |  |  | ROZPOCET | 0 | 0 | 0 | 0 | 0 | 1 | 0 | 4 | 380556697
| VV |  | "odfrézovaný původní kryt na meziskládku určenou objednatelem pro další využití" | [15 empty] | VV | 2 | 1 | True | 0 | ROZPOCET
| VV |  | 126,362 |  | 126.362 | [13 empty] | VV | 2 | 2 | True | 0 | ROZPOCET
| VV |  | "přesun odfrézovaného materiálu z původního krytu z meziskládky zpět k provizornímu doplnění komunikace v prostoru rýhy" | [15 empty] | VV | 2 | 1 | True | 0 | ROZPOCET
| VV |  | 114,432 |  | 114.432 | [13 empty] | VV | 2 | 2 | True | 0 | ROZPOCET
| VV |  | "odvoz odtěžených původních podkl.vrstev k trvalému uložení na skládku" | [15 empty] | VV | 2 | 1 | True | 0 | ROZPOCET
| VV |  | 216,339 |  | 216.339 | [13 empty] | VV | 2 | 2 | True | 0 | ROZPOCET
| VV |  | Součet |  | 457.133 | [13 empty] | VV | 2 | 4 | True | 1 | ROZPOCET
136 | K | 997221559 | Vodorovná doprava suti bez naložení, ale se složením a s hrubým urovnáním Příplatek k ceně za každý další i započatý 1 km přes 1 km | t | 2020.416 |  | 0 | CS ÚRS 2018 01 |  |  | základní |  | 0 | 0 | 0 | 0 | 0 | 4 | K | 2 |  |  |  | ROZPOCET | 0 | 0 | 0 | 0 | 0 | 1 | 0 | 4 | 1370352256
| VV |  | "odfrézovaný původní kryt na meziskládku určenou objednatelem pro další využití - celkem 4 km" | [15 empty] | VV | 2 | 1 | True | 0 | ROZPOCET
| VV |  | 126,362*3 |  | 379.086 | [13 empty] | VV | 2 | 2 | True | 0 | ROZPOCET
| VV |  | "přesun odfrézovaného materiálu z původního krytu z meziskládky zpět k provizornímu doplnění komunikace v prostoru rýhy - celkem 4 km" | [15 empty] | VV | 2 | 1 | True | 0 | ROZPOCET
| VV |  | 114,432*3 |  | 343.296 | [13 empty] | VV | 2 | 2 | True | 0 | ROZPOCET
| VV |  | "odvoz suti na skl. TKO k trvalému uložení - celkem 7 km" | [15 empty] | VV | 2 | 1 | True | 0 | ROZPOCET
| VV |  | "odvoz odtěžených původních podkl.vrstev k trvalému uložení na skládku" | [15 empty] | VV | 2 | 1 | True | 0 | ROZPOCET
| VV |  | 216,339*6 |  | 1298.034 | [13 empty] | VV | 2 | 2 | True | 0 | ROZPOCET
| VV |  | Součet |  | 2020.416 | [13 empty] | VV | 2 | 4 | True | 1 | ROZPOCET
137 | K | 997221855 | Poplatek za uložení stavebního odpadu na skládce (skládkovné) zeminy a kameniva zatříděného do Katalogu odpadů pod kódem 170 504 | t | 216.339 |  | 0 | CS ÚRS 2018 01 |  |  | základní |  | 0 | 0 | 0 | 0 | 0 | 4 | K | 2 |  |  |  | ROZPOCET | 0 | 0 | 0 | 0 | 0 | 1 | 0 | 4 | 1570659587
| VV |  | "původní podklad z kameniva" | [15 empty] | VV | 2 | 1 | True | 0 | ROZPOCET
| VV |  | 216,339 |  | 216.339 | [13 empty] | VV | 2 | 2 | True | 0 | ROZPOCET
| VV |  | Součet |  | 216.339 | [13 empty] | VV | 2 | 4 | True | 1 | ROZPOCET
| D | 998 | Přesun hmot |  |  |  | 0 | [5 empty] | 0 |  | 0 |  | 0 | 1 | D | 1 |  |  |  | ROZPOCET | [6 empty] | 0
138 | K | 998275101 | Přesun hmot pro trubní vedení hloubené z trub kameninových pro kanalizace v otevřeném výkopu dopravní vzdálenost do 15 m | t | 751.831 |  | 0 | CS ÚRS 2018 01 |  |  | základní |  | 0 | 0 | 0 | 0 | 0 | 4 | K | 2 |  |  |  | ROZPOCET | 0 | 0 | 0 | 0 | 0 | 1 | 0 | 4 | 600516792

## SO 9001 - Rozpočtová rezerva
| List obsahuje: |  | 1) Krycí list soupisu | 2) Rekapitulace |  |  | 3) Soupis prací | Zpět na list: | Rekapitulace stavby
{2bc3f09a-6596-41e4-aaef-cfe737774739}
2
| KRYCÍ LIST SOUPISU | [8 empty] | v --- níže se nacházejí doplnkové a pomocné údaje k sestavám --- v | [8 empty] | False
Stavba:
Nemocnice Šumperk - rekonstrukce páteřní kanalizace - revize 1
Objekt:
001 - Rekonstrukce páteřní kanalizace - I.etapa
Soupis:
SO 9001 - Rozpočtová rezerva
| KSO: |  |  |  |  | CC-CZ:
| Místo: |  | Šumperk |  |  | Datum: | 31. 5. 2018
| Zadavatel: |  |  |  |  | IČ: | 00303461
|  | Město Šumperk |  |  |  | DIČ: | CZ00303461
| Uchazeč: |  |  |  |  | IČ:
DIČ:
| Projektant: |  |  |  |  | IČ: | 27821251
|  | Cekr CZ s.r.o. |  |  |  | DIČ: | CZ27821251
Poznámka:
| Cena bez DPH | [5 empty] | 290000
|  |  | Základ daně |  |  | Sazba daně | Výše daně
| DPH | základní | 290000 |  |  | 21% | 60900
|  | snížená | 0 |  |  | 15% | 0
|  | zákl. přenesená | 0 |  |  | 21% | 0
|  | sníž. přenesená | 0 |  |  | 15% | 0
|  | nulová | 0 |  |  | 0% | 0
| Cena s DPH |  |  | v | CZK |  | 350900
REKAPITULACE ČLENĚNÍ SOUPISU PRACÍ
Stavba:
Nemocnice Šumperk - rekonstrukce páteřní kanalizace - revize 1
Objekt:
001 - Rekonstrukce páteřní kanalizace - I.etapa
Soupis:
SO 9001 - Rozpočtová rezerva
Místo: |  |  | Šumperk |  |  | Datum: | 31. 5. 2018
Zadavatel: |  |  | Město Šumperk |  |  | Projektant: | Cekr CZ s.r.o.
Uchazeč:
Kód dílu - Popis | [6 empty] | Cena celkem [CZK]
Náklady soupisu celkem | [6 empty] | 290000 | [12 empty] | -1
| OST - Ostatní | [5 empty] | 290000
SOUPIS PRACÍ
Stavba:
Nemocnice Šumperk - rekonstrukce páteřní kanalizace - revize 1
Objekt:
001 - Rekonstrukce páteřní kanalizace - I.etapa
Soupis:
SO 9001 - Rozpočtová rezerva
Místo: |  |  | Šumperk |  |  | Datum: | 31. 5. 2018
Zadavatel: |  |  | Město Šumperk |  |  | Projektant: | Cekr CZ s.r.o.
Uchazeč:
PČ | Typ | Kód | Popis | MJ | Množství | J.cena [CZK] | Cena celkem [CZK] | Cenová soustava |  | Poznámka | DPH | J. Nh [h] | Nh celkem [h] | J. hmotnost [t] | Hmotnost celkem [t] | J. suť [t] | Suť Celkem [t]
Náklady soupisu celkem | [6 empty] | 290000 | [5 empty] | 0 |  | 0 |  | 0 |  | D | -1 | [10 empty] | 290000
| D | OST | Ostatní |  |  |  | 290000 | [5 empty] | 0 |  | 0 |  | 0 | 4 | D | 0 |  |  |  | ROZPOCET | [6 empty] | 290000
1 | K | 052103000 | Rezerva investora - rozpočtová rezerva | soub | 1 | 290000 | 290000 | vlastní |  |  | základní |  | 0 | 0 | 0 | 0 | 0 | 1024 | K | 1 |  |  |  | ROZPOCET | 290000 | 0 | 0 | 0 | 0 | 1 | 290000 | 1024 | 1262709793
| VV |  | "rozpočtová rezerva pro krytí případných nepředpokládaných nákladů - nebude-li čerpáno, nebude fakturováno" | [15 empty] | VV | 1 | 1 | True | 0 | ROZPOCET
| VV |  | 1 |  | 1 | [13 empty] | VV | 1 | 2 | True | 0 | ROZPOCET
| VV |  | Součet |  | 1 | [13 empty] | VV | 1 | 4 | True | 1 | ROZPOCET

## VRN1 - Vedlejší rozpočtov...
| List obsahuje: |  | 1) Krycí list soupisu | 2) Rekapitulace |  |  | 3) Soupis prací | Zpět na list: | Rekapitulace stavby
{6efdece8-3558-4b44-808a-eefa57f62010}
2
| KRYCÍ LIST SOUPISU | [8 empty] | v --- níže se nacházejí doplnkové a pomocné údaje k sestavám --- v | [8 empty] | False
Stavba:
Nemocnice Šumperk - rekonstrukce páteřní kanalizace - revize 1
Objekt:
001 - Rekonstrukce páteřní kanalizace - I.etapa
Soupis:
VRN1 - Vedlejší rozpočtové náklady
| KSO: |  |  |  |  | CC-CZ:
| Místo: |  | Šumperk |  |  | Datum: | 31. 5. 2018
| Zadavatel: |  |  |  |  | IČ: | 00303461
|  | Město Šumperk |  |  |  | DIČ: | CZ00303461
| Uchazeč: |  |  |  |  | IČ:
DIČ:
| Projektant: |  |  |  |  | IČ: | 27821251
|  | Cekr CZ s.r.o. |  |  |  | DIČ: | CZ27821251
Poznámka:
| Cena bez DPH | [5 empty] | 0
|  |  | Základ daně |  |  | Sazba daně | Výše daně
| DPH | základní | 0 |  |  | 21% | 0
|  | snížená | 0 |  |  | 15% | 0
|  | zákl. přenesená | 0 |  |  | 21% | 0
|  | sníž. přenesená | 0 |  |  | 15% | 0
|  | nulová | 0 |  |  | 0% | 0
| Cena s DPH |  |  | v | CZK |  | 0
REKAPITULACE ČLENĚNÍ SOUPISU PRACÍ
Stavba:
Nemocnice Šumperk - rekonstrukce páteřní kanalizace - revize 1
Objekt:
001 - Rekonstrukce páteřní kanalizace - I.etapa
Soupis:
VRN1 - Vedlejší rozpočtové náklady
Místo: |  |  | Šumperk |  |  | Datum: | 31. 5. 2018
Zadavatel: |  |  | Město Šumperk |  |  | Projektant: | Cekr CZ s.r.o.
Uchazeč:
Kód dílu - Popis | [6 empty] | Cena celkem [CZK]
Náklady soupisu celkem | [6 empty] | 0 | [12 empty] | -1
| VRN - Vedlejší rozpočtové náklady | [5 empty] | 0
| VRN1 - Průzkumné, geodetické a projektové práce | [5 empty] | 0
| VRN3 - Zařízení staveniště | [5 empty] | 0
| VRN4 - Inženýrská činnost | [5 empty] | 0
| VRN9 - Ostatní náklady | [5 empty] | 0
SOUPIS PRACÍ
Stavba:
Nemocnice Šumperk - rekonstrukce páteřní kanalizace - revize 1
Objekt:
001 - Rekonstrukce páteřní kanalizace - I.etapa
Soupis:
VRN1 - Vedlejší rozpočtové náklady
Místo: |  |  | Šumperk |  |  | Datum: | 31. 5. 2018
Zadavatel: |  |  | Město Šumperk |  |  | Projektant: | Cekr CZ s.r.o.
Uchazeč:
PČ | Typ | Kód | Popis | MJ | Množství | J.cena [CZK] | Cena celkem [CZK] | Cenová soustava |  | Poznámka | DPH | J. Nh [h] | Nh celkem [h] | J. hmotnost [t] | Hmotnost celkem [t] | J. suť [t] | Suť Celkem [t]
Náklady soupisu celkem | [6 empty] | 0 | [5 empty] | 0 |  | 0 |  | 0 |  | D | -1 | [10 empty] | 0
| D | VRN | Vedlejší rozpočtové náklady |  |  |  | 0 | [5 empty] | 0 |  | 0 |  | 0 | 5 | D | 0 |  |  |  | ROZPOCET | [6 empty] | 0
| D | VRN1 | Průzkumné, geodetické a projektové práce |  |  |  | 0 | [5 empty] | 0 |  | 0 |  | 0 | 5 | D | 1 |  |  |  | ROZPOCET | [6 empty] | 0
1 | K | 012103000 | Průzkumné, geodetické a projektové práce geodetické práce před výstavbou | soub | 1 |  | 0 | CS ÚRS 2018 01 |  |  | základní |  | 0 | 0 | 0 | 0 | 0 | 1024 | K | 2 |  |  |  | ROZPOCET | 0 | 0 | 0 | 0 | 0 | 1 | 0 | 1024 | -165624683
| VV |  | " vytýčení hlavních bodů stavby před zahájením stavby autorizovaným geodetem vč. vypracování TZ, vytyčení trasy" | [15 empty] | VV | 2 | 1 | True | 0 | ROZPOCET
| VV |  | " včetně souřadnic a situace- ověřeno kulatým razítkem a dodatkem dle právních předpisů" | [15 empty] | VV | 2 | 1 | True | 0 | ROZPOCET
| VV |  | 1 |  | 1 | [13 empty] | VV | 2 | 2 | True | 0 | ROZPOCET
| VV |  | Součet |  | 1 | [13 empty] | VV | 2 | 4 | True | 1 | ROZPOCET
2 | K | 012203000 | Průzkumné, geodetické a projektové práce geodetické práce při provádění stavby | soub | 1 |  | 0 | CS ÚRS 2018 01 |  |  | základní |  | 0 | 0 | 0 | 0 | 0 | 1024 | K | 2 |  |  |  | ROZPOCET | 0 | 0 | 0 | 0 | 0 | 1 | 0 | 1024 | -1165849186
| VV |  | " vytýčení obvodu a hranic staveniště, objektů stavby a pevných vytyčovacích bodů vč. fixace a obnovení zhotovitelem" | [15 empty] | VV | 2 | 1 | True | 0 | ROZPOCET
| VV |  | " vyhotovení dokumentace v listinné a digitální podobě" | [15 empty] | VV | 2 | 1 | True | 0 | ROZPOCET
| VV |  | 1 |  | 1 | [13 empty] | VV | 2 | 2 | True | 0 | ROZPOCET
| VV |  | Součet |  | 1 | [13 empty] | VV | 2 | 4 | True | 1 | ROZPOCET
3 | K | 012303000 | Průzkumné, geodetické a projektové práce geodetické práce po výstavbě | soub | 1 |  | 0 | CS ÚRS 2018 01 |  |  | základní |  | 0 | 0 | 0 | 0 | 0 | 1024 | K | 2 |  |  |  | ROZPOCET | 0 | 0 | 0 | 0 | 0 | 1 | 0 | 1024 | -949202333
| VV |  | "geodetické zaměření skutečného provedení stavby" | [15 empty] | VV | 2 | 1 | True | 0 | ROZPOCET
| VV |  | 1 |  | 1 | [13 empty] | VV | 2 | 2 | True | 0 | ROZPOCET
| VV |  | Součet |  | 1 | [13 empty] | VV | 2 | 4 | True | 1 | ROZPOCET
4 | K | 013244000 | Průzkumné, geodetické a projektové práce projektové práce dokumentace stavby (výkresová a textová) pro provádění stavby | kus | 1 |  | 0 | CS ÚRS 2018 01 |  |  | základní |  | 0 | 0 | 0 | 0 | 0 | 1024 | K | 2 |  |  |  | ROZPOCET | 0 | 0 | 0 | 0 | 0 | 1 | 0 | 1024 | 1967792572
| VV |  | "vypracování realizační PD stavby" | [15 empty] | VV | 2 | 1 | True | 0 | ROZPOCET
| VV |  | 1 |  | 1 | [13 empty] | VV | 2 | 2 | True | 0 | ROZPOCET
| VV |  | Součet |  | 1 | [13 empty] | VV | 2 | 4 | True | 1 | ROZPOCET
5 | K | 013254000 | Průzkumné, geodetické a projektové práce projektové práce dokumentace stavby (výkresová a textová) skutečného provedení stavby | kus | 1 |  | 0 | CS ÚRS 2018 01 |  |  | základní |  | 0 | 0 | 0 | 0 | 0 | 1024 | K | 2 |  |  |  | ROZPOCET | 0 | 0 | 0 | 0 | 0 | 1 | 0 | 1024 | -1870495200
| VV |  | "dokumentace skutečného provedení stavby" | [15 empty] | VV | 2 | 1 | True | 0 | ROZPOCET
| VV |  | 1 |  | 1 | [13 empty] | VV | 2 | 2 | True | 0 | ROZPOCET
| VV |  | Součet |  | 1 | [13 empty] | VV | 2 | 4 | True | 1 | ROZPOCET
| D | VRN3 | Zařízení staveniště |  |  |  | 0 | [5 empty] | 0 |  | 0 |  | 0 | 5 | D | 1 |  |  |  | ROZPOCET | [6 empty] | 0
6 | K | 030001000 | Základní rozdělení průvodních činností a nákladů zařízení staveniště | soub | 1 |  | 0 | CS ÚRS 2018 01 |  |  | základní |  | 0 | 0 | 0 | 0 | 0 | 1024 | K | 2 |  |  |  | ROZPOCET | 0 | 0 | 0 | 0 | 0 | 1 | 0 | 1024 | -1417113324
| VV |  | "Zřízení, provoz a následná likvidace zařízení staveniště vč.případných nutných přípojek energií pro účely provedení stavby" | [15 empty] | VV | 2 | 1 | True | 0 | ROZPOCET
| VV |  | 1 |  | 1 | [13 empty] | VV | 2 | 2 | True | 0 | ROZPOCET
| VV |  | Součet |  | 1 | [13 empty] | VV | 2 | 4 | True | 1 | ROZPOCET
| D | VRN4 | Inženýrská činnost |  |  |  | 0 | [5 empty] | 0 |  | 0 |  | 0 | 5 | D | 1 |  |  |  | ROZPOCET | [6 empty] | 0
7 | K | 043002000 | Hlavní tituly průvodních činností a nákladů inženýrská činnost zkoušky a ostatní měření | soub | 1 |  | 0 | CS ÚRS 2018 01 |  |  | základní |  | 0 | 0 | 0 | 0 | 0 | 1024 | K | 2 |  |  |  | ROZPOCET | 0 | 0 | 0 | 0 | 0 | 1 | 0 | 1024 | 160871084
| VV |  | " dle ČSN , TP,TPG, ostatních předpisů, kompletní revize, kompletní tlakové zkoušky, zkoušky únosnosti, zhutnitelnosti apod. dle zadání objednatele " | [15 empty] | VV | 2 | 1 | True | 0 | ROZPOCET
| VV |  | 1 |  | 1 | [13 empty] | VV | 2 | 2 | True | 0 | ROZPOCET
| VV |  | Součet |  | 1 | [13 empty] | VV | 2 | 4 | True | 1 | ROZPOCET
8 | K | 045203000 | Inženýrská činnost kompletační a koordinační činnost kompletační činnost | soub | 1 |  | 0 | CS ÚRS 2018 01 |  |  | základní |  | 0 | 0 | 0 | 0 | 0 | 1024 | K | 2 |  |  |  | ROZPOCET | 0 | 0 | 0 | 0 | 0 | 1 | 0 | 1024 | 364950620
| VV |  | " fotodokumentace stavby před a po stavbě- ucelené foto změny celé komunikace v jejím průběhu" | [15 empty] | VV | 2 | 1 | True | 0 | ROZPOCET
| VV |  | " zařazení fotek do fotoalba v časové souslednosti s popisem činností a číslem objektu" | [15 empty] | VV | 2 | 1 | True | 0 | ROZPOCET
| VV |  | " provedení v listinné a v digitální podobě" | [15 empty] | VV | 2 | 1 | True | 0 | ROZPOCET
| VV |  | 1 |  | 1 | [13 empty] | VV | 2 | 2 | True | 0 | ROZPOCET
| VV |  | Součet |  | 1 | [13 empty] | VV | 2 | 4 | True | 1 | ROZPOCET
9 | K | 049103000 | Inženýrská činnost inženýrská činnost ostatní náklady vzniklé v souvislosti s realizací stavby | kus | 1 |  | 0 | CS ÚRS 2018 01 |  |  | základní |  | 0 | 0 | 0 | 0 | 0 | 4 | K | 2 |  |  |  | ROZPOCET | 0 | 0 | 0 | 0 | 0 | 1 | 0 | 4 | 1361835049
| VV |  | "dokladová část dodavatele stavby - evid. odpadů, staveb. deník aj." | [15 empty] | VV | 2 | 1 | True | 0 | ROZPOCET
| VV |  | 1 |  | 1 | [13 empty] | VV | 2 | 2 | True | 0 | ROZPOCET
| VV |  | Součet |  | 1 | [13 empty] | VV | 2 | 4 | True | 1 | ROZPOCET
| D | VRN9 | Ostatní náklady |  |  |  | 0 | [5 empty] | 0 |  | 0 |  | 0 | 5 | D | 1 |  |  |  | ROZPOCET | [6 empty] | 0
10 | K | 091002000 | Hlavní tituly průvodních činností a nákladů ostatní náklady související s objektem | soub | 1 |  | 0 | CS ÚRS 2018 01 |  |  | základní |  | 0 | 0 | 0 | 0 | 0 | 1024 | K | 2 |  |  |  | ROZPOCET | 0 | 0 | 0 | 0 | 0 | 1 | 0 | 1024 | 2075856807
| VV |  | " vytýčení stávajících podzemních inženýrských sítí před zahájením zemních prací a přeložek" | [15 empty] | VV | 2 | 1 | True | 0 | ROZPOCET
| VV |  | 1 |  | 1 | [13 empty] | VV | 2 | 2 | True | 0 | ROZPOCET
| VV |  | Součet |  | 1 | [13 empty] | VV | 2 | 4 | True | 1 | ROZPOCET
11 | K | 092002000 | Hlavní tituly průvodních činností a nákladů ostatní náklady související s provozem | soub | 1 |  | 0 | CS ÚRS 2018 01 |  |  | základní |  | 0 | 0 | 0 | 0 | 0 | 1024 | K | 2 |  |  |  | ROZPOCET | 0 | 0 | 0 | 0 | 0 | 1 | 0 | 1024 | 781725301
| VV |  | " pasportizace stávajících objektů v blízkosti stavby před a po ukončení stavby" | [15 empty] | VV | 2 | 1 | True | 0 | ROZPOCET
| VV |  | " vyhotovení dokumentace v listinné a digitální podobě" | [15 empty] | VV | 2 | 1 | True | 0 | ROZPOCET
| VV |  | " pokud nebude prováděno nebude i fakturováno" | [15 empty] | VV | 2 | 1 | True | 0 | ROZPOCET
| VV |  | 1 |  | 1 | [13 empty] | VV | 2 | 2 | True | 0 | ROZPOCET
| VV |  | Součet |  | 1 | [13 empty] | VV | 2 | 4 | True | 1 | ROZPOCET

## SO 102 - Komunikace - pro...
| List obsahuje: |  | 1) Krycí list soupisu | 2) Rekapitulace |  |  | 3) Soupis prací | Zpět na list: | Rekapitulace stavby
{64a4420e-904a-4d3c-befc-99ffefdd02bf}
2
| KRYCÍ LIST SOUPISU | [8 empty] | v --- níže se nacházejí doplnkové a pomocné údaje k sestavám --- v | [8 empty] | False
Stavba:
Nemocnice Šumperk - rekonstrukce páteřní kanalizace - revize 1
Objekt:
002 - Rekonstrukce páteřní kanalizace - II.etapa
Soupis:
SO 102 - Komunikace - provizorní
| KSO: |  |  |  |  | CC-CZ:
| Místo: |  | Šumperk |  |  | Datum: | 31. 5. 2018
| Zadavatel: |  |  |  |  | IČ: | 00303461
|  | Město Šumperk |  |  |  | DIČ: | CZ00303461
| Uchazeč: |  |  |  |  | IČ:
DIČ:
| Projektant: |  |  |  |  | IČ: | 27821251
|  | Cekr CZ s.r.o. |  |  |  | DIČ: | CZ27821251
Poznámka:
| Cena bez DPH | [5 empty] | 0
|  |  | Základ daně |  |  | Sazba daně | Výše daně
| DPH | základní | 0 |  |  | 21% | 0
|  | snížená | 0 |  |  | 15% | 0
|  | zákl. přenesená | 0 |  |  | 21% | 0
|  | sníž. přenesená | 0 |  |  | 15% | 0
|  | nulová | 0 |  |  | 0% | 0
| Cena s DPH |  |  | v | CZK |  | 0
REKAPITULACE ČLENĚNÍ SOUPISU PRACÍ
Stavba:
Nemocnice Šumperk - rekonstrukce páteřní kanalizace - revize 1
Objekt:
002 - Rekonstrukce páteřní kanalizace - II.etapa
Soupis:
SO 102 - Komunikace - provizorní
Místo: |  |  | Šumperk |  |  | Datum: | 31. 5. 2018
Zadavatel: |  |  | Město Šumperk |  |  | Projektant: | Cekr CZ s.r.o.
Uchazeč:
Kód dílu - Popis | [6 empty] | Cena celkem [CZK]
Náklady soupisu celkem | [6 empty] | 0 | [12 empty] | -1
| HSV - Práce a dodávky HSV | [5 empty] | 0
| 2 - Zakládání | [5 empty] | 0
| 5 - Komunikace pozemní | [5 empty] | 0
| 997 - Přesun sutě | [5 empty] | 0
| 998 - Přesun hmot | [5 empty] | 0
SOUPIS PRACÍ
Stavba:
Nemocnice Šumperk - rekonstrukce páteřní kanalizace - revize 1
Objekt:
002 - Rekonstrukce páteřní kanalizace - II.etapa
Soupis:
SO 102 - Komunikace - provizorní
Místo: |  |  | Šumperk |  |  | Datum: | 31. 5. 2018
Zadavatel: |  |  | Město Šumperk |  |  | Projektant: | Cekr CZ s.r.o.
Uchazeč:
PČ | Typ | Kód | Popis | MJ | Množství | J.cena [CZK] | Cena celkem [CZK] | Cenová soustava |  | Poznámka | DPH | J. Nh [h] | Nh celkem [h] | J. hmotnost [t] | Hmotnost celkem [t] | J. suť [t] | Suť Celkem [t]
Náklady soupisu celkem | [6 empty] | 0 | [5 empty] | 0 |  | 227.904 |  | 0 |  | D | -1 | [10 empty] | 0
| D | HSV | Práce a dodávky HSV |  |  |  | 0 | [5 empty] | 0 |  | 227.904 |  | 0 | 1 | D | 0 |  |  |  | ROZPOCET | [6 empty] | 0
| D | 2 | Zakládání |  |  |  | 0 | [5 empty] | 0 |  | 0 |  | 0 | 1 | D | 1 |  |  |  | ROZPOCET | [6 empty] | 0
1 | K | 215901101 | Zhutnění podloží pod násypy z rostlé horniny tř. 1 až 4 z hornin soudružných do 92 % PS a nesoudržných sypkých relativní ulehlosti I(d) do 0,8 | m2 | 949.6 |  | 0 | CS ÚRS 2018 01 |  |  | základní |  | 0 | 0 | 0 | 0 | 0 | 4 | K | 2 |  |  |  | ROZPOCET | 0 | 0 | 0 | 0 | 0 | 1 | 0 | 4 | 1649844130
| VV |  | "provizorní úprava komunikace - doplnění rýhy asfaltovým recyklátem v případě poklesu zásypu rýhy v mezidobí mezi I. a III.etapou" | [15 empty] | VV | 2 | 1 | True | 0 | ROZPOCET
| VV |  | "zajištění sjízdnosti komunikace - dohutnění - předpoklad 2x" | [15 empty] | VV | 2 | 1 | True | 0 | ROZPOCET
| VV |  | 2*138,00*2,00 |  | 552 | [13 empty] | VV | 2 | 2 | True | 0 | ROZPOCET
| VV |  | 2*28*1,70 |  | 95.2 | [13 empty] | VV | 2 | 2 | True | 0 | ROZPOCET
| VV |  | 2*(20+36)*1,70 |  | 190.4 | [13 empty] | VV | 2 | 2 | True | 0 | ROZPOCET
| VV |  | "přípojky nových a rekonstruovaných UV" | [15 empty] | VV | 2 | 1 | True | 0 | ROZPOCET
| VV |  | 2*4*(6+2)*1,40 |  | 89.6 | [13 empty] | VV | 2 | 2 | True | 0 | ROZPOCET
| VV |  | 2*4*2*1,40 |  | 22.4 | [13 empty] | VV | 2 | 2 | True | 0 | ROZPOCET
| VV |  | Součet |  | 949.6 | [13 empty] | VV | 2 | 4 | True | 1 | ROZPOCET
| D | 5 | Komunikace pozemní |  |  |  | 0 | [5 empty] | 0 |  | 227.904 |  | 0 | 1 | D | 1 |  |  |  | ROZPOCET | [6 empty] | 0
2 | K | 564931512 | Podklad nebo podsyp z R-materiálu s rozprostřením a zhutněním, po zhutnění tl. 100 mm | m2 | 949.6 |  | 0 | CS ÚRS 2018 01 |  |  | základní |  | 0 | 0.24 | 227.904 | 0 | 0 | 4 | K | 2 |  |  |  | ROZPOCET | 0 | 0 | 0 | 0 | 0 | 1 | 0 | 4 | 1243239148
| VV |  | "provizorní úprava komunikace - doplnění rýhy asfaltovým recyklátem v případě poklesu zásypu rýhy v mezidobí mezi I. a III.etapou" | [15 empty] | VV | 2 | 1 | True | 0 | ROZPOCET
| VV |  | "zajištění sjízdnosti komunikace - předpoklad 2x" | [15 empty] | VV | 2 | 1 | True | 0 | ROZPOCET
| VV |  | 2*138,00*2,00 |  | 552 | [13 empty] | VV | 2 | 2 | True | 0 | ROZPOCET
| VV |  | 2*28*1,70 |  | 95.2 | [13 empty] | VV | 2 | 2 | True | 0 | ROZPOCET
| VV |  | 2*(20+36)*1,70 |  | 190.4 | [13 empty] | VV | 2 | 2 | True | 0 | ROZPOCET
| VV |  | "přípojky nových a rekonstruovaných UV" | [15 empty] | VV | 2 | 1 | True | 0 | ROZPOCET
| VV |  | 2*4*(6+2)*1,40 |  | 89.6 | [13 empty] | VV | 2 | 2 | True | 0 | ROZPOCET
| VV |  | 2*4*2*1,40 |  | 22.4 | [13 empty] | VV | 2 | 2 | True | 0 | ROZPOCET
| VV |  | Součet |  | 949.6 | [13 empty] | VV | 2 | 4 | True | 1 | ROZPOCET
| D | 997 | Přesun sutě |  |  |  | 0 | [5 empty] | 0 |  | 0 |  | 0 | 1 | D | 1 |  |  |  | ROZPOCET | [6 empty] | 0
3 | K | 997002611 | Nakládání suti a vybouraných hmot na dopravní prostředek pro vodorovné přemístění | t | 227.904 |  | 0 | CS ÚRS 2018 01 |  |  | základní |  | 0 | 0 | 0 | 0 | 0 | 4 | K | 2 |  |  |  | ROZPOCET | 0 | 0 | 0 | 0 | 0 | 1 | 0 | 4 | 1000909225
| VV |  | "přesun R-materiálu z meziskládky objednatele k dočasnému doplnění komunikace v případě poklesu v prostoru rýhy" | [15 empty] | VV | 2 | 1 | True | 0 | ROZPOCET
| VV |  | 2*113,952 |  | 227.904 | [13 empty] | VV | 2 | 2 | True | 0 | ROZPOCET
| VV |  | Součet |  | 227.904 | [13 empty] | VV | 2 | 4 | True | 1 | ROZPOCET
4 | K | 997221551 | Vodorovná doprava suti bez naložení, ale se složením a s hrubým urovnáním ze sypkých materiálů, na vzdálenost do 1 km | t | 227.904 |  | 0 | CS ÚRS 2018 01 |  |  | základní |  | 0 | 0 | 0 | 0 | 0 | 4 | K | 2 |  |  |  | ROZPOCET | 0 | 0 | 0 | 0 | 0 | 1 | 0 | 4 | -1969968120
| VV |  | "přesun R-materiálu z meziskládky objednatele k dočasnému doplnění komunikace v případě poklesu v prostoru rýhy" | [15 empty] | VV | 2 | 1 | True | 0 | ROZPOCET
| VV |  | 2*113,952 |  | 227.904 | [13 empty] | VV | 2 | 2 | True | 0 | ROZPOCET
| VV |  | Součet |  | 227.904 | [13 empty] | VV | 2 | 4 | True | 1 | ROZPOCET
5 | K | 997221559 | Vodorovná doprava suti bez naložení, ale se složením a s hrubým urovnáním Příplatek k ceně za každý další i započatý 1 km přes 1 km | t | 683.712 |  | 0 | CS ÚRS 2018 01 |  |  | základní |  | 0 | 0 | 0 | 0 | 0 | 4 | K | 2 |  |  |  | ROZPOCET | 0 | 0 | 0 | 0 | 0 | 1 | 0 | 4 | 655632097
| VV |  | "přesun R-materiálu z meziskládky objednatele k dočasnému doplnění komunikace v případě poklesu v prostoru rýhy - celkem 4 km" | [15 empty] | VV | 2 | 1 | True | 0 | ROZPOCET
| VV |  | 2*113,952*3 |  | 683.712 | [13 empty] | VV | 2 | 2 | True | 0 | ROZPOCET
| VV |  | Součet |  | 683.712 | [13 empty] | VV | 2 | 4 | True | 1 | ROZPOCET
| D | 998 | Přesun hmot |  |  |  | 0 | [5 empty] | 0 |  | 0 |  | 0 | 1 | D | 1 |  |  |  | ROZPOCET | [6 empty] | 0
6 | K | 998275101 | Přesun hmot pro trubní vedení hloubené z trub kameninových pro kanalizace v otevřeném výkopu dopravní vzdálenost do 15 m | t | 227.904 |  | 0 | CS ÚRS 2018 01 |  |  | základní |  | 0 | 0 | 0 | 0 | 0 | 4 | K | 2 |  |  |  | ROZPOCET | 0 | 0 | 0 | 0 | 0 | 1 | 0 | 4 | -47377999

## SO 192 - DIO
| List obsahuje: |  | 1) Krycí list soupisu | 2) Rekapitulace |  |  | 3) Soupis prací | Zpět na list: | Rekapitulace stavby
{9fa442f7-7656-4b46-8149-d2f0e770a563}
2
| KRYCÍ LIST SOUPISU | [8 empty] | v --- níže se nacházejí doplnkové a pomocné údaje k sestavám --- v | [8 empty] | False
Stavba:
Nemocnice Šumperk - rekonstrukce páteřní kanalizace - revize 1
Objekt:
002 - Rekonstrukce páteřní kanalizace - II.etapa
Soupis:
SO 192 - DIO
| KSO: |  |  |  |  | CC-CZ:
| Místo: |  | Šumperk |  |  | Datum: | 31. 5. 2018
| Zadavatel: |  |  |  |  | IČ: | 00303461
|  | Město Šumperk |  |  |  | DIČ: | CZ00303461
| Uchazeč: |  |  |  |  | IČ:
DIČ:
| Projektant: |  |  |  |  | IČ: | 27821251
|  | Cekr CZ s.r.o. |  |  |  | DIČ: | CZ27821251
Poznámka:
| Cena bez DPH | [5 empty] | 0
|  |  | Základ daně |  |  | Sazba daně | Výše daně
| DPH | základní | 0 |  |  | 21% | 0
|  | snížená | 0 |  |  | 15% | 0
|  | zákl. přenesená | 0 |  |  | 21% | 0
|  | sníž. přenesená | 0 |  |  | 15% | 0
|  | nulová | 0 |  |  | 0% | 0
| Cena s DPH |  |  | v | CZK |  | 0
REKAPITULACE ČLENĚNÍ SOUPISU PRACÍ
Stavba:
Nemocnice Šumperk - rekonstrukce páteřní kanalizace - revize 1
Objekt:
002 - Rekonstrukce páteřní kanalizace - II.etapa
Soupis:
SO 192 - DIO
Místo: |  |  | Šumperk |  |  | Datum: | 31. 5. 2018
Zadavatel: |  |  | Město Šumperk |  |  | Projektant: | Cekr CZ s.r.o.
Uchazeč:
Kód dílu - Popis | [6 empty] | Cena celkem [CZK]
Náklady soupisu celkem | [6 empty] | 0 | [12 empty] | -1
| HSV - Práce a dodávky HSV | [5 empty] | 0
| 9 - Ostatní konstrukce a práce, bourání | [5 empty] | 0
SOUPIS PRACÍ
Stavba:
Nemocnice Šumperk - rekonstrukce páteřní kanalizace - revize 1
Objekt:
002 - Rekonstrukce páteřní kanalizace - II.etapa
Soupis:
SO 192 - DIO
Místo: |  |  | Šumperk |  |  | Datum: | 31. 5. 2018
Zadavatel: |  |  | Město Šumperk |  |  | Projektant: | Cekr CZ s.r.o.
Uchazeč:
PČ | Typ | Kód | Popis | MJ | Množství | J.cena [CZK] | Cena celkem [CZK] | Cenová soustava |  | Poznámka | DPH | J. Nh [h] | Nh celkem [h] | J. hmotnost [t] | Hmotnost celkem [t] | J. suť [t] | Suť Celkem [t]
Náklady soupisu celkem | [6 empty] | 0 | [5 empty] | 0 |  | 0 |  | 0 |  | D | -1 | [7 empty] | 0
| D | HSV | Práce a dodávky HSV |  |  |  | 0 | [5 empty] | 0 |  | 0 |  | 0 | 1 | D | 0 | ROZPOCET | [6 empty] | 0
| D | 9 | Ostatní konstrukce a práce, bourání |  |  |  | 0 | [5 empty] | 0 |  | 0 |  | 0 | 1 | D | 1 | ROZPOCET | [6 empty] | 0
1 | K | 913911000 | Montáž a demontáž dočasného dopravního značení po dobu 6 měsíců | soub | 1 |  | 0 | vlastní |  |  | základní |  | 0 | 0 | 0 | 0 | 0 | 4 | K | 2 | ROZPOCET | 0 | 0 | 0 | 0 | 0 | 1 | 0 | 4 | -1745571663

## SO 9002 - Rozpočtová rezerva
| List obsahuje: |  | 1) Krycí list soupisu | 2) Rekapitulace |  |  | 3) Soupis prací | Zpět na list: | Rekapitulace stavby
{aba60877-0ab1-417c-9435-1994b7663af1}
2
| KRYCÍ LIST SOUPISU | [8 empty] | v --- níže se nacházejí doplnkové a pomocné údaje k sestavám --- v | [8 empty] | False
Stavba:
Nemocnice Šumperk - rekonstrukce páteřní kanalizace - revize 1
Objekt:
002 - Rekonstrukce páteřní kanalizace - II.etapa
Soupis:
SO 9002 - Rozpočtová rezerva
| KSO: |  |  |  |  | CC-CZ:
| Místo: |  | Šumperk |  |  | Datum: | 31. 5. 2018
| Zadavatel: |  |  |  |  | IČ: | 00303461
|  | Město Šumperk |  |  |  | DIČ: | CZ00303461
| Uchazeč: |  |  |  |  | IČ:
DIČ:
| Projektant: |  |  |  |  | IČ: | 27821251
|  | Cekr CZ s.r.o. |  |  |  | DIČ: | CZ27821251
Poznámka:
| Cena bez DPH | [5 empty] | 50000
|  |  | Základ daně |  |  | Sazba daně | Výše daně
| DPH | základní | 50000 |  |  | 21% | 10500
|  | snížená | 0 |  |  | 15% | 0
|  | zákl. přenesená | 0 |  |  | 21% | 0
|  | sníž. přenesená | 0 |  |  | 15% | 0
|  | nulová | 0 |  |  | 0% | 0
| Cena s DPH |  |  | v | CZK |  | 60500
REKAPITULACE ČLENĚNÍ SOUPISU PRACÍ
Stavba:
Nemocnice Šumperk - rekonstrukce páteřní kanalizace - revize 1
Objekt:
002 - Rekonstrukce páteřní kanalizace - II.etapa
Soupis:
SO 9002 - Rozpočtová rezerva
Místo: |  |  | Šumperk |  |  | Datum: | 31. 5. 2018
Zadavatel: |  |  | Město Šumperk |  |  | Projektant: | Cekr CZ s.r.o.
Uchazeč:
Kód dílu - Popis | [6 empty] | Cena celkem [CZK]
Náklady soupisu celkem | [6 empty] | 50000 | [12 empty] | -1
| OST - Ostatní | [5 empty] | 50000
SOUPIS PRACÍ
Stavba:
Nemocnice Šumperk - rekonstrukce páteřní kanalizace - revize 1
Objekt:
002 - Rekonstrukce páteřní kanalizace - II.etapa
Soupis:
SO 9002 - Rozpočtová rezerva
Místo: |  |  | Šumperk |  |  | Datum: | 31. 5. 2018
Zadavatel: |  |  | Město Šumperk |  |  | Projektant: | Cekr CZ s.r.o.
Uchazeč:
PČ | Typ | Kód | Popis | MJ | Množství | J.cena [CZK] | Cena celkem [CZK] | Cenová soustava |  | Poznámka | DPH | J. Nh [h] | Nh celkem [h] | J. hmotnost [t] | Hmotnost celkem [t] | J. suť [t] | Suť Celkem [t]
Náklady soupisu celkem | [6 empty] | 50000 | [5 empty] | 0 |  | 0 |  | 0 |  | D | -1 | [10 empty] | 50000
| D | OST | Ostatní |  |  |  | 50000 | [5 empty] | 0 |  | 0 |  | 0 | 4 | D | 0 |  |  |  | ROZPOCET | [6 empty] | 50000
1 | K | 052103000 | Rezerva investora - rozpočtová rezerva | soub | 1 | 50000 | 50000 | vlastní |  |  | základní |  | 0 | 0 | 0 | 0 | 0 | 1024 | K | 1 |  |  |  | ROZPOCET | 50000 | 0 | 0 | 0 | 0 | 1 | 50000 | 1024 | -1565789108
| VV |  | "rozpočtová rezerva pro krytí případných nepředpokládaných nákladů - nebude-li čerpáno, nebude fakturováno" | [15 empty] | VV | 1 | 1 | True | 0 | ROZPOCET
| VV |  | 1 |  | 1 | [13 empty] | VV | 1 | 2 | True | 0 | ROZPOCET
| VV |  | Součet |  | 1 | [13 empty] | VV | 1 | 4 | True | 1 | ROZPOCET

## VRN2 - Vedlejší rozpočtov...
| List obsahuje: |  | 1) Krycí list soupisu | 2) Rekapitulace |  |  | 3) Soupis prací | Zpět na list: | Rekapitulace stavby
{5a82e309-d911-4d94-988b-40335b06a20b}
2
| KRYCÍ LIST SOUPISU | [8 empty] | v --- níže se nacházejí doplnkové a pomocné údaje k sestavám --- v | [8 empty] | False
Stavba:
Nemocnice Šumperk - rekonstrukce páteřní kanalizace - revize 1
Objekt:
002 - Rekonstrukce páteřní kanalizace - II.etapa
Soupis:
VRN2 - Vedlejší rozpočtové náklady
| KSO: |  |  |  |  | CC-CZ:
| Místo: |  | Šumperk |  |  | Datum: | 31. 5. 2018
| Zadavatel: |  |  |  |  | IČ: | 00303461
|  | Město Šumperk |  |  |  | DIČ: | CZ00303461
| Uchazeč: |  |  |  |  | IČ:
DIČ:
| Projektant: |  |  |  |  | IČ: | 27821251
|  | Cekr CZ s.r.o. |  |  |  | DIČ: | CZ27821251
Poznámka:
| Cena bez DPH | [5 empty] | 0
|  |  | Základ daně |  |  | Sazba daně | Výše daně
| DPH | základní | 0 |  |  | 21% | 0
|  | snížená | 0 |  |  | 15% | 0
|  | zákl. přenesená | 0 |  |  | 21% | 0
|  | sníž. přenesená | 0 |  |  | 15% | 0
|  | nulová | 0 |  |  | 0% | 0
| Cena s DPH |  |  | v | CZK |  | 0
REKAPITULACE ČLENĚNÍ SOUPISU PRACÍ
Stavba:
Nemocnice Šumperk - rekonstrukce páteřní kanalizace - revize 1
Objekt:
002 - Rekonstrukce páteřní kanalizace - II.etapa
Soupis:
VRN2 - Vedlejší rozpočtové náklady
Místo: |  |  | Šumperk |  |  | Datum: | 31. 5. 2018
Zadavatel: |  |  | Město Šumperk |  |  | Projektant: | Cekr CZ s.r.o.
Uchazeč:
Kód dílu - Popis | [6 empty] | Cena celkem [CZK]
Náklady soupisu celkem | [6 empty] | 0 | [12 empty] | -1
| VRN - Vedlejší rozpočtové náklady | [5 empty] | 0
| VRN3 - Zařízení staveniště | [5 empty] | 0
| VRN4 - Inženýrská činnost | [5 empty] | 0
SOUPIS PRACÍ
Stavba:
Nemocnice Šumperk - rekonstrukce páteřní kanalizace - revize 1
Objekt:
002 - Rekonstrukce páteřní kanalizace - II.etapa
Soupis:
VRN2 - Vedlejší rozpočtové náklady
Místo: |  |  | Šumperk |  |  | Datum: | 31. 5. 2018
Zadavatel: |  |  | Město Šumperk |  |  | Projektant: | Cekr CZ s.r.o.
Uchazeč:
PČ | Typ | Kód | Popis | MJ | Množství | J.cena [CZK] | Cena celkem [CZK] | Cenová soustava |  | Poznámka | DPH | J. Nh [h] | Nh celkem [h] | J. hmotnost [t] | Hmotnost celkem [t] | J. suť [t] | Suť Celkem [t]
Náklady soupisu celkem | [6 empty] | 0 | [5 empty] | 0 |  | 0 |  | 0 |  | D | -1 | [10 empty] | 0
| D | VRN | Vedlejší rozpočtové náklady |  |  |  | 0 | [5 empty] | 0 |  | 0 |  | 0 | 5 | D | 0 |  |  |  | ROZPOCET | [6 empty] | 0
| D | VRN3 | Zařízení staveniště |  |  |  | 0 | [5 empty] | 0 |  | 0 |  | 0 | 5 | D | 1 |  |  |  | ROZPOCET | [6 empty] | 0
6 | K | 030001000 | Základní rozdělení průvodních činností a nákladů zařízení staveniště | soub | 1 |  | 0 | CS ÚRS 2018 01 |  |  | základní |  | 0 | 0 | 0 | 0 | 0 | 1024 | K | 2 |  |  |  | ROZPOCET | 0 | 0 | 0 | 0 | 0 | 1 | 0 | 1024 | 1214073561
| VV |  | "Zřízení, provoz a následná likvidace zařízení staveniště vč.případných nutných přípojek energií pro účely provedení stavby" | [15 empty] | VV | 2 | 1 | True | 0 | ROZPOCET
| VV |  | 1 |  | 1 | [13 empty] | VV | 2 | 2 | True | 0 | ROZPOCET
| VV |  | Součet |  | 1 | [13 empty] | VV | 2 | 4 | True | 1 | ROZPOCET
| D | VRN4 | Inženýrská činnost |  |  |  | 0 | [5 empty] | 0 |  | 0 |  | 0 | 5 | D | 1 |  |  |  | ROZPOCET | [6 empty] | 0
7 | K | 043002000 | Hlavní tituly průvodních činností a nákladů inženýrská činnost zkoušky a ostatní měření | soub | 1 |  | 0 | CS ÚRS 2018 01 |  |  | základní |  | 0 | 0 | 0 | 0 | 0 | 1024 | K | 2 |  |  |  | ROZPOCET | 0 | 0 | 0 | 0 | 0 | 1 | 0 | 1024 | -593970520
| VV |  | " dle ČSN , TP,TPG, ostatních předpisů, kompletní revize, kompletní tlakové zkoušky, zkoušky únosnosti, zhutnitelnosti apod. dle zadání objednatele " | [15 empty] | VV | 2 | 1 | True | 0 | ROZPOCET
| VV |  | 1 |  | 1 | [13 empty] | VV | 2 | 2 | True | 0 | ROZPOCET
| VV |  | Součet |  | 1 | [13 empty] | VV | 2 | 4 | True | 1 | ROZPOCET
8 | K | 045203000 | Inženýrská činnost kompletační a koordinační činnost kompletační činnost | soub | 1 |  | 0 | CS ÚRS 2018 01 |  |  | základní |  | 0 | 0 | 0 | 0 | 0 | 1024 | K | 2 |  |  |  | ROZPOCET | 0 | 0 | 0 | 0 | 0 | 1 | 0 | 1024 | -1546107367
| VV |  | " fotodokumentace stavby před a po stavbě- ucelené foto změny celé komunikace v jejím průběhu" | [15 empty] | VV | 2 | 1 | True | 0 | ROZPOCET
| VV |  | " zařazení fotek do fotoalba v časové souslednosti s popisem činností a číslem objektu" | [15 empty] | VV | 2 | 1 | True | 0 | ROZPOCET
| VV |  | " provedení v listinné a v digitální podobě" | [15 empty] | VV | 2 | 1 | True | 0 | ROZPOCET
| VV |  | 1 |  | 1 | [13 empty] | VV | 2 | 2 | True | 0 | ROZPOCET
| VV |  | Součet |  | 1 | [13 empty] | VV | 2 | 4 | True | 1 | ROZPOCET
9 | K | 049103000 | Inženýrská činnost inženýrská činnost ostatní náklady vzniklé v souvislosti s realizací stavby | kus | 1 |  | 0 | CS ÚRS 2018 01 |  |  | základní |  | 0 | 0 | 0 | 0 | 0 | 4 | K | 2 |  |  |  | ROZPOCET | 0 | 0 | 0 | 0 | 0 | 1 | 0 | 4 | -2110430011
| VV |  | "dokladová část dodavatele stavby - evid. odpadů, staveb. deník aj." | [15 empty] | VV | 2 | 1 | True | 0 | ROZPOCET
| VV |  | 1 |  | 1 | [13 empty] | VV | 2 | 2 | True | 0 | ROZPOCET
| VV |  | Součet |  | 1 | [13 empty] | VV | 2 | 4 | True | 1 | ROZPOCET

## SO 103 - Komunikace
| List obsahuje: |  | 1) Krycí list soupisu | 2) Rekapitulace |  |  | 3) Soupis prací | Zpět na list: | Rekapitulace stavby
{4965f3c3-78c9-4ba7-aa21-c0cc48cd4c85}
2
| KRYCÍ LIST SOUPISU | [8 empty] | v --- níže se nacházejí doplnkové a pomocné údaje k sestavám --- v | [8 empty] | False
Stavba:
Nemocnice Šumperk - rekonstrukce páteřní kanalizace - revize 1
Objekt:
003 - Rekonstrukce páteřní kanalizace - III.etapa
Soupis:
SO 103 - Komunikace
| KSO: |  |  |  |  | CC-CZ:
| Místo: |  | Šumperk |  |  | Datum: | 31. 5. 2018
| Zadavatel: |  |  |  |  | IČ: | 00303461
|  | Město Šumperk |  |  |  | DIČ: | CZ00303461
| Uchazeč: |  |  |  |  | IČ:
DIČ:
| Projektant: |  |  |  |  | IČ: | 27821251
|  | Cekr CZ s.r.o. |  |  |  | DIČ: | CZ27821251
Poznámka:
| Cena bez DPH | [5 empty] | 0
|  |  | Základ daně |  |  | Sazba daně | Výše daně
| DPH | základní | 0 |  |  | 21% | 0
|  | snížená | 0 |  |  | 15% | 0
|  | zákl. přenesená | 0 |  |  | 21% | 0
|  | sníž. přenesená | 0 |  |  | 15% | 0
|  | nulová | 0 |  |  | 0% | 0
| Cena s DPH |  |  | v | CZK |  | 0
REKAPITULACE ČLENĚNÍ SOUPISU PRACÍ
Stavba:
Nemocnice Šumperk - rekonstrukce páteřní kanalizace - revize 1
Objekt:
003 - Rekonstrukce páteřní kanalizace - III.etapa
Soupis:
SO 103 - Komunikace
Místo: |  |  | Šumperk |  |  | Datum: | 31. 5. 2018
Zadavatel: |  |  | Město Šumperk |  |  | Projektant: | Cekr CZ s.r.o.
Uchazeč:
Kód dílu - Popis | [6 empty] | Cena celkem [CZK]
Náklady soupisu celkem | [6 empty] | 0 | [12 empty] | -1
| HSV - Práce a dodávky HSV | [5 empty] | 0
| 1 - Zemní práce | [5 empty] | 0
| 2 - Zakládání | [5 empty] | 0
| 4 - Vodorovné konstrukce | [5 empty] | 0
| 5 - Komunikace pozemní | [5 empty] | 0
| 8 - Trubní vedení | [5 empty] | 0
| 9 - Ostatní konstrukce a práce, bourání | [5 empty] | 0
| 997 - Přesun sutě | [5 empty] | 0
| 998 - Přesun hmot | [5 empty] | 0
SOUPIS PRACÍ
Stavba:
Nemocnice Šumperk - rekonstrukce páteřní kanalizace - revize 1
Objekt:
003 - Rekonstrukce páteřní kanalizace - III.etapa
Soupis:
SO 103 - Komunikace
Místo: |  |  | Šumperk |  |  | Datum: | 31. 5. 2018
Zadavatel: |  |  | Město Šumperk |  |  | Projektant: | Cekr CZ s.r.o.
Uchazeč:
PČ | Typ | Kód | Popis | MJ | Množství | J.cena [CZK] | Cena celkem [CZK] | Cenová soustava |  | Poznámka | DPH | J. Nh [h] | Nh celkem [h] | J. hmotnost [t] | Hmotnost celkem [t] | J. suť [t] | Suť Celkem [t]
Náklady soupisu celkem | [6 empty] | 0 | [5 empty] | 0 |  | 1746.5402 |  | 356.5664 |  | D | -1 | [10 empty] | 0
| D | HSV | Práce a dodávky HSV |  |  |  | 0 | [5 empty] | 0 |  | 1746.5402 |  | 356.5664 | 1 | D | 0 |  |  |  | ROZPOCET | [6 empty] | 0
| D | 1 | Zemní práce |  |  |  | 0 | [5 empty] | 0 |  | 1309.6419 |  | 356.5664 | 1 | D | 1 |  |  |  | ROZPOCET | [6 empty] | 0
1 | K | 113154234 | Frézování živičného podkladu nebo krytu s naložením na dopravní prostředek plochy přes 500 do 1 000 m2 bez překážek v trase pruhu šířky přes 1 m do 2 m, tloušťky vrstvy 100 mm | m2 | 914.4 |  | 0 | CS ÚRS 2018 01 |  |  | základní |  | 0 | 0.00013 | 0.11887 | 0.256 | 234.0864 | 4 | K | 2 |  |  |  | ROZPOCET | 0 | 0 | 0 | 0 | 0 | 1 | 0 | 4 | 1605825663
| VV |  | "odfrézování stáv.živič.krytu komunikace" | [15 empty] | VV | 2 | 1 | True | 0 | ROZPOCET
| VV |  | 1221+95+92 |  | 1408 | [13 empty] | VV | 2 | 2 | True | 0 | ROZPOCET
| VV |  | "odpočet ploch rýh odfrézovaných v I.etapě" | [15 empty] | VV | 2 | 1 | True | 0 | ROZPOCET
| VV |  | -493,60 |  | -493.6 | [13 empty] | VV | 2 | 2 | True | 0 | ROZPOCET
| VV |  | Součet |  | 914.4 | [13 empty] | VV | 2 | 4 | True | 1 | ROZPOCET
2 | K | 113202111 | Vytrhání obrub s vybouráním lože, s přemístěním hmot na skládku na vzdálenost do 3 m nebo s naložením na dopravní prostředek z krajníků nebo obrubníků stojatých | m | 264.3 |  | 0 | CS ÚRS 2018 01 |  |  | základní |  | 0 | 0 | 0 | 0.205 | 54.1815 | 4 | K | 2 |  |  |  | ROZPOCET | 0 | 0 | 0 | 0 | 0 | 1 | 0 | 4 | 1552928712
| VV |  | "vytrhání stávajících obrub" | [15 empty] | VV | 2 | 1 | True | 0 | ROZPOCET
| VV |  | "betonová silniční" 36,20+26,60+49+10+16,50+16,30 |  | 154.6 | [13 empty] | VV | 2 | 2 | True | 0 | ROZPOCET
| VV |  | "krajník KS3" 57,20+37,50+15 |  | 109.7 | [13 empty] | VV | 2 | 2 | True | 0 | ROZPOCET
| VV |  | Součet |  | 264.3 | [13 empty] | VV | 2 | 4 | True | 1 | ROZPOCET
3 | K | 113203111 | Vytrhání obrub s vybouráním lože, s přemístěním hmot na skládku na vzdálenost do 3 m nebo s naložením na dopravní prostředek z dlažebních kostek | m | 593.9 |  | 0 | CS ÚRS 2018 01 |  |  | základní |  | 0 | 0 | 0 | 0.115 | 68.2985 | 4 | K | 2 |  |  |  | ROZPOCET | 0 | 0 | 0 | 0 | 0 | 1 | 0 | 4 | -797488247
| VV |  | "vytrhání stávajících obrub - žulová kostka velká" | [15 empty] | VV | 2 | 1 | True | 0 | ROZPOCET
| VV |  | 26,5+31+12 |  | 69.5 | [13 empty] | VV | 2 | 2 | True | 0 | ROZPOCET
| VV |  | "vytrhání stávajících obrub - přídlažba (dvojřádek) žulová kostka malá" | [15 empty] | VV | 2 | 1 | True | 0 | ROZPOCET
| VV |  | (36,2+57+37,5+26,5+15+49+10+31)*2 |  | 524.4 | [13 empty] | VV | 2 | 2 | True | 0 | ROZPOCET
| VV |  | Součet |  | 593.9 | [13 empty] | VV | 2 | 4 | True | 1 | ROZPOCET
4 | K | 122202201 | Odkopávky a prokopávky nezapažené pro silnice s přemístěním výkopku v příčných profilech na vzdálenost do 15 m nebo s naložením na dopravní prostředek v hornině tř. 3 do 100 m3 | m3 | 1189.254 |  | 0 | CS ÚRS 2018 01 |  |  | základní |  | 0 | 0 | 0 | 0 | 0 | 4 | K | 2 |  |  |  | ROZPOCET | 0 | 0 | 0 | 0 | 0 | 1 | 0 | 4 | 833640850
| VV |  | "odkopávka pro konstrukci komunikace - index 1,06" | [15 empty] | VV | 2 | 1 | True | 0 | ROZPOCET
| VV |  | 1221*1,06*0,40 |  | 517.704 | [13 empty] | VV | 2 | 2 | True | 0 | ROZPOCET
| VV |  | "odkopávka pro aktivní zónu - index 1,1" | [15 empty] | VV | 2 | 1 | True | 0 | ROZPOCET
| VV |  | 1221*1,1*0,50 |  | 671.55 | [13 empty] | VV | 2 | 2 | True | 0 | ROZPOCET
| VV |  | Součet |  | 1189.254 | [13 empty] | VV | 2 | 4 | True | 1 | ROZPOCET
5 | K | 122202209 | Odkopávky a prokopávky nezapažené pro silnice s přemístěním výkopku v příčných profilech na vzdálenost do 15 m nebo s naložením na dopravní prostředek v hornině tř. 3 Příplatek k cenám za lepivost horniny tř. 3 | m3 | 594.627 |  | 0 | CS ÚRS 2018 01 |  |  | základní |  | 0 | 0 | 0 | 0 | 0 | 4 | K | 2 |  |  |  | ROZPOCET | 0 | 0 | 0 | 0 | 0 | 1 | 0 | 4 | 1417371238
| VV |  | "50% kubatury" | [15 empty] | VV | 2 | 1 | True | 0 | ROZPOCET
| VV |  | "odkopávka pro konstrukci komunikace" | [15 empty] | VV | 2 | 1 | True | 0 | ROZPOCET
| VV |  | 517,704*0,50 |  | 258.852 | [13 empty] | VV | 2 | 2 | True | 0 | ROZPOCET
| VV |  | "odkopávka pro aktivní zónu" | [15 empty] | VV | 2 | 1 | True | 0 | ROZPOCET
| VV |  | 671,55*0,50 |  | 335.775 | [13 empty] | VV | 2 | 2 | True | 0 | ROZPOCET
| VV |  | Součet |  | 594.627 | [13 empty] | VV | 2 | 4 | True | 1 | ROZPOCET
6 | K | 132201201 | Hloubení zapažených i nezapažených rýh šířky přes 600 do 2 000 mm s urovnáním dna do předepsaného profilu a spádu v hornině tř. 3 do 100 m3 | m3 | 3.84 |  | 0 | CS ÚRS 2018 01 |  |  | základní |  | 0 | 0 | 0 | 0 | 0 | 4 | K | 2 |  |  |  | ROZPOCET | 0 | 0 | 0 | 0 | 0 | 1 | 0 | 4 | -1672550869
| VV |  | "výkop pro uložení potrubí" | [15 empty] | VV | 2 | 1 | True | 0 | ROZPOCET
| VV |  | "přípojky žlabu do stávající Š1 - prům.hl. 1,20 m vč.lože" | [15 empty] | VV | 2 | 1 | True | 0 | ROZPOCET
| VV |  | 1,20*0,80*4,00 |  | 3.84 | [13 empty] | VV | 2 | 2 | True | 0 | ROZPOCET
| VV |  | Součet |  | 3.84 | [13 empty] | VV | 2 | 4 | True | 1 | ROZPOCET
7 | K | 132201209 | Hloubení zapažených i nezapažených rýh šířky přes 600 do 2 000 mm s urovnáním dna do předepsaného profilu a spádu v hornině tř. 3 Příplatek k cenám za lepivost horniny tř. 3 | m3 | 1.92 |  | 0 | CS ÚRS 2018 01 |  |  | základní |  | 0 | 0 | 0 | 0 | 0 | 4 | K | 2 |  |  |  | ROZPOCET | 0 | 0 | 0 | 0 | 0 | 1 | 0 | 4 | 237166274
| VV |  | "50% objemu výkopu" | [15 empty] | VV | 2 | 1 | True | 0 | ROZPOCET
| VV |  | 3,84*0,50 |  | 1.92 | [13 empty] | VV | 2 | 2 | True | 0 | ROZPOCET
| VV |  | Součet |  | 1.92 | [13 empty] | VV | 2 | 4 | True | 1 | ROZPOCET
8 | K | 161101101 | Svislé přemístění výkopku bez naložení do dopravní nádoby avšak s vyprázdněním dopravní nádoby na hromadu nebo do dopravního prostředku z horniny tř. 1 až 4, při hloubce výkopu přes 1 do 2,5 m | m3 | 1.92 |  | 0 | CS ÚRS 2018 01 |  |  | základní |  | 0 | 0 | 0 | 0 | 0 | 4 | K | 2 |  |  |  | ROZPOCET | 0 | 0 | 0 | 0 | 0 | 1 | 0 | 4 | 1209213582
| VV |  | "výkop rýhy pro trubní vedení - přípojka žlabu - 50% objemu" | [15 empty] | VV | 2 | 1 | True | 0 | ROZPOCET
| VV |  | 3,84*0,50 |  | 1.92 | [13 empty] | VV | 2 | 2 | True | 0 | ROZPOCET
| VV |  | Součet |  | 1.92 | [13 empty] | VV | 2 | 4 | True | 1 | ROZPOCET
9 | K | 162701102 | Vodorovné přemístění výkopku nebo sypaniny po suchu na obvyklém dopravním prostředku, bez naložení výkopku, avšak se složením bez rozhrnutí z horniny tř. 1 až 4 na vzdálenost přes 6 000 do 7000 m | m3 | 1193.094 |  | 0 | CS ÚRS 2018 01 |  |  | základní |  | 0 | 0 | 0 | 0 | 0 | 4 | K | 2 |  |  |  | ROZPOCET | 0 | 0 | 0 | 0 | 0 | 1 | 0 | 4 | 1597908728
| VV |  | "odvoz přebytku výkopku na skládku" | [15 empty] | VV | 2 | 1 | True | 0 | ROZPOCET
| VV |  | "odkopávka pro konstrukci komunikace" | [15 empty] | VV | 2 | 1 | True | 0 | ROZPOCET
| VV |  | 517,704 |  | 517.704 | [13 empty] | VV | 2 | 2 | True | 0 | ROZPOCET
| VV |  | "odkopávka pro aktivní zónu" | [15 empty] | VV | 2 | 1 | True | 0 | ROZPOCET
| VV |  | 671,55 |  | 671.55 | [13 empty] | VV | 2 | 2 | True | 0 | ROZPOCET
| VV |  | "přípojka žlabu" | [15 empty] | VV | 2 | 1 | True | 0 | ROZPOCET
| VV |  | 3,84 |  | 3.84 | [13 empty] | VV | 2 | 2 | True | 0 | ROZPOCET
| VV |  | Součet |  | 1193.094 | [13 empty] | VV | 2 | 4 | True | 1 | ROZPOCET
10 | K | 171102111 | Uložení sypaniny do zhutněných násypů pro dálnice a letiště s rozprostřením sypaniny ve vrstvách, s hrubým urovnáním a uzavřením povrchu násypu z hornin nesoudržných sypkých v aktivní zóně | m3 | 671.55 |  | 0 | CS ÚRS 2018 01 |  |  | základní |  | 0 | 0 | 0 | 0 | 0 | 4 | K | 2 |  |  |  | ROZPOCET | 0 | 0 | 0 | 0 | 0 | 1 | 0 | 4 | -1577151582
| VV |  | "aktivní zóna pod plochou komunikace v tl. 500 mm" | [15 empty] | VV | 2 | 1 | True | 0 | ROZPOCET
| VV |  | 1221*1,1*0,50 |  | 671.55 | [13 empty] | VV | 2 | 2 | True | 0 | ROZPOCET
| VV |  | Součet |  | 671.55 | [13 empty] | VV | 2 | 4 | True | 1 | ROZPOCET
11 | M | 58344199 | štěrkodrť frakce 0-63 | t | 1309.523 |  | 0 | CS ÚRS 2018 01 |  |  | základní |  | 0 | 1 | 1309.523 | 0 | 0 | 8 | M | 2 |  |  |  | ROZPOCET | 0 | 0 | 0 | 0 | 0 | 1 | 0 | 4 | -1247814119
| VV |  | "dodávka vhodného materiálu pro aktivní zónu - ŠD - 1,95 t/m3" | [15 empty] | VV | 2 | 1 | True | 0 | ROZPOCET
| VV |  | 671,55*1,95 |  | 1309.523 | [13 empty] | VV | 2 | 2 | True | 0 | ROZPOCET
| VV |  | Součet |  | 1309.523 | [13 empty] | VV | 2 | 4 | True | 1 | ROZPOCET
12 | K | 171201211 | Poplatek za uložení stavebního odpadu na skládce (skládkovné) zeminy a kameniva zatříděného do Katalogu odpadů pod kódem 170 504 | t | 2147.569 |  | 0 | CS ÚRS 2018 01 |  |  | základní |  | 0 | 0 | 0 | 0 | 0 | 4 | K | 2 |  |  |  | ROZPOCET | 0 | 0 | 0 | 0 | 0 | 1 | 0 | 4 | 1548575894
| VV |  | "odvoz přebytku výkopku na skládku - poplatek za uložení" | [15 empty] | VV | 2 | 1 | True | 0 | ROZPOCET
| VV |  | "odkopávka pro konstrukci komunikace" | [15 empty] | VV | 2 | 1 | True | 0 | ROZPOCET
| VV |  | 517,704*1,8 |  | 931.867 | [13 empty] | VV | 2 | 2 | True | 0 | ROZPOCET
| VV |  | "odkopávka pro aktivní zónu" | [15 empty] | VV | 2 | 1 | True | 0 | ROZPOCET
| VV |  | 671,55*1,8 |  | 1208.79 | [13 empty] | VV | 2 | 2 | True | 0 | ROZPOCET
| VV |  | "rýha přípojky žlabu" | [15 empty] | VV | 2 | 1 | True | 0 | ROZPOCET
| VV |  | 3,84*1,8 |  | 6.912 | [13 empty] | VV | 2 | 2 | True | 0 | ROZPOCET
| VV |  | Součet |  | 2147.569 | [13 empty] | VV | 2 | 4 | True | 1 | ROZPOCET
13 | K | 174101101 | Zásyp sypaninou z jakékoliv horniny s uložením výkopku ve vrstvách se zhutněním jam, šachet, rýh nebo kolem objektů v těchto vykopávkách | m3 | 2.24 |  | 0 | CS ÚRS 2018 01 |  |  | základní |  | 0 | 0 | 0 | 0 | 0 | 4 | K | 2 |  |  |  | ROZPOCET | 0 | 0 | 0 | 0 | 0 | 1 | 0 | 4 | 889879402
| VV |  | "dosypání rýhy potrubí vhodným materiálem (ŠD) - přípojka žlabu" | [15 empty] | VV | 2 | 1 | True | 0 | ROZPOCET
| VV |  | 3,84 |  | 3.84 | [13 empty] | VV | 2 | 2 | True | 0 | ROZPOCET
| VV |  | "odpočet objemu lože a obsypu potrubí - tl. 0,10 + 0,40" | [15 empty] | VV | 2 | 1 | True | 0 | ROZPOCET
| VV |  | -4,00*0,80*0,50 |  | -1.6 | [13 empty] | VV | 2 | 2 | True | 0 | ROZPOCET
| VV |  | Součet |  | 2.24 | [13 empty] | VV | 2 | 4 | True | 1 | ROZPOCET
14 | M | 58344171 | štěrkodrť frakce 0-32 | t | 4.48 |  | 0 | CS ÚRS 2018 01 |  |  | základní |  | 0 | 0 | 0 | 0 | 0 | 512 | M | 2 |  |  |  | ROZPOCET | 0 | 0 | 0 | 0 | 0 | 1 | 0 | 512 | 449819485
| VV |  | "dodávka materiálu pro dosypání rýh a jam - 2,00 t/m3" | [15 empty] | VV | 2 | 1 | True | 0 | ROZPOCET
| VV |  | 2,24*2,0 |  | 4.48 | [13 empty] | VV | 2 | 2 | True | 0 | ROZPOCET
| VV |  | Součet |  | 4.48 | [13 empty] | VV | 2 | 4 | True | 1 | ROZPOCET
15 | K | 175111101 | Obsypání potrubí ručně sypaninou z vhodných hornin tř. 1 až 4 nebo materiálem připraveným podél výkopu ve vzdálenosti do 3 m od jeho kraje, pro jakoukoliv hloubku výkopu a míru zhutnění bez prohození sypaniny sítem | m3 | 1.28 |  | 0 | CS ÚRS 2018 01 |  |  | základní |  | 0 | 0 | 0 | 0 | 0 | 4 | K | 2 |  |  |  | ROZPOCET | 0 | 0 | 0 | 0 | 0 | 1 | 0 | 4 | -1152031543
| VV |  | "obsyp potrubí vhodným materiálem" | [15 empty] | VV | 2 | 1 | True | 0 | ROZPOCET
| VV |  | "přípojka žlabu - tl. 50 cm" | [15 empty] | VV | 2 | 1 | True | 0 | ROZPOCET
| VV |  | 4,00*0,80*0,40 |  | 1.28 | [13 empty] | VV | 2 | 2 | True | 0 | ROZPOCET
| VV |  | Součet |  | 1.28 | [13 empty] | VV | 2 | 4 | True | 1 | ROZPOCET
16 | M | 583373310 | štěrkopísek frakce 0/22 | t | 2.34 |  | 0 | CS ÚRS 2018 01 |  |  | základní |  | 0 | 0 | 0 | 0 | 0 | 512 | M | 2 |  |  |  | ROZPOCET | 0 | 0 | 0 | 0 | 0 | 1 | 0 | 512 | 81664974
| VV |  | "materiál pro obsyp potrubí - 1,95 t/m3" | [15 empty] | VV | 2 | 1 | True | 0 | ROZPOCET
| VV |  | 1,20*1,95 |  | 2.34 | [13 empty] | VV | 2 | 2 | True | 0 | ROZPOCET
| VV |  | Součet |  | 2.34 | [13 empty] | VV | 2 | 4 | True | 1 | ROZPOCET
17 | K | 181102302 | Úprava pláně na stavbách dálnic strojně v zářezech mimo skalních se zhutněním | m2 | 1444.3 |  | 0 | CS ÚRS 2018 01 |  |  | základní |  | 0 | 0 | 0 | 0 | 0 | 4 | K | 2 |  |  |  | ROZPOCET | 0 | 0 | 0 | 0 | 0 | 1 | 0 | 4 | -739810770
| VV |  | "plocha komunikace - index 1,1" | [15 empty] | VV | 2 | 1 | True | 0 | ROZPOCET
| VV |  | (1221+92)*1,1 |  | 1444.3 | [13 empty] | VV | 2 | 2 | True | 0 | ROZPOCET
| VV |  | Součet |  | 1444.3 | [13 empty] | VV | 2 | 4 | True | 1 | ROZPOCET
| D | 2 | Zakládání |  |  |  | 0 | [5 empty] | 0 |  | 0 |  | 0 | 1 | D | 1 |  |  |  | ROZPOCET | [6 empty] | 0
18 | K | 215901101 | Zhutnění podloží pod násypy z rostlé horniny tř. 1 až 4 z hornin soudružných do 92 % PS a nesoudržných sypkých relativní ulehlosti I(d) do 0,8 | m2 | 3.2 |  | 0 | CS ÚRS 2018 01 |  |  | základní |  | 0 | 0 | 0 | 0 | 0 | 4 | K | 2 |  |  |  | ROZPOCET | 0 | 0 | 0 | 0 | 0 | 1 | 0 | 4 | -74677739
| VV |  | "výkop pro uložení potrubí přípojky žlabu" | [15 empty] | VV | 2 | 1 | True | 0 | ROZPOCET
| VV |  | 4,00*0,80 |  | 3.2 | [13 empty] | VV | 2 | 2 | True | 0 | ROZPOCET
| VV |  | Součet |  | 3.2 | [13 empty] | VV | 2 | 4 | True | 1 | ROZPOCET
| D | 4 | Vodorovné konstrukce |  |  |  | 0 | [5 empty] | 0 |  | 0.60505 |  | 0 | 1 | D | 1 |  |  |  | ROZPOCET | [6 empty] | 0
19 | K | 451572111 | Lože pod potrubí, stoky a drobné objekty v otevřeném výkopu z kameniva drobného těženého 0 až 4 mm | m3 | 0.32 |  | 0 | CS ÚRS 2018 01 |  |  | základní |  | 0 | 1.8908 | 0.60505 | 0 | 0 | 4 | K | 2 |  |  |  | ROZPOCET | 0 | 0 | 0 | 0 | 0 | 1 | 0 | 4 | -191747038
| VV |  | "lože trubního vedení - tl.10 cm" | [15 empty] | VV | 2 | 1 | True | 0 | ROZPOCET
| VV |  | "výkop pro uložení potrubí - přípojka žlabu" | [15 empty] | VV | 2 | 1 | True | 0 | ROZPOCET
| VV |  | 4,00*0,80*0,10 |  | 0.32 | [13 empty] | VV | 2 | 2 | True | 0 | ROZPOCET
| VV |  | Součet |  | 0.32 | [13 empty] | VV | 2 | 4 | True | 1 | ROZPOCET
| D | 5 | Komunikace pozemní |  |  |  | 0 | [5 empty] | 0 |  | 345.8573 |  | 0 | 1 | D | 1 |  |  |  | ROZPOCET | [6 empty] | 0
20 | K | 564861111 | Podklad ze štěrkodrti ŠD s rozprostřením a zhutněním, po zhutnění tl. 200 mm | m2 | 1500.3 |  | 0 | CS ÚRS 2018 01 |  |  | základní |  | 0 | 0 | 0 | 0 | 0 | 4 | K | 2 |  |  |  | ROZPOCET | 0 | 0 | 0 | 0 | 0 | 1 | 0 | 4 | -1598656415
| VV |  | "skladba nové komunikace - index 1,1" | [15 empty] | VV | 2 | 1 | True | 0 | ROZPOCET
| VV |  | (1221+92)*1,1 |  | 1444.3 | [13 empty] | VV | 2 | 2 | True | 0 | ROZPOCET
| VV |  | "úprava rýhy kanalizace mimo novou vozovku" | [15 empty] | VV | 2 | 1 | True | 0 | ROZPOCET
| VV |  | (30+10)*1,40 |  | 56 | [13 empty] | VV | 2 | 2 | True | 0 | ROZPOCET
| VV |  | Součet |  | 1500.3 | [13 empty] | VV | 2 | 4 | True | 1 | ROZPOCET
21 | K | 567132113 | Podklad ze směsi stmelené cementem SC bez dilatačních spár, s rozprostřením a zhutněním SC C 8/10 (KSC I), po zhutnění tl. 180 mm | m2 | 1391.78 |  | 0 | CS ÚRS 2018 01 |  |  | základní |  | 0 | 0 | 0 | 0 | 0 | 4 | K | 2 |  |  |  | ROZPOCET | 0 | 0 | 0 | 0 | 0 | 1 | 0 | 4 | 764318455
| VV |  | "skladba nové komunikace - index 1,06" | [15 empty] | VV | 2 | 1 | True | 0 | ROZPOCET
| VV |  | (1221+92)*1,06 |  | 1391.78 | [13 empty] | VV | 2 | 2 | True | 0 | ROZPOCET
| VV |  | Součet |  | 1391.78 | [13 empty] | VV | 2 | 4 | True | 1 | ROZPOCET
22 | K | 573111111 | Postřik infiltrační PI z asfaltu silničního s posypem kamenivem, v množství 0,60 kg/m2 | m2 | 151 |  | 0 | CS ÚRS 2018 01 |  |  | základní |  | 0 | 0 | 0 | 0 | 0 | 4 | K | 2 |  |  |  | ROZPOCET | 0 | 0 | 0 | 0 | 0 | 1 | 0 | 4 | -968311987
| VV |  | "celá plocha komunikace - napojení na ul.Nemocniční" | [15 empty] | VV | 2 | 1 | True | 0 | ROZPOCET
| VV |  | 95 |  | 95 | [13 empty] | VV | 2 | 2 | True | 0 | ROZPOCET
| VV |  | "úprava rýhy kanalizace mimo novou vozovku" | [15 empty] | VV | 2 | 1 | True | 0 | ROZPOCET
| VV |  | (30+10)*1,40 |  | 56 | [13 empty] | VV | 2 | 2 | True | 0 | ROZPOCET
| VV |  | Součet |  | 151 | [13 empty] | VV | 2 | 4 | True | 1 | ROZPOCET
23 | K | 573231107 | Postřik spojovací PS bez posypu kamenivem ze silniční emulze, v množství 0,40 kg/m2 | m2 | 151 |  | 0 | CS ÚRS 2018 01 |  |  | základní |  | 0 | 0 | 0 | 0 | 0 | 4 | K | 2 |  |  |  | ROZPOCET | 0 | 0 | 0 | 0 | 0 | 1 | 0 | 4 | -2115581580
| VV |  | "celá plocha komunikace - napojení na ul.Nemocniční" | [15 empty] | VV | 2 | 1 | True | 0 | ROZPOCET
| VV |  | 95 |  | 95 | [13 empty] | VV | 2 | 2 | True | 0 | ROZPOCET
| VV |  | "úprava rýhy kanalizace mimo novou vozovku" | [15 empty] | VV | 2 | 1 | True | 0 | ROZPOCET
| VV |  | (30+10)*1,40 |  | 56 | [13 empty] | VV | 2 | 2 | True | 0 | ROZPOCET
| VV |  | Součet |  | 151 | [13 empty] | VV | 2 | 4 | True | 1 | ROZPOCET
24 | K | 577134111 | Asfaltový beton vrstva obrusná ACO 11 (ABS) s rozprostřením a se zhutněním z nemodifikovaného asfaltu v pruhu šířky do 3 m tř. I, po zhutnění tl. 40 mm | m2 | 151 |  | 0 | CS ÚRS 2018 01 |  |  | základní |  | 0 | 0 | 0 | 0 | 0 | 4 | K | 2 |  |  |  | ROZPOCET | 0 | 0 | 0 | 0 | 0 | 1 | 0 | 4 | -2034665998
| VV |  | "celá plocha komunikace - napojení na ul.Nemocniční" | [15 empty] | VV | 2 | 1 | True | 0 | ROZPOCET
| VV |  | 95 |  | 95 | [13 empty] | VV | 2 | 2 | True | 0 | ROZPOCET
| VV |  | "úprava rýhy kanalizace mimo novou vozovku" | [15 empty] | VV | 2 | 1 | True | 0 | ROZPOCET
| VV |  | (30+10)*1,40 |  | 56 | [13 empty] | VV | 2 | 2 | True | 0 | ROZPOCET
| VV |  | Součet |  | 151 | [13 empty] | VV | 2 | 4 | True | 1 | ROZPOCET
25 | K | 577165112 | Asfaltový beton vrstva ložní ACL 16 (ABH) s rozprostřením a zhutněním z nemodifikovaného asfaltu v pruhu šířky do 3 m, po zhutnění tl. 70 mm | m2 | 151 |  | 0 | CS ÚRS 2018 01 |  |  | základní |  | 0 | 0 | 0 | 0 | 0 | 4 | K | 2 |  |  |  | ROZPOCET | 0 | 0 | 0 | 0 | 0 | 1 | 0 | 4 | 510541481
| VV |  | "celá plocha komunikace - napojení na ul.Nemocniční" | [15 empty] | VV | 2 | 1 | True | 0 | ROZPOCET
| VV |  | 95 |  | 95 | [13 empty] | VV | 2 | 2 | True | 0 | ROZPOCET
| VV |  | "úprava rýhy kanalizace mimo novou vozovku" | [15 empty] | VV | 2 | 1 | True | 0 | ROZPOCET
| VV |  | (30+10)*1,40 |  | 56 | [13 empty] | VV | 2 | 2 | True | 0 | ROZPOCET
| VV |  | Součet |  | 151 | [13 empty] | VV | 2 | 4 | True | 1 | ROZPOCET
26 | K | 596211213 | Kladení dlažby z betonových zámkových dlaždic komunikací pro pěší s ložem z kameniva těženého nebo drceného tl. do 40 mm, s vyplněním spár s dvojitým hutněním, vibrováním a se smetením přebytečného materiálu na krajnici tl. 80 mm skupiny A, pro plochy přes 300 m2 | m2 | 1313 |  | 0 | CS ÚRS 2018 01 |  |  | základní |  | 0 | 0.08565 | 112.4584 | 0 | 0 | 4 | K | 2 |  |  |  | ROZPOCET | 0 | 0 | 0 | 0 | 0 | 1 | 0 | 4 | 590463128
| VV |  | "skladba nové komunikace" | [15 empty] | VV | 2 | 1 | True | 0 | ROZPOCET
| VV |  | 1221+92 |  | 1313 | [13 empty] | VV | 2 | 2 | True | 0 | ROZPOCET
| VV |  | Součet |  | 1313 | [13 empty] | VV | 2 | 4 | True | 1 | ROZPOCET
27 | M | 59245020 | dlažba skladebná betonová 20x10x8 cm přírodní | m2 | 1326.13 |  | 0 | CS ÚRS 2018 01 |  |  | základní |  | 0 | 0.176 | 233.3989 | 0 | 0 | 8 | M | 2 |  |  |  | ROZPOCET | 0 | 0 | 0 | 0 | 0 | 1 | 0 | 4 | -1995407549
| VV |  | "dodávka dlažby komunikace - ztratné 1%" | [15 empty] | VV | 2 | 1 | True | 0 | ROZPOCET
| VV |  | (1221+92)*1,01 |  | 1326.13 | [13 empty] | VV | 2 | 2 | True | 0 | ROZPOCET
| VV |  | Součet |  | 1326.13 | [13 empty] | VV | 2 | 4 | True | 1 | ROZPOCET
| D | 8 | Trubní vedení |  |  |  | 0 | [5 empty] | 0 |  | 3.3994 |  | 0 | 1 | D | 1 |  |  |  | ROZPOCET | [6 empty] | 0
28 | K | 871313121 | Montáž kanalizačního potrubí z plastů z tvrdého PVC těsněných gumovým kroužkem v otevřeném výkopu ve sklonu do 20 % DN 160 | m | 4 |  | 0 | CS ÚRS 2018 01 |  |  | základní |  | 0 | 1e-05 | 4e-05 | 0 | 0 | 4 | K | 2 |  |  |  | ROZPOCET | 0 | 0 | 0 | 0 | 0 | 1 | 0 | 4 | 1927390922
| VV |  | "montáž přípojky žlabu ke stávající Š1" | [15 empty] | VV | 2 | 1 | True | 0 | ROZPOCET
| VV |  | 4,00 |  | 4 | [13 empty] | VV | 2 | 2 | True | 0 | ROZPOCET
| VV |  | Součet |  | 4 | [13 empty] | VV | 2 | 4 | True | 1 | ROZPOCET
29 | M | 28611175 | trubka kanalizační PVC DN 160x6000 mm SN 10 | m | 13.26 |  | 0 | CS ÚRS 2018 01 |  |  | základní |  | 0 | 0.00241 | 0.031957 | 0 | 0 | 512 | M | 2 |  |  |  | ROZPOCET | 0 | 0 | 0 | 0 | 0 | 1 | 0 | 512 | -345428854
| VV |  | "dodávka trub přípojek žlabu - ztratné 2%" | [15 empty] | VV | 2 | 1 | True | 0 | ROZPOCET
| VV |  | (7,00+6,00)*1,02 |  | 13.26 | [13 empty] | VV | 2 | 2 | True | 0 | ROZPOCET
| VV |  | Součet |  | 13.26 | [13 empty] | VV | 2 | 4 | True | 1 | ROZPOCET
30 | K | 877315211 | Montáž tvarovek na kanalizačním potrubí z trub z plastu z tvrdého PVC nebo z polypropylenu v otevřeném výkopu jednoosých DN 150 | kus | 1 |  | 0 | CS ÚRS 2018 01 |  |  | základní |  | 0 | 0 | 0 | 0 | 0 | 4 | K | 2 |  |  |  | ROZPOCET | 0 | 0 | 0 | 0 | 0 | 1 | 0 | 4 | 25588903
| VV |  | "montáž přípojky žlabu ke stávající DK - koleno ke žlabu" | [15 empty] | VV | 2 | 1 | True | 0 | ROZPOCET
| VV |  | 1 |  | 1 | [13 empty] | VV | 2 | 2 | True | 0 | ROZPOCET
| VV |  | Součet |  | 1 | [13 empty] | VV | 2 | 4 | True | 1 | ROZPOCET
31 | M | 28611361 | koleno kanalizační PVC KG 150x45° | kus | 1 |  | 0 | CS ÚRS 2018 01 |  |  | základní |  | 0 | 0.00065 | 0.00065 | 0 | 0 | 8 | M | 2 |  |  |  | ROZPOCET | 0 | 0 | 0 | 0 | 0 | 1 | 0 | 4 | 1651414836
| VV |  | "dodávka kolena ke žlabu" | [15 empty] | VV | 2 | 1 | True | 0 | ROZPOCET
| VV |  | 1 |  | 1 | [13 empty] | VV | 2 | 2 | True | 0 | ROZPOCET
| VV |  | Součet |  | 1 | [13 empty] | VV | 2 | 4 | True | 1 | ROZPOCET
32 | K | 899331111 | Výšková úprava uličního vstupu nebo vpusti do 200 mm zvýšením poklopu | kus | 8 |  | 0 | CS ÚRS 2018 01 |  |  | základní |  | 0 | 0.4208 | 3.3664 | 0 | 0 | 4 | K | 2 |  |  |  | ROZPOCET | 0 | 0 | 0 | 0 | 0 | 1 | 0 | 4 | 1533613155
| VV |  | "úprava mříží uličních vpustí v komunikaci" | [15 empty] | VV | 2 | 1 | True | 0 | ROZPOCET
| VV |  | 6+2 |  | 8 | [13 empty] | VV | 2 | 2 | True | 0 | ROZPOCET
| VV |  | Součet |  | 8 | [13 empty] | VV | 2 | 4 | True | 1 | ROZPOCET
33 | K | 899722113 | Krytí potrubí z plastů výstražnou fólií z PVC šířky 34cm | m | 4 |  | 0 | CS ÚRS 2018 01 |  |  | základní |  | 0 | 9e-05 | 0.00036 | 0 | 0 | 4 | K | 2 |  |  |  | ROZPOCET | 0 | 0 | 0 | 0 | 0 | 1 | 0 | 4 | -480024611
| VV |  | "přípojka žlabu" | [15 empty] | VV | 2 | 1 | True | 0 | ROZPOCET
| VV |  | 4,00 |  | 4 | [13 empty] | VV | 2 | 2 | True | 0 | ROZPOCET
| VV |  | Součet |  | 4 | [13 empty] | VV | 2 | 4 | True | 1 | ROZPOCET
34 | K | 899997001 | Připojení stavby na stávající kanalizační řad vč. zajištění nepropustnosti spojů (obetonování, PUR pěna apod.). | soub | 1 |  | 0 | vlastní |  |  | základní |  | 0 | 0 | 0 | 0 | 0 | 4 | K | 2 |  |  |  | ROZPOCET | 0 | 0 | 0 | 0 | 0 | 1 | 0 | 4 | -765198573
| P |  | Poznámka k položce: Firemní položka. | [15 empty] | P | 2
| VV |  | "napojení odvodňovacího žlabu - připojení do stávající šachty Š1" | [15 empty] | VV | 2 | 1 | True | 0 | ROZPOCET
| VV |  | "úpravy stávající šachty Š1 - vybourání otvoru, obetonování a zajištění nepropustnosti spoje" | [15 empty] | VV | 2 | 1 | True | 0 | ROZPOCET
| VV |  | 1 |  | 1 | [13 empty] | VV | 2 | 2 | True | 0 | ROZPOCET
| VV |  | Součet |  | 1 | [13 empty] | VV | 2 | 4 | True | 1 | ROZPOCET
| D | 9 | Ostatní konstrukce a práce, bourání |  |  |  | 0 | [5 empty] | 0 |  | 87.0366 |  | 0 | 1 | D | 1 |  |  |  | ROZPOCET | [6 empty] | 0
35 | K | 916131213 | Osazení silničního obrubníku betonového se zřízením lože, s vyplněním a zatřením spár cementovou maltou stojatého s boční opěrou z betonu prostého, do lože z betonu prostého | m | 362.8 |  | 0 | CS ÚRS 2018 01 |  |  | základní |  | 0 | 0.1554 | 56.3791 | 0 | 0 | 4 | K | 2 |  |  |  | ROZPOCET | 0 | 0 | 0 | 0 | 0 | 1 | 0 | 4 | -545089387
| VV |  | "osazení nových obrub" | [15 empty] | VV | 2 | 1 | True | 0 | ROZPOCET
| VV |  | 121,80+109,70+69,50+16,50+16,30 |  | 333.8 | [13 empty] | VV | 2 | 2 | True | 0 | ROZPOCET
| VV |  | "doplnění nových obrub" | [15 empty] | VV | 2 | 1 | True | 0 | ROZPOCET
| VV |  | 29 |  | 29 | [13 empty] | VV | 2 | 2 | True | 0 | ROZPOCET
| VV |  | Součet |  | 362.8 | [13 empty] | VV | 2 | 4 | True | 1 | ROZPOCET
36 | M | 59217031 | obrubník betonový silniční 100 x 15 x 25 cm | m | 330.068 |  | 0 | CS ÚRS 2018 01 |  |  | základní |  | 0 | 0.081 | 26.7355 | 0 | 0 | 8 | M | 2 |  |  |  | ROZPOCET | 0 | 0 | 0 | 0 | 0 | 1 | 0 | 4 | 120257053
| VV |  | "dodávka nových obrub - ztratné 1%" | [15 empty] | VV | 2 | 1 | True | 0 | ROZPOCET
| VV |  | (330,00+16,50+16,30)*1,01 |  | 366.428 | [13 empty] | VV | 2 | 2 | True | 0 | ROZPOCET
| VV |  | "odpočet obrub přechodových" | [15 empty] | VV | 2 | 1 | True | 0 | ROZPOCET
| VV |  | -12*1,01 |  | -12.12 | [13 empty] | VV | 2 | 2 | True | 0 | ROZPOCET
| VV |  | "odpočet obrub nájezdových" | [15 empty] | VV | 2 | 1 | True | 0 | ROZPOCET
| VV |  | -24*1,01 |  | -24.24 | [13 empty] | VV | 2 | 2 | True | 0 | ROZPOCET
| VV |  | Součet |  | 330.068 | [13 empty] | VV | 2 | 4 | True | 1 | ROZPOCET
37 | M | 59217030 | obrubník betonový silniční přechodový 100x15x15-25 cm | m | 12.12 |  | 0 | CS ÚRS 2018 01 |  |  | základní |  | 0 | 0.064 | 0.77568 | 0 | 0 | 8 | M | 2 |  |  |  | ROZPOCET | 0 | 0 | 0 | 0 | 0 | 1 | 0 | 4 | 464848035
| VV |  | "dodávka nových obrub přechodových (L,P) - ztratné 1%" | [15 empty] | VV | 2 | 1 | True | 0 | ROZPOCET
| VV |  | 12*1,01 |  | 12.12 | [13 empty] | VV | 2 | 2 | True | 0 | ROZPOCET
| VV |  | Součet |  | 12.12 | [13 empty] | VV | 2 | 4 | True | 1 | ROZPOCET
38 | M | 59217029 | obrubník betonový silniční nájezdový 100x15x15 cm | m | 24.24 |  | 0 | CS ÚRS 2018 01 |  |  | základní |  | 0 | 0.0483 | 1.1708 | 0 | 0 | 8 | M | 2 |  |  |  | ROZPOCET | 0 | 0 | 0 | 0 | 0 | 1 | 0 | 4 | -1412447697
| VV |  | "dodávka nových obrub nájezdových - ztratné 1%" | [15 empty] | VV | 2 | 1 | True | 0 | ROZPOCET
| VV |  | 24*1,01 |  | 24.24 | [13 empty] | VV | 2 | 2 | True | 0 | ROZPOCET
| VV |  | Součet |  | 24.24 | [13 empty] | VV | 2 | 4 | True | 1 | ROZPOCET
39 | K | 919111114 | Řezání dilatačních spár v čerstvém cementobetonovém krytu příčných nebo podélných, šířky 4 mm, hloubky přes 90 do 100 mm | m | 102.5 |  | 0 | CS ÚRS 2018 01 |  |  | základní |  | 0 | 1e-05 | 0.001025 | 0 | 0 | 4 | K | 2 |  |  |  | ROZPOCET | 0 | 0 | 0 | 0 | 0 | 1 | 0 | 4 | -1064725182
| VV |  | "proříznutí smršťovacích trhlin v KSC po cca 10m" | [15 empty] | VV | 2 | 1 | True | 0 | ROZPOCET
| VV |  | 13*6,50 |  | 84.5 | [13 empty] | VV | 2 | 2 | True | 0 | ROZPOCET
| VV |  | 3*6,00 |  | 18 | [13 empty] | VV | 2 | 2 | True | 0 | ROZPOCET
| VV |  | Součet |  | 102.5 | [13 empty] | VV | 2 | 4 | True | 1 | ROZPOCET
40 | K | 919731122 | Zarovnání styčné plochy podkladu nebo krytu podél vybourané části komunikace nebo zpevněné plochy živičné tl. přes 50 do 100 mm | m | 45.5 |  | 0 | CS ÚRS 2018 01 |  |  | základní |  | 0 | 0 | 0 | 0 | 0 | 4 | K | 2 |  |  |  | ROZPOCET | 0 | 0 | 0 | 0 | 0 | 1 | 0 | 4 | 465824116
| VV |  | "zarovnání stáv.živ.krytu pro napojení nové komunikace" | [15 empty] | VV | 2 | 1 | True | 0 | ROZPOCET
| VV |  | 11+6+6+6+8+8,50 |  | 45.5 | [13 empty] | VV | 2 | 2 | True | 0 | ROZPOCET
| VV |  | Součet |  | 45.5 | [13 empty] | VV | 2 | 4 | True | 1 | ROZPOCET
41 | K | 919732211 | Styčná pracovní spára při napojení nového živičného povrchu na stávající se zalitím za tepla modifikovanou asfaltovou hmotou s posypem vápenným hydrátem šířky do 15 mm, hloubky do 25 mm včetně prořezání spáry | m | 8.5 |  | 0 | CS ÚRS 2018 01 |  |  | základní |  | 0 | 0.00061 | 0.005185 | 0 | 0 | 4 | K | 2 |  |  |  | ROZPOCET | 0 | 0 | 0 | 0 | 0 | 1 | 0 | 4 | -1715978648
| VV |  | "napojení nové konstrukce vozovky na stáv.živ.kryt -ul.Nemocniční" | [15 empty] | VV | 2 | 1 | True | 0 | ROZPOCET
| VV |  | 8,50 |  | 8.5 | [13 empty] | VV | 2 | 2 | True | 0 | ROZPOCET
| VV |  | Součet |  | 8.5 | [13 empty] | VV | 2 | 4 | True | 1 | ROZPOCET
42 | K | 919735112 | Řezání stávajícího živičného krytu nebo podkladu hloubky přes 50 do 100 mm | m | 45.5 |  | 0 | CS ÚRS 2018 01 |  |  | základní |  | 0 | 0 | 0 | 0 | 0 | 4 | K | 2 |  |  |  | ROZPOCET | 0 | 0 | 0 | 0 | 0 | 1 | 0 | 4 | 2115950846
| VV |  | "proříznutí stáv.živ.krytu pro napojení komunikace" | [15 empty] | VV | 2 | 1 | True | 0 | ROZPOCET
| VV |  | 11+6+6+6+8+8,50 |  | 45.5 | [13 empty] | VV | 2 | 2 | True | 0 | ROZPOCET
| VV |  | Součet |  | 45.5 | [13 empty] | VV | 2 | 4 | True | 1 | ROZPOCET
43 | K | 935113111 | Osazení odvodňovacího žlabu s krycím roštem polymerbetonového šířky do 200 mm | m | 6 |  | 0 | CS ÚRS 2018 01 |  |  | základní |  | 0 | 0.29221 | 1.7533 | 0 | 0 | 4 | K | 2 |  |  |  | ROZPOCET | 0 | 0 | 0 | 0 | 0 | 1 | 0 | 4 | -478911150
| VV |  | "montáž odvod.žlabu vč.lože a obetonávky dle TP výrobce - sjezd na ul.Nemocniční" | [15 empty] | VV | 2 | 1 | True | 0 | ROZPOCET
| VV |  | 6 |  | 6 | [13 empty] | VV | 2 | 2 | True | 0 | ROZPOCET
| VV |  | Součet |  | 6 | [13 empty] | VV | 2 | 4 | True | 1 | ROZPOCET
44 | M | 935113999-FP | Firemní položka. Polymerbetonový odvodňovací žlab se spádem, sv.š. 200 mm s litinovou hranou, se spodním odtokem včetně pachového uzávěru, litinový mřížkový rošt s rychlouzávěrem. | m | 6 |  | 0 | vlastní |  |  | základní |  | 0 | 0.036 | 0.216 | 0 | 0 | 8 | M | 2 |  |  |  | ROZPOCET | 0 | 0 | 0 | 0 | 0 | 1 | 0 | 4 | -1781526949
| VV |  | "dodávka odvoňovacího polymerbet.žlabu o světlé šířce 200 mm vč.litinového roštu s uzávěrem" | [15 empty] | VV | 2 | 1 | True | 0 | ROZPOCET
| VV |  | 6 |  | 6 | [13 empty] | VV | 2 | 2 | True | 0 | ROZPOCET
| VV |  | Součet |  | 6 | [13 empty] | VV | 2 | 4 | True | 1 | ROZPOCET
45 | K | 979021113 | Očištění vybouraných prvků při překopech inženýrských sítí od spojovacího materiálu s odklizením a uložením očištěných hmot a spojovacího materiálu na skládku do vzdálenosti 10 m nebo naložením na dopravní prostředek obrubníků a krajníků, vybouraných z jakéhokoliv lože a s jakoukoliv výplní spár silničních | m | 109.7 |  | 0 | CS ÚRS 2018 01 |  |  | základní |  | 0 | 0 | 0 | 0 | 0 | 4 | K | 2 |  |  |  | ROZPOCET | 0 | 0 | 0 | 0 | 0 | 1 | 0 | 4 | 1320026579
| VV |  | "krajník KS3" 57,20+37,50+15 |  | 109.7 | [13 empty] | VV | 2 | 2 | True | 0 | ROZPOCET
| VV |  | Součet |  | 109.7 | [13 empty] | VV | 2 | 4 | True | 1 | ROZPOCET
46 | K | 979071122 | Očištění vybouraných dlažebních kostek od spojovacího materiálu, s uložením očištěných kostek na skládku, s odklizením odpadových hmot na hromady a s odklizením vybouraných kostek na vzdálenost do 3 m drobných, s původním vyplněním spár živicí nebo cementovou maltou | m2 | 63.56 |  | 0 | CS ÚRS 2018 01 |  |  | základní |  | 0 | 0 | 0 | 0 | 0 | 4 | K | 2 |  |  |  | ROZPOCET | 0 | 0 | 0 | 0 | 0 | 1 | 0 | 4 | -1194281148
| VV |  | "očištění vybour.kostek k opětovnému použití" | [15 empty] | VV | 2 | 1 | True | 0 | ROZPOCET
| VV |  | "vytrhání stávajících obrub - žulová kostka velká" | [15 empty] | VV | 2 | 1 | True | 0 | ROZPOCET
| VV |  | (26,5+31+12)*0,16 |  | 11.12 | [13 empty] | VV | 2 | 2 | True | 0 | ROZPOCET
| VV |  | "vytrhání stávajících obrub - přídlažba (dvojřádek) žulová kostka malá" | [15 empty] | VV | 2 | 1 | True | 0 | ROZPOCET
| VV |  | (36,2+57+37,5+26,5+15+49+10+31)*2*0,10 |  | 52.44 | [13 empty] | VV | 2 | 2 | True | 0 | ROZPOCET
| VV |  | Součet |  | 63.56 | [13 empty] | VV | 2 | 4 | True | 1 | ROZPOCET
47 | K | 990000001 | Řetízkové zábradlí - D+M | m | 58 |  | 0 | vlastní |  |  | základní |  | 0 | 0 | 0 | 0 | 0 | 4 | K | 2 |  |  |  | ROZPOCET | 0 | 0 | 0 | 0 | 0 | 1 | 0 | 4 | -1570518695
| P |  | Poznámka k položce: Firemní položka. Demontáž, očištění, příp.doplnění, nátěr, opětovné osazení. | [15 empty] | P | 2
| VV |  | "demontáž a zpětná montáž řetízkového zábradlí" | [15 empty] | VV | 2 | 1 | True | 0 | ROZPOCET
| VV |  | 30+8+20 |  | 58 | [13 empty] | VV | 2 | 2 | True | 0 | ROZPOCET
| VV |  | Součet |  | 58 | [13 empty] | VV | 2 | 4 | True | 1 | ROZPOCET
48 | K | 999999101 | Příplatek za úpravu betonových obrub silničních seříznutím a dělením kolmým nebo šikmým pro vytvoření napojení v oblouku nebo zkrácení na požadovanou délku | ks | 36.28 |  | 0 | vlastní |  |  | základní |  | 0 | 0 | 0 | 0 | 0 | 512 | K | 2 |  |  |  | ROZPOCET | 0 | 0 | 0 | 0 | 0 | 1 | 0 | 512 | -528127109
| P |  | Poznámka k položce: Firemní položka | [15 empty] | P | 2
| VV |  | "předpoklad 10% z celk.množství osazovaných obrub" | [15 empty] | VV | 2 | 1 | True | 0 | ROZPOCET
| VV |  | 362,80*0,10 |  | 36.28 | [13 empty] | VV | 2 | 2 | True | 0 | ROZPOCET
| VV |  | Součet |  | 36.28 | [13 empty] | VV | 2 | 4 | True | 1 | ROZPOCET
| D | 997 | Přesun sutě |  |  |  | 0 | [5 empty] | 0 |  | 0 |  | 0 | 1 | D | 1 |  |  |  | ROZPOCET | [6 empty] | 0
49 | K | 997006512 | Vodorovná doprava suti na skládku s naložením na dopravní prostředek a složením přes 100 m do 1 km | t | 122.481 |  | 0 | CS ÚRS 2018 01 |  |  | základní |  | 0 | 0 | 0 | 0 | 0 | 4 | K | 2 |  |  |  | ROZPOCET | 0 | 0 | 0 | 0 | 0 | 1 | 0 | 4 | 682449209
| VV |  | "odvoz očištěných žulových krajníků a kostek k uložení na skládku objednatele (bez poplatku)" | [15 empty] | VV | 2 | 1 | True | 0 | ROZPOCET
| VV |  | "krajník KS3" (57,20+37,50+15)*0,205 |  | 22.489 | [13 empty] | VV | 2 | 2 | True | 0 | ROZPOCET
| VV |  | "žulová kostka velká a malá z přídlažby" 68,299 |  | 68.299 | [13 empty] | VV | 2 | 2 | True | 0 | ROZPOCET
| VV |  | Mezisoučet |  | 90.788 | [13 empty] | VV | 2 | 3 | True | 0 | ROZPOCET
| VV |  | "odvoz betonových obrubníků na skládku k trvalému uložení" | [15 empty] | VV | 2 | 1 | True | 0 | ROZPOCET
| VV |  | "betonová silniční" (36,20+26,60+49+10+16,50+16,30)*0,205 |  | 31.693 | [13 empty] | VV | 2 | 2 | True | 0 | ROZPOCET
| VV |  | Mezisoučet |  | 31.693 | [13 empty] | VV | 2 | 3 | True | 0 | ROZPOCET
| VV |  | Součet |  | 122.481 | [13 empty] | VV | 2 | 4 | True | 1 | ROZPOCET
50 | K | 997006519 | Vodorovná doprava suti na skládku s naložením na dopravní prostředek a složením Příplatek k ceně za každý další i započatý 1 km | t | 553.308 |  | 0 | CS ÚRS 2018 01 |  |  | základní |  | 0 | 0 | 0 | 0 | 0 | 4 | K | 2 |  |  |  | ROZPOCET | 0 | 0 | 0 | 0 | 0 | 1 | 0 | 4 | -1610979294
| VV |  | "odvoz očištěných žulových krajníků a kostek k uložení na skládku objednatele (bez poplatku) - celkem 5 km" | [15 empty] | VV | 2 | 1 | True | 0 | ROZPOCET
| VV |  | "krajník KS3" (57,20+37,50+15)*0,205*4 |  | 89.954 | [13 empty] | VV | 2 | 2 | True | 0 | ROZPOCET
| VV |  | "žulová kostka velká a malá z přídlažby" 68,299*4 |  | 273.196 | [13 empty] | VV | 2 | 2 | True | 0 | ROZPOCET
| VV |  | Mezisoučet |  | 363.15 | [13 empty] | VV | 2 | 3 | True | 0 | ROZPOCET
| VV |  | "odvoz betonových obrubníků na skládku k trvalému uložení - celkem 7 km" | [15 empty] | VV | 2 | 1 | True | 0 | ROZPOCET
| VV |  | "betonová silniční" (36,20+26,60+49+10+16,50+16,30)*0,205*6 |  | 190.158 | [13 empty] | VV | 2 | 2 | True | 0 | ROZPOCET
| VV |  | Mezisoučet |  | 190.158 | [13 empty] | VV | 2 | 3 | True | 0 | ROZPOCET
| VV |  | Součet |  | 553.308 | [13 empty] | VV | 2 | 4 | True | 1 | ROZPOCET
51 | K | 997013801 | Poplatek za uložení stavebního odpadu na skládce (skládkovné) z prostého betonu zatříděného do Katalogu odpadů pod kódem 170 101 | t | 31.693 |  | 0 | CS ÚRS 2018 01 |  |  | základní |  | 0 | 0 | 0 | 0 | 0 | 4 | K | 2 |  |  |  | ROZPOCET | 0 | 0 | 0 | 0 | 0 | 1 | 0 | 4 | 1547870250
| VV |  | "původní obrubníky silniční betonové" | [15 empty] | VV | 2 | 1 | True | 0 | ROZPOCET
| VV |  | 31,693 |  | 31.693 | [13 empty] | VV | 2 | 2 | True | 0 | ROZPOCET
| VV |  | Součet |  | 31.693 | [13 empty] | VV | 2 | 4 | True | 1 | ROZPOCET
52 | K | 997221551 | Vodorovná doprava suti bez naložení, ale se složením a s hrubým urovnáním ze sypkých materiálů, na vzdálenost do 1 km | t | 234.086 |  | 0 | CS ÚRS 2018 01 |  |  | základní |  | 0 | 0 | 0 | 0 | 0 | 4 | K | 2 |  |  |  | ROZPOCET | 0 | 0 | 0 | 0 | 0 | 1 | 0 | 4 | 1568747881
| VV |  | "odfrézovaný původní kryt na skládku objednatele pro další využití" | [15 empty] | VV | 2 | 1 | True | 0 | ROZPOCET
| VV |  | 234,086 |  | 234.086 | [13 empty] | VV | 2 | 2 | True | 0 | ROZPOCET
| VV |  | Součet |  | 234.086 | [13 empty] | VV | 2 | 4 | True | 1 | ROZPOCET
53 | K | 997221559 | Vodorovná doprava suti bez naložení, ale se složením a s hrubým urovnáním Příplatek k ceně za každý další i započatý 1 km přes 1 km | t | 702.258 |  | 0 | CS ÚRS 2018 01 |  |  | základní |  | 0 | 0 | 0 | 0 | 0 | 4 | K | 2 |  |  |  | ROZPOCET | 0 | 0 | 0 | 0 | 0 | 1 | 0 | 4 | -1865695692
| VV |  | "odfrézovaný původní kryt na skládku objednatele pro další využití - celkem 4 km" | [15 empty] | VV | 2 | 1 | True | 0 | ROZPOCET
| VV |  | 234,086*3 |  | 702.258 | [13 empty] | VV | 2 | 2 | True | 0 | ROZPOCET
| VV |  | Součet |  | 702.258 | [13 empty] | VV | 2 | 4 | True | 1 | ROZPOCET
| D | 998 | Přesun hmot |  |  |  | 0 | [5 empty] | 0 |  | 0 |  | 0 | 1 | D | 1 |  |  |  | ROZPOCET | [6 empty] | 0
54 | K | 998223011 | Přesun hmot pro pozemní komunikace s krytem dlážděným dopravní vzdálenost do 200 m jakékoliv délky objektu | t | 1746.508 |  | 0 | CS ÚRS 2018 01 |  |  | základní |  | 0 | 0 | 0 | 0 | 0 | 4 | K | 2 |  |  |  | ROZPOCET | 0 | 0 | 0 | 0 | 0 | 1 | 0 | 4 | -1668123344

## SO 113 - Chodníky
| List obsahuje: |  | 1) Krycí list soupisu | 2) Rekapitulace |  |  | 3) Soupis prací | Zpět na list: | Rekapitulace stavby
{7f843d5c-b085-475a-9b28-dad989c168f7}
2
| KRYCÍ LIST SOUPISU | [8 empty] | v --- níže se nacházejí doplnkové a pomocné údaje k sestavám --- v | [8 empty] | False
Stavba:
Nemocnice Šumperk - rekonstrukce páteřní kanalizace - revize 1
Objekt:
003 - Rekonstrukce páteřní kanalizace - III.etapa
Soupis:
SO 113 - Chodníky
| KSO: |  |  |  |  | CC-CZ:
| Místo: |  | Šumperk |  |  | Datum: | 31. 5. 2018
| Zadavatel: |  |  |  |  | IČ: | 00303461
|  | Město Šumperk |  |  |  | DIČ: | CZ00303461
| Uchazeč: |  |  |  |  | IČ:
DIČ:
| Projektant: |  |  |  |  | IČ: | 27821251
|  | Cekr CZ s.r.o. |  |  |  | DIČ: | CZ27821251
Poznámka:
| Cena bez DPH | [5 empty] | 0
|  |  | Základ daně |  |  | Sazba daně | Výše daně
| DPH | základní | 0 |  |  | 21% | 0
|  | snížená | 0 |  |  | 15% | 0
|  | zákl. přenesená | 0 |  |  | 21% | 0
|  | sníž. přenesená | 0 |  |  | 15% | 0
|  | nulová | 0 |  |  | 0% | 0
| Cena s DPH |  |  | v | CZK |  | 0
REKAPITULACE ČLENĚNÍ SOUPISU PRACÍ
Stavba:
Nemocnice Šumperk - rekonstrukce páteřní kanalizace - revize 1
Objekt:
003 - Rekonstrukce páteřní kanalizace - III.etapa
Soupis:
SO 113 - Chodníky
Místo: |  |  | Šumperk |  |  | Datum: | 31. 5. 2018
Zadavatel: |  |  | Město Šumperk |  |  | Projektant: | Cekr CZ s.r.o.
Uchazeč:
Kód dílu - Popis | [6 empty] | Cena celkem [CZK]
Náklady soupisu celkem | [6 empty] | 0 | [12 empty] | -1
| HSV - Práce a dodávky HSV | [5 empty] | 0
| 1 - Zemní práce | [5 empty] | 0
| 5 - Komunikace pozemní | [5 empty] | 0
| 8 - Trubní vedení | [5 empty] | 0
| 9 - Ostatní konstrukce a práce, bourání | [5 empty] | 0
| 997 - Přesun sutě | [5 empty] | 0
| 998 - Přesun hmot | [5 empty] | 0
SOUPIS PRACÍ
Stavba:
Nemocnice Šumperk - rekonstrukce páteřní kanalizace - revize 1
Objekt:
003 - Rekonstrukce páteřní kanalizace - III.etapa
Soupis:
SO 113 - Chodníky
Místo: |  |  | Šumperk |  |  | Datum: | 31. 5. 2018
Zadavatel: |  |  | Město Šumperk |  |  | Projektant: | Cekr CZ s.r.o.
Uchazeč:
PČ | Typ | Kód | Popis | MJ | Množství | J.cena [CZK] | Cena celkem [CZK] | Cenová soustava |  | Poznámka | DPH | J. Nh [h] | Nh celkem [h] | J. hmotnost [t] | Hmotnost celkem [t] | J. suť [t] | Suť Celkem [t]
Náklady soupisu celkem | [6 empty] | 0 | [5 empty] | 0 |  | 198.7079 |  | 76.167 |  | D | -1 | [10 empty] | 0
| D | HSV | Práce a dodávky HSV |  |  |  | 0 | [5 empty] | 0 |  | 198.7079 |  | 76.167 | 1 | D | 0 |  |  |  | ROZPOCET | [6 empty] | 0
| D | 1 | Zemní práce |  |  |  | 0 | [5 empty] | 0 |  | 126.994 |  | 54.079 | 1 | D | 1 |  |  |  | ROZPOCET | [6 empty] | 0
1 | K | 113106023 | Rozebrání dlažeb a dílců při překopech inženýrských sítí s přemístěním hmot na skládku na vzdálenost do 3 m nebo s naložením na dopravní prostředek ručně komunikací pro pěší s ložem z kameniva nebo živice a s výplní spár ze zámkové dlažby | m2 | 15 |  | 0 | CS ÚRS 2018 01 |  |  | základní |  | 0 | 0 | 0 | 0.26 | 3.9 | 4 | K | 2 |  |  |  | ROZPOCET | 0 | 0 | 0 | 0 | 0 | 1 | 0 | 4 | 1628304874
| VV |  | "rozebrání dlažby stáv.chodníků - pro napojení nových konstrukcí" | [15 empty] | VV | 2 | 1 | True | 0 | ROZPOCET
| VV |  | 5+10 |  | 15 | [13 empty] | VV | 2 | 2 | True | 0 | ROZPOCET
| VV |  | Součet |  | 15 | [13 empty] | VV | 2 | 4 | True | 1 | ROZPOCET
2 | K | 113106121 | Rozebrání dlažeb komunikací pro pěší s přemístěním hmot na skládku na vzdálenost do 3 m nebo s naložením na dopravní prostředek s ložem z kameniva nebo živice a s jakoukoliv výplní spár ručně z betonových nebo kameninových dlaždic, desek nebo tvarovek | m2 | 142.6 |  | 0 | CS ÚRS 2018 01 |  |  | základní |  | 0 | 0 | 0 | 0.255 | 36.363 | 4 | K | 2 |  |  |  | ROZPOCET | 0 | 0 | 0 | 0 | 0 | 1 | 0 | 4 | -667323555
| VV |  | "rozebrání dlažby stáv.chodníků -30/30 cm" | [15 empty] | VV | 2 | 1 | True | 0 | ROZPOCET
| VV |  | 18,3+107,5+16,80 |  | 142.6 | [13 empty] | VV | 2 | 2 | True | 0 | ROZPOCET
| VV |  | Součet |  | 142.6 | [13 empty] | VV | 2 | 4 | True | 1 | ROZPOCET
3 | K | 113202111 | Vytrhání obrub s vybouráním lože, s přemístěním hmot na skládku na vzdálenost do 3 m nebo s naložením na dopravní prostředek z krajníků nebo obrubníků stojatých | m | 11 |  | 0 | CS ÚRS 2018 01 |  |  | základní |  | 0 | 0 | 0 | 0.205 | 2.255 | 4 | K | 2 |  |  |  | ROZPOCET | 0 | 0 | 0 | 0 | 0 | 1 | 0 | 4 | -615756952
| VV |  | "vytrhání stávajících obrub - napojení do vstupu budovy E" | [15 empty] | VV | 2 | 1 | True | 0 | ROZPOCET
| VV |  | "krajník KS3" 11 |  | 11 | [13 empty] | VV | 2 | 2 | True | 0 | ROZPOCET
| VV |  | Součet |  | 11 | [13 empty] | VV | 2 | 4 | True | 1 | ROZPOCET
4 | K | 113203111 | Vytrhání obrub s vybouráním lože, s přemístěním hmot na skládku na vzdálenost do 3 m nebo s naložením na dopravní prostředek z dlažebních kostek | m | 75 |  | 0 | CS ÚRS 2018 01 |  |  | základní |  | 0 | 0 | 0 | 0.115 | 8.625 | 4 | K | 2 |  |  |  | ROZPOCET | 0 | 0 | 0 | 0 | 0 | 1 | 0 | 4 | -1030584967
| VV |  | "vytrhání stávajících obrub - žulová kostka velká" | [15 empty] | VV | 2 | 1 | True | 0 | ROZPOCET
| VV |  | 43+10 |  | 53 | [13 empty] | VV | 2 | 2 | True | 0 | ROZPOCET
| VV |  | "vytrhání stávajících obrub - přídlažba (dvojřádek) žulová kostka malá" | [15 empty] | VV | 2 | 1 | True | 0 | ROZPOCET
| VV |  | 11*2 |  | 22 | [13 empty] | VV | 2 | 2 | True | 0 | ROZPOCET
| VV |  | Součet |  | 75 | [13 empty] | VV | 2 | 4 | True | 1 | ROZPOCET
5 | K | 113204111 | Vytrhání obrub s vybouráním lože, s přemístěním hmot na skládku na vzdálenost do 3 m nebo s naložením na dopravní prostředek záhonových | m | 73.4 |  | 0 | CS ÚRS 2018 01 |  |  | základní |  | 0 | 0 | 0 | 0.04 | 2.936 | 4 | K | 2 |  |  |  | ROZPOCET | 0 | 0 | 0 | 0 | 0 | 1 | 0 | 4 | 615713329
| VV |  | "vytrhání stávajících obrub - chodníky" | [15 empty] | VV | 2 | 1 | True | 0 | ROZPOCET
| VV |  | 21,9+29,5+2+2 |  | 55.4 | [13 empty] | VV | 2 | 2 | True | 0 | ROZPOCET
| VV |  | "dtto, stávající chodníky pro napojení" | [15 empty] | VV | 2 | 1 | True | 0 | ROZPOCET
| VV |  | 5+5+2+2+2+2 |  | 18 | [13 empty] | VV | 2 | 2 | True | 0 | ROZPOCET
| VV |  | Součet |  | 73.4 | [13 empty] | VV | 2 | 4 | True | 1 | ROZPOCET
6 | K | 122202201 | Odkopávky a prokopávky nezapažené pro silnice s přemístěním výkopku v příčných profilech na vzdálenost do 15 m nebo s naložením na dopravní prostředek v hornině tř. 3 do 100 m3 | m3 | 137.564 |  | 0 | CS ÚRS 2018 01 |  |  | základní |  | 0 | 0 | 0 | 0 | 0 | 4 | K | 2 |  |  |  | ROZPOCET | 0 | 0 | 0 | 0 | 0 | 1 | 0 | 4 | 1217978364
| VV |  | "odkopávka pro konstrukci chodníku - index 1,05" | [15 empty] | VV | 2 | 1 | True | 0 | ROZPOCET
| VV |  | 201*1,06*0,34 |  | 72.44 | [13 empty] | VV | 2 | 2 | True | 0 | ROZPOCET
| VV |  | "odkopávka pro aktivní zónu - index 1,08" | [15 empty] | VV | 2 | 1 | True | 0 | ROZPOCET
| VV |  | 201*1,08*0,30 |  | 65.124 | [13 empty] | VV | 2 | 2 | True | 0 | ROZPOCET
| VV |  | Součet |  | 137.564 | [13 empty] | VV | 2 | 4 | True | 1 | ROZPOCET
7 | K | 122202209 | Odkopávky a prokopávky nezapažené pro silnice s přemístěním výkopku v příčných profilech na vzdálenost do 15 m nebo s naložením na dopravní prostředek v hornině tř. 3 Příplatek k cenám za lepivost horniny tř. 3 | m3 | 68.79 |  | 0 | CS ÚRS 2018 01 |  |  | základní |  | 0 | 0 | 0 | 0 | 0 | 4 | K | 2 |  |  |  | ROZPOCET | 0 | 0 | 0 | 0 | 0 | 1 | 0 | 4 | 975289662
| VV |  | "50% kubatury" | [15 empty] | VV | 2 | 1 | True | 0 | ROZPOCET
| VV |  | "odkopávka pro konstrukci chodníku" | [15 empty] | VV | 2 | 1 | True | 0 | ROZPOCET
| VV |  | 72,44*0,50 |  | 36.22 | [13 empty] | VV | 2 | 2 | True | 0 | ROZPOCET
| VV |  | "odkopávka pro aktivní zónu" | [15 empty] | VV | 2 | 1 | True | 0 | ROZPOCET
| VV |  | 65,14*0,50 |  | 32.57 | [13 empty] | VV | 2 | 2 | True | 0 | ROZPOCET
| VV |  | Součet |  | 68.79 | [13 empty] | VV | 2 | 4 | True | 1 | ROZPOCET
8 | K | 162701102 | Vodorovné přemístění výkopku nebo sypaniny po suchu na obvyklém dopravním prostředku, bez naložení výkopku, avšak se složením bez rozhrnutí z horniny tř. 1 až 4 na vzdálenost přes 6 000 do 7000 m | m3 | 116.84 |  | 0 | CS ÚRS 2018 01 |  |  | základní |  | 0 | 0 | 0 | 0 | 0 | 4 | K | 2 |  |  |  | ROZPOCET | 0 | 0 | 0 | 0 | 0 | 1 | 0 | 4 | 1860499499
| VV |  | "odvoz přebytku výkopku na skládku" | [15 empty] | VV | 2 | 1 | True | 0 | ROZPOCET
| VV |  | "odkopávka pro konstrukci chodníku" | [15 empty] | VV | 2 | 1 | True | 0 | ROZPOCET
| VV |  | 72,40 |  | 72.4 | [13 empty] | VV | 2 | 2 | True | 0 | ROZPOCET
| VV |  | "odkopávka pro aktivní zónu" | [15 empty] | VV | 2 | 1 | True | 0 | ROZPOCET
| VV |  | 65,14 |  | 65.14 | [13 empty] | VV | 2 | 2 | True | 0 | ROZPOCET
| VV |  | "odpočet zeminy využité k dosypání obrub" | [15 empty] | VV | 2 | 1 | True | 0 | ROZPOCET
| VV |  | -20,70 |  | -20.7 | [13 empty] | VV | 2 | 2 | True | 0 | ROZPOCET
| VV |  | Součet |  | 116.84 | [13 empty] | VV | 2 | 4 | True | 1 | ROZPOCET
9 | K | 171102111 | Uložení sypaniny do zhutněných násypů pro dálnice a letiště s rozprostřením sypaniny ve vrstvách, s hrubým urovnáním a uzavřením povrchu násypu z hornin nesoudržných sypkých v aktivní zóně | m3 | 65.124 |  | 0 | CS ÚRS 2018 01 |  |  | základní |  | 0 | 0 | 0 | 0 | 0 | 4 | K | 2 |  |  |  | ROZPOCET | 0 | 0 | 0 | 0 | 0 | 1 | 0 | 4 | 1110183347
| VV |  | "aktivní zóna pod plochou komunikace v tl. 300 mm" | [15 empty] | VV | 2 | 1 | True | 0 | ROZPOCET
| VV |  | 201*1,08*0,30 |  | 65.124 | [13 empty] | VV | 2 | 2 | True | 0 | ROZPOCET
| VV |  | Součet |  | 65.124 | [13 empty] | VV | 2 | 4 | True | 1 | ROZPOCET
10 | M | 58344199 | štěrkodrť frakce 0-63 | t | 126.992 |  | 0 | CS ÚRS 2018 01 |  |  | základní |  | 0 | 1 | 126.992 | 0 | 0 | 8 | M | 2 |  |  |  | ROZPOCET | 0 | 0 | 0 | 0 | 0 | 1 | 0 | 4 | -1496227460
| VV |  | "dodávka vhodného materiálu pro aktivní zónu - ŠD - 1,95 t/m3" | [15 empty] | VV | 2 | 1 | True | 0 | ROZPOCET
| VV |  | 65,124*1,95 |  | 126.992 | [13 empty] | VV | 2 | 2 | True | 0 | ROZPOCET
| VV |  | Součet |  | 126.992 | [13 empty] | VV | 2 | 4 | True | 1 | ROZPOCET
11 | K | 171201101 | Uložení sypaniny do násypů s rozprostřením sypaniny ve vrstvách a s hrubým urovnáním nezhutněných z jakýchkoliv hornin | m3 | 20.7 |  | 0 | CS ÚRS 2018 01 |  |  | základní |  | 0 | 0 | 0 | 0 | 0 | 4 | K | 2 |  |  |  | ROZPOCET | 0 | 0 | 0 | 0 | 0 | 1 | 0 | 4 | -214279234
| VV |  | "dosypání obrubníků vhodnou zeminou z výkopu - 0,15 m3/bm" | [15 empty] | VV | 2 | 1 | True | 0 | ROZPOCET
| VV |  | 138*0,15 |  | 20.7 | [13 empty] | VV | 2 | 2 | True | 0 | ROZPOCET
| VV |  | Součet |  | 20.7 | [13 empty] | VV | 2 | 4 | True | 1 | ROZPOCET
12 | K | 171201211 | Poplatek za uložení stavebního odpadu na skládce (skládkovné) zeminy a kameniva zatříděného do Katalogu odpadů pod kódem 170 504 | t | 210.384 |  | 0 | CS ÚRS 2018 01 |  |  | základní |  | 0 | 0 | 0 | 0 | 0 | 4 | K | 2 |  |  |  | ROZPOCET | 0 | 0 | 0 | 0 | 0 | 1 | 0 | 4 | -1264157179
| VV |  | "odvoz přebytku výkopku na skládku - poplatek za uložení" | [15 empty] | VV | 2 | 1 | True | 0 | ROZPOCET
| VV |  | "odkopávka pro konstrukci chodníku" | [15 empty] | VV | 2 | 1 | True | 0 | ROZPOCET
| VV |  | 72,44*1,8 |  | 130.392 | [13 empty] | VV | 2 | 2 | True | 0 | ROZPOCET
| VV |  | "odkopávka pro aktivní zónu" | [15 empty] | VV | 2 | 1 | True | 0 | ROZPOCET
| VV |  | 65,14*1,8 |  | 117.252 | [13 empty] | VV | 2 | 2 | True | 0 | ROZPOCET
| VV |  | "odpočet zeminy využité k dosypání obrub" | [15 empty] | VV | 2 | 1 | True | 0 | ROZPOCET
| VV |  | -20,70*1,8 |  | -37.26 | [13 empty] | VV | 2 | 2 | True | 0 | ROZPOCET
| VV |  | Součet |  | 210.384 | [13 empty] | VV | 2 | 4 | True | 1 | ROZPOCET
13 | K | 181102302 | Úprava pláně na stavbách dálnic strojně v zářezech mimo skalních se zhutněním | m2 | 217.08 |  | 0 | CS ÚRS 2018 01 |  |  | základní |  | 0 | 0 | 0 | 0 | 0 | 4 | K | 2 |  |  |  | ROZPOCET | 0 | 0 | 0 | 0 | 0 | 1 | 0 | 4 | 1705540133
| VV |  | "plocha komunikace - index 1,08" | [15 empty] | VV | 2 | 1 | True | 0 | ROZPOCET
| VV |  | 201*1,08 |  | 217.08 | [13 empty] | VV | 2 | 2 | True | 0 | ROZPOCET
| VV |  | Součet |  | 217.08 | [13 empty] | VV | 2 | 4 | True | 1 | ROZPOCET
14 | K | 181411131 | Založení trávníku na půdě předem připravené plochy do 1000 m2 výsevem včetně utažení parkového v rovině nebo na svahu do 1:5 | m2 | 69 |  | 0 | CS ÚRS 2018 01 |  |  | základní |  | 0 | 0 | 0 | 0 | 0 | 4 | K | 2 |  |  |  | ROZPOCET | 0 | 0 | 0 | 0 | 0 | 1 | 0 | 4 | -2075425819
| VV |  | " finální úprava - osetí plochy doplněné zeminy" | [15 empty] | VV | 2 | 1 | True | 0 | ROZPOCET
| VV |  | " délka obruby x 0,50 m2/m" | [15 empty] | VV | 2 | 1 | True | 0 | ROZPOCET
| VV |  | 138*0,50 |  | 69 | [13 empty] | VV | 2 | 2 | True | 0 | ROZPOCET
| VV |  | Součet |  | 69 | [13 empty] | VV | 2 | 4 | True | 1 | ROZPOCET
15 | M | 005724100 | osivo směs travní parková | kg | 2.011 |  | 0 | CS ÚRS 2018 01 |  |  | základní |  | 0 | 0.001 | 0.002011 | 0 | 0 | 512 | M | 2 |  |  |  | ROZPOCET | 0 | 0 | 0 | 0 | 0 | 1 | 0 | 512 | -1794706931
| VV |  | "osivo pro ozelenění ploch - spotř. 35,0 m2/kg - ztratné 2%" | [15 empty] | VV | 2 | 1 | True | 0 | ROZPOCET
| VV |  | 69,00/35,00*1,02 |  | 2.011 | [13 empty] | VV | 2 | 2 | True | 0 | ROZPOCET
| VV |  | Součet |  | 2.011 | [13 empty] | VV | 2 | 4 | True | 1 | ROZPOCET
16 | K | 182201101 | Svahování trvalých svahů do projektovaných profilů s potřebným přemístěním výkopku při svahování násypů v jakékoliv hornině | m2 | 69 |  | 0 | CS ÚRS 2018 01 |  |  | základní |  | 0 | 0 | 0 | 0 | 0 | 4 | K | 2 |  |  |  | ROZPOCET | 0 | 0 | 0 | 0 | 0 | 1 | 0 | 4 | -1750128936
| VV |  | "vhodná zemina z výkopů doplněná k obrubám - finální úprava" | [15 empty] | VV | 2 | 1 | True | 0 | ROZPOCET
| VV |  | " délka obruby x 0,50 m2/m" | [15 empty] | VV | 2 | 1 | True | 0 | ROZPOCET
| VV |  | 138*0,50 |  | 69 | [13 empty] | VV | 2 | 2 | True | 0 | ROZPOCET
| VV |  | Součet |  | 69 | [13 empty] | VV | 2 | 4 | True | 1 | ROZPOCET
| D | 5 | Komunikace pozemní |  |  |  | 0 | [5 empty] | 0 |  | 45.0556 |  | 0 | 1 | D | 1 |  |  |  | ROZPOCET | [6 empty] | 0
17 | K | 564811111 | Podklad ze štěrkodrti ŠD s rozprostřením a zhutněním, po zhutnění tl. 50 mm | m2 | 15 |  | 0 | CS ÚRS 2018 01 |  |  | základní |  | 0 | 0 | 0 | 0 | 0 | 4 | K | 2 |  |  |  | ROZPOCET | 0 | 0 | 0 | 0 | 0 | 1 | 0 | 4 | -925220491
| VV |  | "překládka dlažby stáv.chodníků pro napojení nových konstrukcí - doplnění podkladu" | [15 empty] | VV | 2 | 1 | True | 0 | ROZPOCET
| VV |  | 5+10 |  | 15 | [13 empty] | VV | 2 | 2 | True | 0 | ROZPOCET
| VV |  | Součet |  | 15 | [13 empty] | VV | 2 | 4 | True | 1 | ROZPOCET
18 | K | 564871111 | Podklad ze štěrkodrti ŠD s rozprostřením a zhutněním, po zhutnění tl. 250 mm | m2 | 211.05 |  | 0 | CS ÚRS 2018 01 |  |  | základní |  | 0 | 0 | 0 | 0 | 0 | 4 | K | 2 |  |  |  | ROZPOCET | 0 | 0 | 0 | 0 | 0 | 1 | 0 | 4 | -160717924
| VV |  | "dlažba nových chodníků - index 1,05" | [15 empty] | VV | 2 | 1 | True | 0 | ROZPOCET
| VV |  | (18,3+107,5+37,7+4+17+16,5)*1,05 |  | 211.05 | [13 empty] | VV | 2 | 2 | True | 0 | ROZPOCET
| VV |  | Součet |  | 211.05 | [13 empty] | VV | 2 | 4 | True | 1 | ROZPOCET
19 | K | 596211111 | Kladení dlažby z betonových zámkových dlaždic komunikací pro pěší s ložem z kameniva těženého nebo drceného tl. do 40 mm, s vyplněním spár s dvojitým hutněním, vibrováním a se smetením přebytečného materiálu na krajnici tl. 60 mm skupiny A, pro plochy přes 50 do 100 m2 | m2 | 216 |  | 0 | CS ÚRS 2018 01 |  |  | základní |  | 0 | 0.08425 | 18.198 | 0 | 0 | 4 | K | 2 |  |  |  | ROZPOCET | 0 | 0 | 0 | 0 | 0 | 1 | 0 | 4 | -59306027
| VV |  | "dlažba nových chodníků" | [15 empty] | VV | 2 | 1 | True | 0 | ROZPOCET
| VV |  | 18,3+107,5+37,7+4+17+16,5 |  | 201 | [13 empty] | VV | 2 | 2 | True | 0 | ROZPOCET
| VV |  | "dlažba chodníků - překládka pro napojení" | [15 empty] | VV | 2 | 1 | True | 0 | ROZPOCET
| VV |  | 10+5 |  | 15 | [13 empty] | VV | 2 | 2 | True | 0 | ROZPOCET
| VV |  | Součet |  | 216 | [13 empty] | VV | 2 | 4 | True | 1 | ROZPOCET
20 | M | 59245018 | dlažba skladebná betonová 20x10x6 cm přírodní | m2 | 191.964 |  | 0 | CS ÚRS 2018 01 |  |  | základní |  | 0 | 0.131 | 25.1473 | 0 | 0 | 8 | M | 2 |  |  |  | ROZPOCET | 0 | 0 | 0 | 0 | 0 | 1 | 0 | 4 | -1176160803
| VV |  | "dodávka dlažby nových chodníků - ztratné 2%" | [15 empty] | VV | 2 | 1 | True | 0 | ROZPOCET
| VV |  | 201*1,02 |  | 205.02 | [13 empty] | VV | 2 | 2 | True | 0 | ROZPOCET
| VV |  | "odpočet červené reliéfní (SLP)" | [15 empty] | VV | 2 | 1 | True | 0 | ROZPOCET
| VV |  | -12,8*1,02 |  | -13.056 | [13 empty] | VV | 2 | 2 | True | 0 | ROZPOCET
| VV |  | Součet |  | 191.964 | [13 empty] | VV | 2 | 4 | True | 1 | ROZPOCET
21 | M | 59245006 | dlažba skladebná betonová základní pro nevidomé 20 x 10 x 6 cm barevná | m2 | 13.056 |  | 0 | CS ÚRS 2018 01 |  |  | základní |  | 0 | 0.131 | 1.7103 | 0 | 0 | 8 | M | 2 |  |  |  | ROZPOCET | 0 | 0 | 0 | 0 | 0 | 1 | 0 | 4 | 347280175
| VV |  | "červené reliéfní (SLP) - ztratné 2%" | [15 empty] | VV | 2 | 1 | True | 0 | ROZPOCET
| VV |  | 12,8*1,02 |  | 13.056 | [13 empty] | VV | 2 | 2 | True | 0 | ROZPOCET
| VV |  | Součet |  | 13.056 | [13 empty] | VV | 2 | 4 | True | 1 | ROZPOCET
| D | 8 | Trubní vedení |  |  |  | 0 | [5 empty] | 0 |  | 0.70314 |  | 0 | 1 | D | 1 |  |  |  | ROZPOCET | [6 empty] | 0
22 | K | 899103112 | Osazení poklopů litinových a ocelových včetně rámů pro třídu zatížení B125, C250 | kus | 1 |  | 0 | CS ÚRS 2018 01 |  |  | základní |  | 0 | 0.21734 | 0.21734 | 0 | 0 | 4 | K | 2 |  |  |  | ROZPOCET | 0 | 0 | 0 | 0 | 0 | 1 | 0 | 4 | 1900599219
| VV |  | "osazení nového poklopu na stáv.šachtu v chodníku" | [15 empty] | VV | 2 | 1 | True | 0 | ROZPOCET
| VV |  | 1 |  | 1 | [13 empty] | VV | 2 | 2 | True | 0 | ROZPOCET
| VV |  | Součet |  | 1 | [13 empty] | VV | 2 | 4 | True | 1 | ROZPOCET
23 | M | 55241020.1 | poklop šachtový třída D 400, čtvercový rám 850, vstup 600 mm, bez ventilace | kus | 1 |  | 0 | vlastní |  |  | základní |  | 0 | 0.065 | 0.065 | 0 | 0 | 8 | M | 2 |  |  |  | ROZPOCET | 0 | 0 | 0 | 0 | 0 | 1 | 0 | 4 | 2021164695
24 | K | 899331111 | Výšková úprava uličního vstupu nebo vpusti do 200 mm zvýšením poklopu | kus | 1 |  | 0 | CS ÚRS 2018 01 |  |  | základní |  | 0 | 0.4208 | 0.4208 | 0 | 0 | 4 | K | 2 |  |  |  | ROZPOCET | 0 | 0 | 0 | 0 | 0 | 1 | 0 | 4 | 79780987
| VV |  | "úprava poklopu stáv.šachty v trase chodníku" | [15 empty] | VV | 2 | 1 | True | 0 | ROZPOCET
| VV |  | 1 |  | 1 | [13 empty] | VV | 2 | 2 | True | 0 | ROZPOCET
| VV |  | Součet |  | 1 | [13 empty] | VV | 2 | 4 | True | 1 | ROZPOCET
| D | 9 | Ostatní konstrukce a práce, bourání |  |  |  | 0 | [5 empty] | 0 |  | 25.9551 |  | 22.088 | 1 | D | 1 |  |  |  | ROZPOCET | [6 empty] | 0
25 | K | 916231213 | Osazení chodníkového obrubníku betonového se zřízením lože, s vyplněním a zatřením spár cementovou maltou stojatého s boční opěrou z betonu prostého, do lože z betonu prostého | m | 138 |  | 0 | CS ÚRS 2018 01 |  |  | základní |  | 0 | 0.1295 | 17.871 | 0 | 0 | 4 | K | 2 |  |  |  | ROZPOCET | 0 | 0 | 0 | 0 | 0 | 1 | 0 | 4 | -1869029755
| VV |  | "obruba nových chodníků" | [15 empty] | VV | 2 | 1 | True | 0 | ROZPOCET
| VV |  | 74+53+11 |  | 138 | [13 empty] | VV | 2 | 2 | True | 0 | ROZPOCET
| VV |  | Součet |  | 138 | [13 empty] | VV | 2 | 4 | True | 1 | ROZPOCET
26 | M | 59217017 | obrubník betonový chodníkový 100x10x25 cm | m | 139.38 |  | 0 | CS ÚRS 2018 01 |  |  | základní |  | 0 | 0.058 | 8.084 | 0 | 0 | 8 | M | 2 |  |  |  | ROZPOCET | 0 | 0 | 0 | 0 | 0 | 1 | 0 | 4 | 874152253
| VV |  | "dodávka nových obrub - ztratné 1%" | [15 empty] | VV | 2 | 1 | True | 0 | ROZPOCET
| VV |  | 138*1,01 |  | 139.38 | [13 empty] | VV | 2 | 2 | True | 0 | ROZPOCET
| VV |  | Součet |  | 139.38 | [13 empty] | VV | 2 | 4 | True | 1 | ROZPOCET
27 | K | 919731112 | Zarovnání styčné plochy podkladu nebo krytu podél vybourané části komunikace nebo zpevněné plochy z betonu prostého tl. do 150 mm | m | 2 |  | 0 | CS ÚRS 2018 01 |  |  | základní |  | 0 | 0 | 0 | 0 | 0 | 4 | K | 2 |  |  |  | ROZPOCET | 0 | 0 | 0 | 0 | 0 | 1 | 0 | 4 | 2073799612
| VV |  | "zarovnání stáv.živ.krytu pro napojení nového chodníku (beton)" | [15 empty] | VV | 2 | 1 | True | 0 | ROZPOCET
| VV |  | 2 |  | 2 | [13 empty] | VV | 2 | 2 | True | 0 | ROZPOCET
| VV |  | Součet |  | 2 | [13 empty] | VV | 2 | 4 | True | 1 | ROZPOCET
28 | K | 919731122 | Zarovnání styčné plochy podkladu nebo krytu podél vybourané části komunikace nebo zpevněné plochy živičné tl. přes 50 do 100 mm | m | 2 |  | 0 | CS ÚRS 2018 01 |  |  | základní |  | 0 | 0 | 0 | 0 | 0 | 4 | K | 2 |  |  |  | ROZPOCET | 0 | 0 | 0 | 0 | 0 | 1 | 0 | 4 | 1006240616
| VV |  | "zarovnání stáv.živ.krytu pro napojení nového chodníku (litý asfalt)" | [15 empty] | VV | 2 | 1 | True | 0 | ROZPOCET
| VV |  | 2 |  | 2 | [13 empty] | VV | 2 | 2 | True | 0 | ROZPOCET
| VV |  | Součet |  | 2 | [13 empty] | VV | 2 | 4 | True | 1 | ROZPOCET
29 | K | 919735112 | Řezání stávajícího živičného krytu nebo podkladu hloubky přes 50 do 100 mm | m | 2 |  | 0 | CS ÚRS 2018 01 |  |  | základní |  | 0 | 0 | 0 | 0 | 0 | 4 | K | 2 |  |  |  | ROZPOCET | 0 | 0 | 0 | 0 | 0 | 1 | 0 | 4 | -1754303586
| VV |  | "řezání stáv.konstrukce chodníku (litý asfalt) pro napojení nových konstrukcí" | [15 empty] | VV | 2 | 1 | True | 0 | ROZPOCET
| VV |  | 2 |  | 2 | [13 empty] | VV | 2 | 2 | True | 0 | ROZPOCET
| VV |  | Součet |  | 2 | [13 empty] | VV | 2 | 4 | True | 1 | ROZPOCET
30 | K | 919735122 | Řezání stávajícího betonového krytu nebo podkladu hloubky přes 50 do 100 mm | m | 2 |  | 0 | CS ÚRS 2018 01 |  |  | základní |  | 0 | 2e-05 | 4e-05 | 0 | 0 | 4 | K | 2 |  |  |  | ROZPOCET | 0 | 0 | 0 | 0 | 0 | 1 | 0 | 4 | 1276460928
| VV |  | "řezání stáv.konstrukce chodníku (beton) pro napojení nových konstrukcí" | [15 empty] | VV | 2 | 1 | True | 0 | ROZPOCET
| VV |  | 2 |  | 2 | [13 empty] | VV | 2 | 2 | True | 0 | ROZPOCET
| VV |  | Součet |  | 2 | [13 empty] | VV | 2 | 4 | True | 1 | ROZPOCET
31 | K | 965042141 | Bourání mazanin betonových nebo z litého asfaltu tl. do 100 mm, plochy přes 4 m2 | m3 | 10.04 |  | 0 | CS ÚRS 2018 01 |  |  | základní |  | 0 | 0 | 0 | 2.2 | 22.088 | 4 | K | 2 |  |  |  | ROZPOCET | 0 | 0 | 0 | 0 | 0 | 1 | 0 | 4 | -1055086892
| VV |  | "bourání původního chodníku - litý asfalt" | [15 empty] | VV | 2 | 1 | True | 0 | ROZPOCET
| VV |  | (37,7+4+17)*0,10 |  | 5.87 | [13 empty] | VV | 2 | 2 | True | 0 | ROZPOCET
| VV |  | "bourání původního chodníku - podkladní beton" | [15 empty] | VV | 2 | 1 | True | 0 | ROZPOCET
| VV |  | (37,7+4)*0,10 |  | 4.17 | [13 empty] | VV | 2 | 2 | True | 0 | ROZPOCET
| VV |  | Součet |  | 10.04 | [13 empty] | VV | 2 | 4 | True | 1 | ROZPOCET
32 | K | 979021113 | Očištění vybouraných prvků při překopech inženýrských sítí od spojovacího materiálu s odklizením a uložením očištěných hmot a spojovacího materiálu na skládku do vzdálenosti 10 m nebo naložením na dopravní prostředek obrubníků a krajníků, vybouraných z jakéhokoliv lože a s jakoukoliv výplní spár silničních | m | 11 |  | 0 | CS ÚRS 2018 01 |  |  | základní |  | 0 | 0 | 0 | 0 | 0 | 4 | K | 2 |  |  |  | ROZPOCET | 0 | 0 | 0 | 0 | 0 | 1 | 0 | 4 | -108208754
| VV |  | "krajník KS3" 11 |  | 11 | [13 empty] | VV | 2 | 2 | True | 0 | ROZPOCET
| VV |  | Součet |  | 11 | [13 empty] | VV | 2 | 4 | True | 1 | ROZPOCET
33 | K | 979071122 | Očištění vybouraných dlažebních kostek od spojovacího materiálu, s uložením očištěných kostek na skládku, s odklizením odpadových hmot na hromady a s odklizením vybouraných kostek na vzdálenost do 3 m drobných, s původním vyplněním spár živicí nebo cementovou maltou | m2 | 25.68 |  | 0 | CS ÚRS 2018 01 |  |  | základní |  | 0 | 0 | 0 | 0 | 0 | 4 | K | 2 |  |  |  | ROZPOCET | 0 | 0 | 0 | 0 | 0 | 1 | 0 | 4 | -465416474
| VV |  | "očištění vybour.kostek k opětovnému použití" | [15 empty] | VV | 2 | 1 | True | 0 | ROZPOCET
| VV |  | "vytrhání stávajících obrub - žulová kostka velká" | [15 empty] | VV | 2 | 1 | True | 0 | ROZPOCET
| VV |  | (43+10)*0,16 |  | 8.48 | [13 empty] | VV | 2 | 2 | True | 0 | ROZPOCET
| VV |  | "vytrhání stávajících obrub - přídlažba (dvojřádek) žulová kostka malá" | [15 empty] | VV | 2 | 1 | True | 0 | ROZPOCET
| VV |  | 11*2*0,10 |  | 2.2 | [13 empty] | VV | 2 | 2 | True | 0 | ROZPOCET
| VV |  | "očištění rozebrané zámkové dlažby pro překládku - napojení" | [15 empty] | VV | 2 | 1 | True | 0 | ROZPOCET
| VV |  | 10+5 |  | 15 | [13 empty] | VV | 2 | 2 | True | 0 | ROZPOCET
| VV |  | Součet |  | 25.68 | [13 empty] | VV | 2 | 4 | True | 1 | ROZPOCET
34 | K | 999999102 | Příplatek za úpravu betonových obrub chodníkových seříznutím a dělením kolmým nebo šikmým pro vytvoření napojení v oblouku nebo zkrácení na požadovanou délku | ks | 13.8 |  | 0 | vlastní |  |  | základní |  | 0 | 0 | 0 | 0 | 0 | 512 | K | 2 |  |  |  | ROZPOCET | 0 | 0 | 0 | 0 | 0 | 1 | 0 | 512 | -15610677
| P |  | Poznámka k položce: Firemní položka | [15 empty] | P | 2
| VV |  | "předpoklad 10% z celk.množství osazovaných obrub" | [15 empty] | VV | 2 | 1 | True | 0 | ROZPOCET
| VV |  | 138*0,10 |  | 13.8 | [13 empty] | VV | 2 | 2 | True | 0 | ROZPOCET
| VV |  | Součet |  | 13.8 | [13 empty] | VV | 2 | 4 | True | 1 | ROZPOCET
| D | 997 | Přesun sutě |  |  |  | 0 | [5 empty] | 0 |  | 0 |  | 0 | 1 | D | 1 |  |  |  | ROZPOCET | [6 empty] | 0
35 | K | 997006512 | Vodorovná doprava suti na skládku s naložením na dopravní prostředek a složením přes 100 m do 1 km | t | 72.267 |  | 0 | CS ÚRS 2018 01 |  |  | základní |  | 0 | 0 | 0 | 0 | 0 | 4 | K | 2 |  |  |  | ROZPOCET | 0 | 0 | 0 | 0 | 0 | 1 | 0 | 4 | -151745326
| VV |  | "odvoz očištěných žulových krajníků a kostek k uložení na skládku objednatele (bez poplatku)" | [15 empty] | VV | 2 | 1 | True | 0 | ROZPOCET
| VV |  | "krajník KS3" 11*0,205 |  | 2.255 | [13 empty] | VV | 2 | 2 | True | 0 | ROZPOCET
| VV |  | "žulová kostka velká a malá z přídlažby" 8,625 |  | 8.625 | [13 empty] | VV | 2 | 2 | True | 0 | ROZPOCET
| VV |  | Mezisoučet |  | 10.88 | [13 empty] | VV | 2 | 3 | True | 0 | ROZPOCET
| VV |  | "odvoz betonových obrubníků na skládku k trvalému uložení" | [15 empty] | VV | 2 | 1 | True | 0 | ROZPOCET
| VV |  | "betonová záhonová" 2,936 |  | 2.936 | [13 empty] | VV | 2 | 2 | True | 0 | ROZPOCET
| VV |  | Mezisoučet |  | 2.936 | [13 empty] | VV | 2 | 3 | True | 0 | ROZPOCET
| VV |  | "odvoz původní betonové dlažby na skládku k trvalému uložení" | [15 empty] | VV | 2 | 1 | True | 0 | ROZPOCET
| VV |  | 36,363 |  | 36.363 | [13 empty] | VV | 2 | 2 | True | 0 | ROZPOCET
| VV |  | Mezisoučet |  | 36.363 | [13 empty] | VV | 2 | 3 | True | 0 | ROZPOCET
| VV |  | "odvoz původních krytů litý asfalt + podkl.beton" | [15 empty] | VV | 2 | 1 | True | 0 | ROZPOCET
| VV |  | 22,088 |  | 22.088 | [13 empty] | VV | 2 | 2 | True | 0 | ROZPOCET
| VV |  | Mezisoučet |  | 22.088 | [13 empty] | VV | 2 | 3 | True | 0 | ROZPOCET
| VV |  | Součet |  | 72.267 | [13 empty] | VV | 2 | 4 | True | 1 | ROZPOCET
36 | K | 997006519 | Vodorovná doprava suti na skládku s naložením na dopravní prostředek a složením Příplatek k ceně za každý další i započatý 1 km | t | 411.842 |  | 0 | CS ÚRS 2018 01 |  |  | základní |  | 0 | 0 | 0 | 0 | 0 | 4 | K | 2 |  |  |  | ROZPOCET | 0 | 0 | 0 | 0 | 0 | 1 | 0 | 4 | 1999915570
| VV |  | "odvoz očištěných žulových krajníků a kostek k uložení na skládku objednatele (bez poplatku) - celkem 5 km" | [15 empty] | VV | 2 | 1 | True | 0 | ROZPOCET
| VV |  | "krajník KS3" 11*0,205*4 |  | 9.02 | [13 empty] | VV | 2 | 2 | True | 0 | ROZPOCET
| VV |  | "žulová kostka velká a malá z přídlažby" 8,625*4 |  | 34.5 | [13 empty] | VV | 2 | 2 | True | 0 | ROZPOCET
| VV |  | Mezisoučet |  | 43.52 | [13 empty] | VV | 2 | 3 | True | 0 | ROZPOCET
| VV |  | "odvoz betonových obrubníků na skládku k trvalému uložení - celkem 7 km" | [15 empty] | VV | 2 | 1 | True | 0 | ROZPOCET
| VV |  | "betonová záhonová" 2,936*6 |  | 17.616 | [13 empty] | VV | 2 | 2 | True | 0 | ROZPOCET
| VV |  | Mezisoučet |  | 17.616 | [13 empty] | VV | 2 | 3 | True | 0 | ROZPOCET
| VV |  | "odvoz původní betonové dlažby na skládku k trvalému uložení . celkem 7 km" | [15 empty] | VV | 2 | 1 | True | 0 | ROZPOCET
| VV |  | 36,363*6 |  | 218.178 | [13 empty] | VV | 2 | 2 | True | 0 | ROZPOCET
| VV |  | Mezisoučet |  | 218.178 | [13 empty] | VV | 2 | 3 | True | 0 | ROZPOCET
| VV |  | "odvoz původních krytů litý asfalt + podkl.beton - celkem 7 km" | [15 empty] | VV | 2 | 1 | True | 0 | ROZPOCET
| VV |  | 22,088*6 |  | 132.528 | [13 empty] | VV | 2 | 2 | True | 0 | ROZPOCET
| VV |  | Mezisoučet |  | 132.528 | [13 empty] | VV | 2 | 3 | True | 0 | ROZPOCET
| VV |  | Součet |  | 411.842 | [13 empty] | VV | 2 | 4 | True | 1 | ROZPOCET
37 | K | 997013801 | Poplatek za uložení stavebního odpadu na skládce (skládkovné) z prostého betonu zatříděného do Katalogu odpadů pod kódem 170 101 | t | 48.473 |  | 0 | CS ÚRS 2018 01 |  |  | základní |  | 0 | 0 | 0 | 0 | 0 | 4 | K | 2 |  |  |  | ROZPOCET | 0 | 0 | 0 | 0 | 0 | 1 | 0 | 4 | -706996347
| VV |  | "původní obrubníky záhonové betonové a betonová dlažba" | [15 empty] | VV | 2 | 1 | True | 0 | ROZPOCET
| VV |  | 2,936+36,363 |  | 39.299 | [13 empty] | VV | 2 | 2 | True | 0 | ROZPOCET
| VV |  | "původní chodníky - podkladní beton" | [15 empty] | VV | 2 | 1 | True | 0 | ROZPOCET
| VV |  | 9,174 |  | 9.174 | [13 empty] | VV | 2 | 2 | True | 0 | ROZPOCET
| VV |  | Součet |  | 48.473 | [13 empty] | VV | 2 | 4 | True | 1 | ROZPOCET
38 | K | 997221845 | Poplatek za uložení stavebního odpadu na skládce (skládkovné) asfaltového bez obsahu dehtu zatříděného do Katalogu odpadů pod kódem 170 302 | t | 12.914 |  | 0 | CS ÚRS 2018 01 |  |  | základní |  | 0 | 0 | 0 | 0 | 0 | 4 | K | 2 |  |  |  | ROZPOCET | 0 | 0 | 0 | 0 | 0 | 1 | 0 | 4 | 629464216
| VV |  | "původní chodníky - litý asfalt" | [15 empty] | VV | 2 | 1 | True | 0 | ROZPOCET
| VV |  | 12,914 |  | 12.914 | [13 empty] | VV | 2 | 2 | True | 0 | ROZPOCET
| VV |  | Součet |  | 12.914 | [13 empty] | VV | 2 | 4 | True | 1 | ROZPOCET
| D | 998 | Přesun hmot |  |  |  | 0 | [5 empty] | 0 |  | 0 |  | 0 | 1 | D | 1 |  |  |  | ROZPOCET | [6 empty] | 0
39 | K | 998223011 | Přesun hmot pro pozemní komunikace s krytem dlážděným dopravní vzdálenost do 200 m jakékoliv délky objektu | t | 198.706 |  | 0 | CS ÚRS 2018 01 |  |  | základní |  | 0 | 0 | 0 | 0 | 0 | 4 | K | 2 |  |  |  | ROZPOCET | 0 | 0 | 0 | 0 | 0 | 1 | 0 | 4 | 407902868

## SO 193 - DIO
| List obsahuje: |  | 1) Krycí list soupisu | 2) Rekapitulace |  |  | 3) Soupis prací | Zpět na list: | Rekapitulace stavby
{aedf92a8-09a8-4b8c-97c5-63dd75156506}
2
| KRYCÍ LIST SOUPISU | [8 empty] | v --- níže se nacházejí doplnkové a pomocné údaje k sestavám --- v | [8 empty] | False
Stavba:
Nemocnice Šumperk - rekonstrukce páteřní kanalizace - revize 1
Objekt:
003 - Rekonstrukce páteřní kanalizace - III.etapa
Soupis:
SO 193 - DIO
| KSO: |  |  |  |  | CC-CZ:
| Místo: |  | Šumperk |  |  | Datum: | 31. 5. 2018
| Zadavatel: |  |  |  |  | IČ: | 00303461
|  | Město Šumperk |  |  |  | DIČ: | CZ00303461
| Uchazeč: |  |  |  |  | IČ:
DIČ:
| Projektant: |  |  |  |  | IČ: | 27821251
|  | Cekr CZ s.r.o. |  |  |  | DIČ: | CZ27821251
Poznámka:
| Cena bez DPH | [5 empty] | 0
|  |  | Základ daně |  |  | Sazba daně | Výše daně
| DPH | základní | 0 |  |  | 21% | 0
|  | snížená | 0 |  |  | 15% | 0
|  | zákl. přenesená | 0 |  |  | 21% | 0
|  | sníž. přenesená | 0 |  |  | 15% | 0
|  | nulová | 0 |  |  | 0% | 0
| Cena s DPH |  |  | v | CZK |  | 0
REKAPITULACE ČLENĚNÍ SOUPISU PRACÍ
Stavba:
Nemocnice Šumperk - rekonstrukce páteřní kanalizace - revize 1
Objekt:
003 - Rekonstrukce páteřní kanalizace - III.etapa
Soupis:
SO 193 - DIO
Místo: |  |  | Šumperk |  |  | Datum: | 31. 5. 2018
Zadavatel: |  |  | Město Šumperk |  |  | Projektant: | Cekr CZ s.r.o.
Uchazeč:
Kód dílu - Popis | [6 empty] | Cena celkem [CZK]
Náklady soupisu celkem | [6 empty] | 0 | [12 empty] | -1
| HSV - Práce a dodávky HSV | [5 empty] | 0
| 9 - Ostatní konstrukce a práce, bourání | [5 empty] | 0
SOUPIS PRACÍ
Stavba:
Nemocnice Šumperk - rekonstrukce páteřní kanalizace - revize 1
Objekt:
003 - Rekonstrukce páteřní kanalizace - III.etapa
Soupis:
SO 193 - DIO
Místo: |  |  | Šumperk |  |  | Datum: | 31. 5. 2018
Zadavatel: |  |  | Město Šumperk |  |  | Projektant: | Cekr CZ s.r.o.
Uchazeč:
PČ | Typ | Kód | Popis | MJ | Množství | J.cena [CZK] | Cena celkem [CZK] | Cenová soustava |  | Poznámka | DPH | J. Nh [h] | Nh celkem [h] | J. hmotnost [t] | Hmotnost celkem [t] | J. suť [t] | Suť Celkem [t]
Náklady soupisu celkem | [6 empty] | 0 | [5 empty] | 0 |  | 0 |  | 0 |  | D | -1 | [7 empty] | 0
| D | HSV | Práce a dodávky HSV |  |  |  | 0 | [5 empty] | 0 |  | 0 |  | 0 | 1 | D | 0 | ROZPOCET | [6 empty] | 0
| D | 9 | Ostatní konstrukce a práce, bourání |  |  |  | 0 | [5 empty] | 0 |  | 0 |  | 0 | 1 | D | 1 | ROZPOCET | [6 empty] | 0
1 | K | 913911000 | Montáž a demontáž dočasného dopravního značení na 10 týdnů | soub | 1 |  | 0 | vlastní |  |  | základní |  | 0 | 0 | 0 | 0 | 0 | 4 | K | 2 | ROZPOCET | 0 | 0 | 0 | 0 | 0 | 1 | 0 | 4 | -1876118195

## SO 9003 - Rozpočtová rezerva
| List obsahuje: |  | 1) Krycí list soupisu | 2) Rekapitulace |  |  | 3) Soupis prací | Zpět na list: | Rekapitulace stavby
{bf7abd61-4f99-41d3-a75e-8e165fde3fee}
2
| KRYCÍ LIST SOUPISU | [8 empty] | v --- níže se nacházejí doplnkové a pomocné údaje k sestavám --- v | [8 empty] | False
Stavba:
Nemocnice Šumperk - rekonstrukce páteřní kanalizace - revize 1
Objekt:
003 - Rekonstrukce páteřní kanalizace - III.etapa
Soupis:
SO 9003 - Rozpočtová rezerva
| KSO: |  |  |  |  | CC-CZ:
| Místo: |  | Šumperk |  |  | Datum: | 31. 5. 2018
| Zadavatel: |  |  |  |  | IČ: | 00303461
|  | Město Šumperk |  |  |  | DIČ: | CZ00303461
| Uchazeč: |  |  |  |  | IČ:
DIČ:
| Projektant: |  |  |  |  | IČ: | 27821251
|  | Cekr CZ s.r.o. |  |  |  | DIČ: | CZ27821251
Poznámka:
| Cena bez DPH | [5 empty] | 175000
|  |  | Základ daně |  |  | Sazba daně | Výše daně
| DPH | základní | 175000 |  |  | 21% | 36750
|  | snížená | 0 |  |  | 15% | 0
|  | zákl. přenesená | 0 |  |  | 21% | 0
|  | sníž. přenesená | 0 |  |  | 15% | 0
|  | nulová | 0 |  |  | 0% | 0
| Cena s DPH |  |  | v | CZK |  | 211750
REKAPITULACE ČLENĚNÍ SOUPISU PRACÍ
Stavba:
Nemocnice Šumperk - rekonstrukce páteřní kanalizace - revize 1
Objekt:
003 - Rekonstrukce páteřní kanalizace - III.etapa
Soupis:
SO 9003 - Rozpočtová rezerva
Místo: |  |  | Šumperk |  |  | Datum: | 31. 5. 2018
Zadavatel: |  |  | Město Šumperk |  |  | Projektant: | Cekr CZ s.r.o.
Uchazeč:
Kód dílu - Popis | [6 empty] | Cena celkem [CZK]
Náklady soupisu celkem | [6 empty] | 175000 | [12 empty] | -1
| OST - Ostatní | [5 empty] | 175000
SOUPIS PRACÍ
Stavba:
Nemocnice Šumperk - rekonstrukce páteřní kanalizace - revize 1
Objekt:
003 - Rekonstrukce páteřní kanalizace - III.etapa
Soupis:
SO 9003 - Rozpočtová rezerva
Místo: |  |  | Šumperk |  |  | Datum: | 31. 5. 2018
Zadavatel: |  |  | Město Šumperk |  |  | Projektant: | Cekr CZ s.r.o.
Uchazeč:
PČ | Typ | Kód | Popis | MJ | Množství | J.cena [CZK] | Cena celkem [CZK] | Cenová soustava |  | Poznámka | DPH | J. Nh [h] | Nh celkem [h] | J. hmotnost [t] | Hmotnost celkem [t] | J. suť [t] | Suť Celkem [t]
Náklady soupisu celkem | [6 empty] | 175000 | [5 empty] | 0 |  | 0 |  | 0 |  | D | -1 | [10 empty] | 175000
| D | OST | Ostatní |  |  |  | 175000 | [5 empty] | 0 |  | 0 |  | 0 | 4 | D | 0 |  |  |  | ROZPOCET | [6 empty] | 175000
1 | K | 052103000 | Rezerva investora - rozpočtová rezerva | soub | 1 | 175000 | 175000 | vlastní |  |  | základní |  | 0 | 0 | 0 | 0 | 0 | 1024 | K | 1 |  |  |  | ROZPOCET | 175000 | 0 | 0 | 0 | 0 | 1 | 175000 | 1024 | -109823954
| VV |  | "rozpočtová rezerva pro krytí případných nepředpokládaných nákladů - nebude-li čerpáno, nebude fakturováno" | [15 empty] | VV | 1 | 1 | True | 0 | ROZPOCET
| VV |  | 1 |  | 1 | [13 empty] | VV | 1 | 2 | True | 0 | ROZPOCET
| VV |  | Součet |  | 1 | [13 empty] | VV | 1 | 4 | True | 1 | ROZPOCET

## VRN3 - Vedlejší rozpočtov...
| List obsahuje: |  | 1) Krycí list soupisu | 2) Rekapitulace |  |  | 3) Soupis prací | Zpět na list: | Rekapitulace stavby
{ea417454-c18b-466a-9ab7-30a64d3f3438}
2
| KRYCÍ LIST SOUPISU | [8 empty] | v --- níže se nacházejí doplnkové a pomocné údaje k sestavám --- v | [8 empty] | False
Stavba:
Nemocnice Šumperk - rekonstrukce páteřní kanalizace - revize 1
Objekt:
003 - Rekonstrukce páteřní kanalizace - III.etapa
Soupis:
VRN3 - Vedlejší rozpočtové náklady
| KSO: |  |  |  |  | CC-CZ:
| Místo: |  | Šumperk |  |  | Datum: | 31. 5. 2018
| Zadavatel: |  |  |  |  | IČ: | 00303461
|  | Město Šumperk |  |  |  | DIČ: | CZ00303461
| Uchazeč: |  |  |  |  | IČ:
DIČ:
| Projektant: |  |  |  |  | IČ: | 27821251
|  | Cekr CZ s.r.o. |  |  |  | DIČ: | CZ27821251
Poznámka:
| Cena bez DPH | [5 empty] | 0
|  |  | Základ daně |  |  | Sazba daně | Výše daně
| DPH | základní | 0 |  |  | 21% | 0
|  | snížená | 0 |  |  | 15% | 0
|  | zákl. přenesená | 0 |  |  | 21% | 0
|  | sníž. přenesená | 0 |  |  | 15% | 0
|  | nulová | 0 |  |  | 0% | 0
| Cena s DPH |  |  | v | CZK |  | 0
REKAPITULACE ČLENĚNÍ SOUPISU PRACÍ
Stavba:
Nemocnice Šumperk - rekonstrukce páteřní kanalizace - revize 1
Objekt:
003 - Rekonstrukce páteřní kanalizace - III.etapa
Soupis:
VRN3 - Vedlejší rozpočtové náklady
Místo: |  |  | Šumperk |  |  | Datum: | 31. 5. 2018
Zadavatel: |  |  | Město Šumperk |  |  | Projektant: | Cekr CZ s.r.o.
Uchazeč:
Kód dílu - Popis | [6 empty] | Cena celkem [CZK]
Náklady soupisu celkem | [6 empty] | 0 | [12 empty] | -1
| VRN - Vedlejší rozpočtové náklady | [5 empty] | 0
| VRN1 - Průzkumné, geodetické a projektové práce | [5 empty] | 0
| VRN3 - Zařízení staveniště | [5 empty] | 0
| VRN4 - Inženýrská činnost | [5 empty] | 0
| VRN9 - Ostatní náklady | [5 empty] | 0
SOUPIS PRACÍ
Stavba:
Nemocnice Šumperk - rekonstrukce páteřní kanalizace - revize 1
Objekt:
003 - Rekonstrukce páteřní kanalizace - III.etapa
Soupis:
VRN3 - Vedlejší rozpočtové náklady
Místo: |  |  | Šumperk |  |  | Datum: | 31. 5. 2018
Zadavatel: |  |  | Město Šumperk |  |  | Projektant: | Cekr CZ s.r.o.
Uchazeč:
PČ | Typ | Kód | Popis | MJ | Množství | J.cena [CZK] | Cena celkem [CZK] | Cenová soustava |  | Poznámka | DPH | J. Nh [h] | Nh celkem [h] | J. hmotnost [t] | Hmotnost celkem [t] | J. suť [t] | Suť Celkem [t]
Náklady soupisu celkem | [6 empty] | 0 | [5 empty] | 0 |  | 0 |  | 0 |  | D | -1 | [10 empty] | 0
| D | VRN | Vedlejší rozpočtové náklady |  |  |  | 0 | [5 empty] | 0 |  | 0 |  | 0 | 5 | D | 0 |  |  |  | ROZPOCET | [6 empty] | 0
| D | VRN1 | Průzkumné, geodetické a projektové práce |  |  |  | 0 | [5 empty] | 0 |  | 0 |  | 0 | 5 | D | 1 |  |  |  | ROZPOCET | [6 empty] | 0
1 | K | 012103000 | Průzkumné, geodetické a projektové práce geodetické práce před výstavbou | soub | 1 |  | 0 | CS ÚRS 2018 01 |  |  | základní |  | 0 | 0 | 0 | 0 | 0 | 1024 | K | 2 |  |  |  | ROZPOCET | 0 | 0 | 0 | 0 | 0 | 1 | 0 | 1024 | -1786404098
| VV |  | " vytýčení hlavních bodů stavby před zahájením stavby autorizovaným geodetem vč. vypracování TZ, vytyčení trasy" | [15 empty] | VV | 2 | 1 | True | 0 | ROZPOCET
| VV |  | " včetně souřadnic a situace- ověřeno kulatým razítkem a dodatkem dle právních předpisů" | [15 empty] | VV | 2 | 1 | True | 0 | ROZPOCET
| VV |  | 1 |  | 1 | [13 empty] | VV | 2 | 2 | True | 0 | ROZPOCET
| VV |  | Součet |  | 1 | [13 empty] | VV | 2 | 4 | True | 1 | ROZPOCET
2 | K | 012203000 | Průzkumné, geodetické a projektové práce geodetické práce při provádění stavby | soub | 1 |  | 0 | CS ÚRS 2018 01 |  |  | základní |  | 0 | 0 | 0 | 0 | 0 | 1024 | K | 2 |  |  |  | ROZPOCET | 0 | 0 | 0 | 0 | 0 | 1 | 0 | 1024 | -640772165
| VV |  | " vytýčení obvodu a hranic staveniště, objektů stavby a pevných vytyčovacích bodů vč. fixace a obnovení zhotovitelem" | [15 empty] | VV | 2 | 1 | True | 0 | ROZPOCET
| VV |  | " vyhotovení dokumentace v listinné a digitální podobě" | [15 empty] | VV | 2 | 1 | True | 0 | ROZPOCET
| VV |  | 1 |  | 1 | [13 empty] | VV | 2 | 2 | True | 0 | ROZPOCET
| VV |  | Součet |  | 1 | [13 empty] | VV | 2 | 4 | True | 1 | ROZPOCET
3 | K | 012303000 | Průzkumné, geodetické a projektové práce geodetické práce po výstavbě | soub | 1 |  | 0 | CS ÚRS 2018 01 |  |  | základní |  | 0 | 0 | 0 | 0 | 0 | 1024 | K | 2 |  |  |  | ROZPOCET | 0 | 0 | 0 | 0 | 0 | 1 | 0 | 1024 | 1190927735
| VV |  | "geodetické zaměření skutečného provedení stavby" | [15 empty] | VV | 2 | 1 | True | 0 | ROZPOCET
| VV |  | 1 |  | 1 | [13 empty] | VV | 2 | 2 | True | 0 | ROZPOCET
| VV |  | Součet |  | 1 | [13 empty] | VV | 2 | 4 | True | 1 | ROZPOCET
4 | K | 013244000 | Průzkumné, geodetické a projektové práce projektové práce dokumentace stavby (výkresová a textová) pro provádění stavby | kus | 1 |  | 0 | CS ÚRS 2018 01 |  |  | základní |  | 0 | 0 | 0 | 0 | 0 | 1024 | K | 2 |  |  |  | ROZPOCET | 0 | 0 | 0 | 0 | 0 | 1 | 0 | 1024 | 655422794
| VV |  | "vypracování realizační PD stavby" | [15 empty] | VV | 2 | 1 | True | 0 | ROZPOCET
| VV |  | 1 |  | 1 | [13 empty] | VV | 2 | 2 | True | 0 | ROZPOCET
| VV |  | Součet |  | 1 | [13 empty] | VV | 2 | 4 | True | 1 | ROZPOCET
5 | K | 013254000 | Průzkumné, geodetické a projektové práce projektové práce dokumentace stavby (výkresová a textová) skutečného provedení stavby | kus | 1 |  | 0 | CS ÚRS 2018 01 |  |  | základní |  | 0 | 0 | 0 | 0 | 0 | 1024 | K | 2 |  |  |  | ROZPOCET | 0 | 0 | 0 | 0 | 0 | 1 | 0 | 1024 | -1910603528
| VV |  | "dokumentace skutečného provedení stavby" | [15 empty] | VV | 2 | 1 | True | 0 | ROZPOCET
| VV |  | 1 |  | 1 | [13 empty] | VV | 2 | 2 | True | 0 | ROZPOCET
| VV |  | Součet |  | 1 | [13 empty] | VV | 2 | 4 | True | 1 | ROZPOCET
| D | VRN3 | Zařízení staveniště |  |  |  | 0 | [5 empty] | 0 |  | 0 |  | 0 | 5 | D | 1 |  |  |  | ROZPOCET | [6 empty] | 0
6 | K | 030001000 | Základní rozdělení průvodních činností a nákladů zařízení staveniště | soub | 1 |  | 0 | CS ÚRS 2018 01 |  |  | základní |  | 0 | 0 | 0 | 0 | 0 | 1024 | K | 2 |  |  |  | ROZPOCET | 0 | 0 | 0 | 0 | 0 | 1 | 0 | 1024 | 1868276063
| VV |  | "Zřízení, provoz a následná likvidace zařízení staveniště vč.případných nutných přípojek energií pro účely provedení stavby" | [15 empty] | VV | 2 | 1 | True | 0 | ROZPOCET
| VV |  | 1 |  | 1 | [13 empty] | VV | 2 | 2 | True | 0 | ROZPOCET
| VV |  | Součet |  | 1 | [13 empty] | VV | 2 | 4 | True | 1 | ROZPOCET
| D | VRN4 | Inženýrská činnost |  |  |  | 0 | [5 empty] | 0 |  | 0 |  | 0 | 5 | D | 1 |  |  |  | ROZPOCET | [6 empty] | 0
7 | K | 043002000 | Hlavní tituly průvodních činností a nákladů inženýrská činnost zkoušky a ostatní měření | soub | 1 |  | 0 | CS ÚRS 2018 01 |  |  | základní |  | 0 | 0 | 0 | 0 | 0 | 1024 | K | 2 |  |  |  | ROZPOCET | 0 | 0 | 0 | 0 | 0 | 1 | 0 | 1024 | 2027674280
| VV |  | " dle ČSN , TP,TPG, ostatních předpisů, kompletní revize, kompletní tlakové zkoušky, zkoušky únosnosti, zhutnitelnosti apod. dle zadání objednatele " | [15 empty] | VV | 2 | 1 | True | 0 | ROZPOCET
| VV |  | 1 |  | 1 | [13 empty] | VV | 2 | 2 | True | 0 | ROZPOCET
| VV |  | Součet |  | 1 | [13 empty] | VV | 2 | 4 | True | 1 | ROZPOCET
8 | K | 045203000 | Inženýrská činnost kompletační a koordinační činnost kompletační činnost | soub | 1 |  | 0 | CS ÚRS 2018 01 |  |  | základní |  | 0 | 0 | 0 | 0 | 0 | 1024 | K | 2 |  |  |  | ROZPOCET | 0 | 0 | 0 | 0 | 0 | 1 | 0 | 1024 | -1649290123
| VV |  | " fotodokumentace stavby před a po stavbě- ucelené foto změny celé komunikace v jejím průběhu" | [15 empty] | VV | 2 | 1 | True | 0 | ROZPOCET
| VV |  | " zařazení fotek do fotoalba v časové souslednosti s popisem činností a číslem objektu" | [15 empty] | VV | 2 | 1 | True | 0 | ROZPOCET
| VV |  | " provedení v listinné a v digitální podobě" | [15 empty] | VV | 2 | 1 | True | 0 | ROZPOCET
| VV |  | 1 |  | 1 | [13 empty] | VV | 2 | 2 | True | 0 | ROZPOCET
| VV |  | Součet |  | 1 | [13 empty] | VV | 2 | 4 | True | 1 | ROZPOCET
9 | K | 049103000 | Inženýrská činnost inženýrská činnost ostatní náklady vzniklé v souvislosti s realizací stavby | kus | 1 |  | 0 | CS ÚRS 2018 01 |  |  | základní |  | 0 | 0 | 0 | 0 | 0 | 4 | K | 2 |  |  |  | ROZPOCET | 0 | 0 | 0 | 0 | 0 | 1 | 0 | 4 | 1315165185
| VV |  | "dokladová část dodavatele stavby - evid. odpadů, staveb. deník aj." | [15 empty] | VV | 2 | 1 | True | 0 | ROZPOCET
| VV |  | 1 |  | 1 | [13 empty] | VV | 2 | 2 | True | 0 | ROZPOCET
| VV |  | Součet |  | 1 | [13 empty] | VV | 2 | 4 | True | 1 | ROZPOCET
| D | VRN9 | Ostatní náklady |  |  |  | 0 | [5 empty] | 0 |  | 0 |  | 0 | 5 | D | 1 |  |  |  | ROZPOCET | [6 empty] | 0
10 | K | 092002000 | Hlavní tituly průvodních činností a nákladů ostatní náklady související s provozem | soub | 1 |  | 0 | CS ÚRS 2018 01 |  |  | základní |  | 0 | 0 | 0 | 0 | 0 | 1024 | K | 2 |  |  |  | ROZPOCET | 0 | 0 | 0 | 0 | 0 | 1 | 0 | 1024 | -640818906
| VV |  | " pasportizace stávajících objektů v blízkosti stavby před a po ukončení stavby" | [15 empty] | VV | 2 | 1 | True | 0 | ROZPOCET
| VV |  | " vyhotovení dokumentace v listinné a digitální podobě" | [15 empty] | VV | 2 | 1 | True | 0 | ROZPOCET
| VV |  | " pokud nebude prováděno nebude i fakturováno" | [15 empty] | VV | 2 | 1 | True | 0 | ROZPOCET
| VV |  | 1 |  | 1 | [13 empty] | VV | 2 | 2 | True | 0 | ROZPOCET
| VV |  | Součet |  | 1 | [13 empty] | VV | 2 | 4 | True | 1 | ROZPOCET

## Pokyny pro vyplnění
Struktura údajů, formát souboru a metodika pro zpracování
Struktura
Soubor je složen ze záložky Rekapitulace stavby a záložek s názvem soupisu prací pro jednotlivé objekty ve formátu XLSX. Každá ze záložek přitom obsahuje
ještě samostatné sestavy vymezené orámovaním a nadpisem sestavy.
Rekapitulace stavby obsahuje sestavu Rekapitulace stavby a Rekapitulace objektů stavby a soupisů prací.
V sestavě Rekapitulace stavby jsou uvedeny informace identifikující předmět veřejné zakázky na stavební práce, KSO, CC-CZ, CZ-CPV, CZ-CPA a rekapitulaci
celkové nabídkové ceny uchazeče.
V sestavě Rekapitulace objektů stavby a soupisů prací je uvedena rekapitulace stavebních objektů, inženýrských objektů, provozních souborů,
vedlejších a ostatních nákladů a ostatních nákladů s rekapitulací nabídkové ceny za jednotlivé soupisy prací. Na základě údaje Typ je možné
identifikovat, zda se jedná o objekt nebo soupis prací pro daný objekt:
|  | STA | Stavební objekt pozemní
|  | ING | Stavební objekt inženýrský
|  | PRO | Provozní soubor
|  | VON | Vedlejší a ostatní náklady
|  | OST | Ostatní
|  | Soupis | Soupis prací pro daný typ objektu
Soupis prací pro jednotlivé objekty obsahuje sestavy Krycí list soupisu, Rekapitulace členění soupisu prací, Soupis prací. Za soupis prací může být považován
i objekt stavby v případě, že neobsahuje podřízenou zakázku.
Krycí list soupisu obsahuje rekapitulaci informací o předmětu veřejné zakázky ze sestavy Rekapitulace stavby, informaci o zařazení objektu do KSO,
CC-CZ, CZ-CPV, CZ-CPA a rekapitulaci celkové nabídkové ceny uchazeče za aktuální soupis prací.
Rekapitulace členění soupisu prací obsahuje rekapitulaci soupisu prací ve všech úrovních členění soupisu tak, jak byla tato členění použita (např.
stavební díly, funkční díly, případně jiné členění) s rekapitulací nabídkové ceny.
Soupis prací obsahuje položky veškerých stavebních nebo montážních prací, dodávek materiálů a služeb nezbytných pro zhotovení stavebního objektu,
inženýrského objektu, provozního souboru, vedlejších a ostatních nákladů.
Pro položky soupisu prací se zobrazují následující informace:
|  | PČ |  | Pořadové číslo položky v aktuálním soupisu
|  | TYP |  | Typ položky: K - konstrukce, M - materiál, PP - plný popis, PSC - poznámka k souboru cen, P - poznámka k položce, VV - výkaz výměr
|  | Kód |  | Kód položky
|  | Popis |  | Zkrácený popis položky
|  | MJ |  | Měrná jednotka položky
|  | Množství |  | Množství v měrné jednotce
|  | J.cena |  | Jednotková cena položky. Zadaní může obsahovat namísto J.ceny sloupce J.materiál a J.montáž, jejichž součet definuje
J.cenu položky.
|  | Cena celkem |  | Celková cena položky daná jako součin množství a j.ceny
|  | Cenová soustava |  | Příslušnost položky do cenové soustavy
Ke každé položce soupisu prací se na samostatných řádcích může zobrazovat:
Plný popis položky
Poznámka k souboru cen a poznámka zadavatele
Výkaz výměr
Pokud je k řádku výkazu výměr evidovaný údaj ve sloupci Kód, jedná se o definovaný odkaz, na který se může odvolávat výkaz výměr z jiné položky.
Metodika pro zpracování
Jednotlivé sestavy jsou v souboru provázány. Editovatelné pole jsou zvýrazněny žlutým podbarvením, ostatní pole neslouží k editaci a nesmí být jakkoliv
modifikovány.
Uchazeč je pro podání nabídky povinen vyplnit žlutě podbarvená pole:
Pole Uchazeč v sestavě Rekapitulace stavby - zde uchazeč vyplní svůj název (název subjektu)
Pole IČ a DIČ v sestavě Rekapitulace stavby - zde uchazeč vyplní svoje IČ a DIČ
Datum v sestavě Rekapitulace stavby - zde uchazeč vyplní datum vytvoření nabídky
J.cena = jednotková cena v sestavě Soupis prací o maximálním počtu desetinných míst uvedených v poli
- pokud sestavy soupisů prací obsahují pole J.cena, musí být všechna tato pole vyplněna nenulovými kladnými číslicemi
Poznámka - nepovinný údaj pro položku soupisu
V případě, že sestavy soupisů prací neobsahují pole J.cena, potom ve všech soupisech prací obsahují pole:
- J.materiál - jednotková cena materiálu
- J.montáž - jednotková cena montáže
Uchazeč je v tomto případě povinen vyplnit všechna pole J.materiál a pole J.montáž nenulovými kladnými číslicemi. V případech, kdy položka
neobsahuje žádný materiál je přípustné, aby pole J.materiál bylo vyplněno nulou. V případech, kdy položka neobsahuje žádnou montáž je přípustné,
aby pole J.montáž bylo vyplněno nulou. Není však přípustné, aby obě pole - J.materiál, J.Montáž byly u jedné položky vyplněny nulou.
Rekapitulace stavby
Název |  |  | Povinný |  | Popis | Typ | Max. počet
atributu |  |  | (A/N) |  |  |  | znaků
Kód |  |  | A |  | Kód stavby | String | 20
Stavba |  |  | A |  | Název stavby | String | 120
Místo |  |  | N |  | Místo stavby | String | 50
Datum |  |  | A |  | Datum vykonaného exportu | Date
KSO |  |  | N |  | Klasifikace stavebního objektu | String | 15
CC-CZ |  |  | N |  | Klasifikace stavbeních děl | String | 15
CZ-CPV |  |  | N |  | Společný slovník pro veřejné zakázky | String | 20
CZ-CPA |  |  | N |  | Klasifikace produkce podle činností | String | 20
Zadavatel |  |  | N |  | Zadavatel zadaní | String | 50
IČ |  |  | N |  | IČ zadavatele zadaní | String | 20
DIČ |  |  | N |  | DIČ zadavatele zadaní | String | 20
Uchazeč |  |  | N |  | Uchazeč veřejné zakázky | String | 50
Projektant |  |  | N |  | Projektant | String | 50
Poznámka |  |  | N |  | Poznámka k zadání | String | 255
Sazba DPH |  |  | A |  | Rekapitulace sazeb DPH u položek soupisů | eGSazbaDph
Základna DPH |  |  | A |  | Základna DPH určena součtem celkové ceny z položek soupisů | Double
Hodnota DPH |  |  | A |  | Hodnota DPH | Double
Cena bez DPH |  |  | A |  | Celková cena bez DPH za celou stavbu. Sčítává se ze všech listů. | Double
Cena s DPH |  |  | A |  | Celková cena s DPH za celou stavbu | Double
Rekapitulace objektů stavby a soupisů prací
Název |  |  | Povinný |  | Popis | Typ | Max. počet
atributu |  |  | (A/N) |  |  |  | znaků
Kód |  |  | A |  | Přebírá se z Rekapitulace stavby | String | 20
Stavba |  |  | A |  | Přebírá se z Rekapitulace stavby | String | 120
Místo |  |  | N |  | Přebírá se z Rekapitulace stavby | String | 50
Datum |  |  | A |  | Přebírá se z Rekapitulace stavby | Date
Zadavatel |  |  | N |  | Přebírá se z Rekapitulace stavby | String | 50
Projektant |  |  | N |  | Přebírá se z Rekapitulace stavby | String | 50
Uchazeč |  |  | N |  | Přebírá se z Rekapitulace stavby | String | 50
Kód |  |  | A |  | Kód objektu | String | 20
Objektu, Soupis prací |  |  | A |  | Název objektu | String | 120
Cena bez DPH |  |  | A |  | Cena bez DPH za daný objekt | Double
Cena s DPH |  |  | A |  | Cena spolu s DPH za daný objekt | Double
Typ |  |  | A |  | Typ zakázky | eGTypZakazky
Krycí list soupisu
Název |  |  | Povinný |  | Popis | Typ | Max. počet
atributu |  |  | (A/N) |  |  |  | znaků
Stavba |  |  | A |  | Přebírá se z Rekapitulace stavby | String | 120
Objekt |  |  | A |  | Kód a název objektu | String | 20 + 120
Soupis |  |  | A |  | Kód a název soupisu | String | 20 + 120
KSO |  |  | N |  | Klasifikace stavebního objektu | String | 15
CC-CZ |  |  | N |  | Klasifikace stavbeních děl | String | 15
CZ-CPV |  |  | N |  | Společný slovník pro veřejné zakázky | String | 20
CZ-CPA |  |  | N |  | Klasifikace produkce podle činností | String | 20
Místo |  |  | N |  | Přebírá se z Rekapitulace stavby | String | 50
Zadavatel |  |  | N |  | Přebírá se z Rekapitulace stavby | String | 50
Uchazeč |  |  | N |  | Přebírá se z Rekapitulace stavby | String | 50
Projektant |  |  | N |  | Přebírá se z Rekapitulace stavby | String | 50
Poznámka |  |  | N |  | Poznámka k soupisu prací | String | 255
Sazba DPH |  |  | A |  | Rekapitulace sazeb DPH na položkách aktuálního soupisu | eGSazbaDph
Základna DPH |  |  | A |  | Základna DPH určena součtem celkové ceny z položek aktuálního soupisu | Double
Hodnota DPH |  |  | A |  | Hodnota DPH | Double
Cena bez DPH |  |  | A |  | Cena bez DPH za daný soupis | Double
Cena s DPH |  |  | A |  | Cena s DPH za daný soupis | Double
Rekapitulace členění soupisu prací
Název |  |  | Povinný |  | Popis | Typ | Max. počet
atributu |  |  | (A/N) |  |  |  | znaků
Stavba |  |  | A |  | Přebírá se z Rekapitulace stavby | String | 120
Objekt |  |  | A |  | Kód a název objektu, přebírá se z Krycího listu soupisu | String | 20 + 120
Soupis |  |  | A |  | Kód a název objektu, přebírá se z Krycího listu soupisu | String | 20 + 120
Místo |  |  | N |  | Přebírá se z Rekapitulace stavby | String | 50
Datum |  |  | A |  | Přebírá se z Rekapitulace stavby | Date
Zadavatel |  |  | N |  | Přebírá se z Rekapitulace stavby | String | 50
Projektant |  |  | N |  | Přebírá se z Rekapitulace stavby | String | 50
Uchazeč |  |  | N |  | Přebírá se z Rekapitulace stavby | String | 50
Kód dílu - Popis |  |  | A |  | Kód a název dílu ze soupisu | String | 20 + 100
Cena celkem |  |  | A |  | Cena celkem za díl ze soupisu | Double
Soupis prací
Název |  |  | Povinný |  | Popis | Typ | Max. počet
atributu |  |  | (A/N) |  |  |  | znaků
Stavba |  |  | A |  | Přebírá se z Rekapitulace stavby | String | 120
Objekt |  |  | A |  | Kód a název objektu | String | 20 + 120
Soupis |  |  | A |  | Přebírá se z Krycího listu soupisu | String | 20 + 120
Místo |  |  | N |  | Přebírá se z Krycího listu soupisu | String | 50
Datum |  |  | A |  | Přebírá se z Krycího listu soupisu | Date
Zadavatel |  |  | N |  | Přebírá se z Krycího listu soupisu | String | 50
Projektant |  |  | N |  | Přebírá se z Krycího listu soupisu | String | 50
Uchazeč |  |  | N |  | Přebírá se z Krycího listu soupisu | String | 50
PČ |  |  | A |  | Pořadové číslo položky soupisu | Long
Typ |  |  | A |  | Typ položky soupisu | eGTypPolozky | 1
Kód |  |  | A |  | Kód položky ze soupisu | String | 20
Popis |  |  | A |  | Popis položky ze soupisu | String | 255
MJ |  |  | A |  | Měrná jednotka položky | String | 10
Množství |  |  | A |  | Množství položky soupisu | Double
J.Cena |  |  | A |  | Jednotková cena položky | Double
Cena celkem |  |  | A |  | Cena celkem vyčíslena jako J.Cena * Množství | Double
Cenová soustava |  |  | N |  | Zařazení položky do cenové soustavy | String | 50
p |  |  | N |  | Poznámka položky ze soupisu | Memo
psc |  |  | N |  | Poznámka k souboru cen ze soupisu | Memo
pp |  |  | N |  | Plný popis položky ze soupisu | Memo
vv |  |  | N |  | Výkaz výměr (figura, výraz, výměra) ze soupisu | Text,Text,Double | 20, 150
DPH |  |  | A |  | Sazba DPH pro položku | eGSazbaDPH
Hmotnost |  |  | A |  | Hmotnost položky ze soupisu | Double
Suť |  |  | A |  | Suť položky ze soupisu | Double
Nh |  |  | N |  | Normohodiny položky ze soupisu | Double
Datová věta
Typ věty |  |  | Hodnota |  | Význam
eGSazbaDPH |  |  | základní |  | Základní sazba DPH
|  |  | snížená |  | Snížená sazba DPH
|  |  | nulová |  | Nulová sazba DPH
|  |  | zákl. přenesená |  | Základní sazba DPH přenesená
|  |  | sníž. přenesená |  | Snížená sazba DPH přenesená
eGTypZakazky |  |  | STA |  | Stavební objekt
|  |  | PRO |  | Provozní soubor
|  |  | ING |  | Inženýrský objekt
|  |  | VON |  | Vedlejší a ostatní náklady
|  |  | OST |  | Ostatní náklady
eGTypPolozky |  |  | 1 |  | Položka typu HSV
|  |  | 2 |  | Položka typu PSV
|  |  | 3 |  | Položka typu M
|  |  | 4 |  | Položka typu OST