## výměna kotle
Číslo |  | Měrná |  | Jednotková | cena | Dodávka | Montáž
položky | Zkrácený zápis | jedn. | Množ. | Dodávka | Montáž | celkem | celkem
ceníku
KOTELNA PAVLÍNIN DVŮR
VÝMĚNA KONDENZAČNÍHO KOTLE
předb. cena | Qjm=293 kW např.
| Viessmann Vitocrossal 200 CM2C 62-311 kW | soub | 1 |  |  | 0
vč. základní regulace
předb. cena | rozšíření EA1(řízení 0-10 V) | soub | 1 |  |  | 0
předb. cena | pružné uložení pod kotel | soub | 1 |  |  | 0
předb. cena | omezovač stavu vody (montáž na potrubí) | soub | 1 |  |  | 0
předb. cena | hrdlo bezpeč. Skupiny DN 50/PN6 | soub | 1 |  |  | 0
předb. cena | omezovač max. tlaku 0-6 bar | soub | 2 |  |  | 0
předb. cena | omezovač min. tlaku 0-6 bar | soub | 1 |  |  | 0
předb. cena | armatury pro manostaty s manometrem | soub | 1 |  |  | 0
předb. cena | neutralizační zařízení GENO-Neutra V N-70 | soub | 1 |  |  | 0
předb. cena | neutralizační granulát 8 kg | soub | 1 |  |  | 0
předb. cena | KM-Bus adaptér ext. Poj. Zařízení | soub | 1 |  |  | 0
dod. Viessmann spol. s.r.o.
dsd | pojitný ventil G 5/4“, pot=3,5 bar | soub | 1 |  |  | 0
dsd | teploměr | soub | 1 |  |  | 0
dsd | tlaková expanzní nádoba vč. uzavírací
armatury se zajištěním v otev. Poloze a vyp.
| Reflex NG 50/6 (V=50 l) | ks | 1 |  |  | 0
| kulový kohout MK ¾" | ks | 1 |  |  | 0
předb. cena | kontrola a uvedení do provozu KOTLE | soub | 1 |  |  |  | 0
předb. cena | dopojení na stávající odkouření vč. materiálu, | soub | 1 |  |  |  | 0
montáže, uchycení, revize
předb. cena | dopojení na stávající systém ÚT, ZTI | soub | 1 |  |  |  | 0
vč. materiálu, nátěrů, izolace potrubí,
vč. montáže a uchycení, zkoušek, revizí
předb. cena | dopojení na stávající systém MaR vč. materiálu | soub | 1 |  |  |  | 0
montáže, uchcycení, zkoušek, revizí
předb. cena | dopojení na stávající plynovod vč. materiálu, | soub | 1 |  |  |  | 0
vč. regulátoru tlaku FRS pro hořák Matrix
s nastavením tlaku 2-5 kPa
kulového kohoutu G 5/4“
odvzdušnění vč. armatrur stávající
vč. montáže,nátěrů, uchycení atp.,
tlakové zkoušky, zkoušky těsnosti a revize,
předávací dokumentace vč. revizních knih
dle EN 1775 a ČSN 070703
vč. měření emisí při uvedení do provozu
HZS | demontáž stavájícího zařízení | hod | 120 |  |  |  | 0
vč. likvidace demontovaných zařízení
VRN | Zkusební provoz 1 měsíc | soub | 1 |  |  |  | 0
VRN | Rezerva investora - nesmí se měnit!!! | soub | 1 |  | 30000 |  | 30000
CELKEM KČ bez DPH | [5 empty] | 0 | 30000
DODÁVKA + MONTÁŽ CELKEM Kč bez DPH | [5 empty] | 30000
DODÁVKA + MONTÁŽ CELKEM Kč vč. DPH | [5 empty] | 36300