## Kryci list
Slepý rozpočet s výkazem výměr
Zakázka
Číslo zakázky | Šperlich 19/08
Zakázka | Pavilon C - výměna CT a RDG vybavení ve 2.NP v Nemocnici Šumperk a.s.
Klasifikace | Budovy občanské výstavby
Fáze | Založená nabídka
Komentář
Verze
Popis | Nabídka
Komentář
Firmy
Typ Firmy | Název
Projektant | Ing. Milan Šperlich
Zpracovatel | Pavel Kubela
Investor | Město Šumperk
Objednatel | Nemocnice Šumperk a.s.
Uživatelé
Význam (funkce) | Jméno

## Rekapitulace
Zakázka:
_ | Pavilon C - výměna CT a RDG vybavení ve 2.NP v Nemocnici Šumperk a.s.
21 | Popis | Cena | Hmotnost | DPH | Cena s DPH
#N/A
| S: Stavba | 150000 | 5.813 | 31500 | 181500
| D.1.1: Architektonicko - stavební řešení | 150000 | 5.813 | 31500 | 181500
| 003: Svislé konstrukce |  | 0.19861
| 004: Vodorovné konstrukce |  | 0.065978
| 006: Úpravy povrchu |  | 1.3614
| 009: Ostatní konstrukce a práce |  | 0.010226
0096: Bourací práce
099: Přesun hmot HSV
740: Silnoproud
751: Vzduchotechnika
| 763: Sádrokartonové konstrukce |  | 1.7668
| 766: Konstrukce truhlářské |  | 0.16326
| 776: Podlahy povlakové |  | 2.0363
| 783: Nátěry |  | 0.039151
| 784: Malby |  | 0.17127
VRN: Vedlejší rozpočtové náklady
| ZREZ: Rezerva investora | 150000 |  | 31500 | 181500
150000 | Celkem (bez DPH) | 150000
| DPH | 31500
150000 | DPH 21 % ze základny: 150 000 | 31500
0
| Celkem (včetně DPH) | 181500

## Zakazka
[5 empty] | Poř. | Typ | Kód | Alter. kód | Popis | MJ | Výměra bez ztr. | Ztratné | Výměra | Jedn. cena | Cena | Jedn. hmotn. | Hmotnost | Jedn. suť | Suť | Sazba DPH | DPH | Cena s DPH | Komentář | Objekt | Oddíl
[9 empty] | S: Stavba | [5 empty] | 150000 |  | 5.813 |  | 4.6597 | _ | 31500 | 181500
[9 empty] | D.1.1: Architektonicko - stavební řešení | [5 empty] | 150000 |  | 5.813 |  | 4.6597 | _ | 31500 | 181500
[9 empty] | 003: Svislé konstrukce | [5 empty] | 0 |  | 0.19861 |  | 0 | _ | 0 | 0
##T3##N_Catalog_catGUID | ##T3##PRO_ITEM_catID | ##T3##PRO_ITEM_iteCode | ##T3##PRO_ITEM_szvCode | ##T3##PRO_ITEM_tevCode | 1 | SP | 317944321 |  | Válcované nosníky do č.12 dodatečně osazované do připravených otvorů | t | 0.01885 | 0 | 0.01885 | 0 | 0 | 1.09 | 0.020546 |  | 0 | 21 | 0 | 0 |  | D.1.1 | 003
[9 empty] | Výkres č. D.1.1002 |  | 0 | [8 empty] | _
[9 empty] | Překlad 2x L50/50/5; (1,00*2+1,50*2)*3,77*0,001 |  | 0.01885 | [8 empty] | _
[5 empty] | 2 | H | 13010420 |  | úhelník ocelový rovnostranný jakost 11 375 50x50x5mm | t | 0.019 | 8 | 0.02052 | 0 | 0 | 1 | 0.02052 |  | 0 | 21 | 0 | 0 |  | D.1.1 | 003
[5 empty] | 3 | SP | 346244381 |  | Plentování jednostranné v do 200 mm válcovaných nosníků cihlami | m2 | 0.75 | 0 | 0.75 | 0 | 0 | 0.17818 | 0.13364 |  | 0 | 21 | 0 | 0 |  | D.1.1 | 003
[9 empty] | Výkres č. D.1.1002 |  | 0 | [8 empty] | _
[9 empty] | Překlad 2x L50/50/5; (1,00*2+1,50*2)*0,15 |  | 0.75 | [8 empty] | _
[5 empty] | 4 | SP | 340236212 |  | Zazdívka otvorů v příčkách nebo stěnách plochy do 0,09 m2 cihlami plnými tl přes 100 mm | kus | 1 | 0 | 1 | 0 | 0 | 0.02391 | 0.02391 |  | 0 | 21 | 0 | 0 |  | D.1.1 | 003
[9 empty] | Výkres č. D.1.1002 |  | 0 | [8 empty] | _
[9 empty] | Pro okno "T/05"; 1,0 |  | 1 | [8 empty] | _
_
[9 empty] | 004: Vodorovné konstrukce | [5 empty] | 0 |  | 0.065978 |  | 0 | _ | 0 | 0
[5 empty] | 5 | SP | 413941121 |  | Osazování ocelových válcovaných nosníků stropů I, IE, U, UE nebo L do č.12 | t | 0.0603 | 0 | 0.0603 | 0 | 0 | 0.01954 | 0.0011783 |  | 0 | 21 | 0 | 0 |  | D.1.1 | 004
[9 empty] | Výkres č. D.1.1002 |  | 0 | [8 empty] | _
[9 empty] | M.č.205 - ztužení stropů - U.č.120; 1,50*3*13,40*0,001 |  | 0.0603 | [8 empty] | _
[5 empty] | 6 | H | 13010818 |  | ocel profilová UPN 120 jakost 11 375 | t | 0.06 | 8 | 0.0648 | 0 | 0 | 1 | 0.0648 |  | 0 | 21 | 0 | 0 |  | D.1.1 | 004
_
[9 empty] | 006: Úpravy povrchu | [5 empty] | 0 |  | 1.3614 |  | 0 | _ | 0 | 0
[5 empty] | 7 | SP | 642944121 |  | Osazování ocelových zárubní dodatečné pl do 2,5 m2 | kus | 5 | 0 | 5 | 0 | 0 | 0.04684 | 0.2342 |  | 0 | 21 | 0 | 0 |  | D.1.1 | 006
[5 empty] | 8 | H | 55331156 |  | zárubeň ocelová pro běžné zdění hranatý profil 160 800 levá,pravá | kus | 3 | 0 | 3 | 0 | 0 | 0.0137 | 0.0411 |  | 0 | 21 | 0 | 0 |  | D.1.1 | 006
[5 empty] | 9 | H | 55331160 |  | zárubeň ocelová pro běžné zdění hranatý profil 160 1100 levá,pravá | kus | 1 | 0 | 1 | 0 | 0 | 0.0145 | 0.0145 |  | 0 | 21 | 0 | 0 |  | D.1.1 | 006
[5 empty] | 10 | H | 5533112x1 |  | zárubeň ocelová pro běžné zdění hranatý profil 110 1100/2100 levá,pravá | kus | 1 | 0 | 1 | 0 | 0 | 0.0127 | 0.0127 |  | 0 | 21 | 0 | 0 |  | D.1.1 | 006
[5 empty] | 11 | SP | 632902211 |  | Příprava zatvrdlého povrchu betonových mazanin pro cementový potěr cementovým mlékem s přísadou | m2 | 12.1715 | 0 | 12.1715 | 0 | 0 | 0.0041 | 0.049903 |  | 0 | 21 | 0 | 0 |  | D.1.1 | 006
[9 empty] | Výkres č. D.1.1002 |  | 0 | [8 empty] | _
[9 empty] | Dveře ozn. "T/01" 800/1970 - práh; 0,80*0,15*3 |  | 0.36 | [8 empty] | _
[9 empty] | Dveře ozn. "T/02" 1100/2100 - práh; 1,10*0,15*1 |  | 0.165 | [8 empty] | _
[9 empty] | Dveře ozn. "T/02" 1100/1970 - práh; 1,10*0,15*1 |  | 0.165 | [8 empty] | _
[9 empty] | Dle pol. vysekání rýh v betonu; 4,500*(0,15+0,10*2) |  | 1.575 | [8 empty] | _
[9 empty] | Dle pol. vysekání rýh v betonu; 11,475*(0,30+0,10*2) |  | 5.7375 | [8 empty] | _
[9 empty] | Dle pol. vysekání rýh v betonu; 4,510*(0,20+0,10*2) |  | 1.804 | [8 empty] | _
[9 empty] | Plocha pro nové kotvení RGD - M.č.223; 1,10*1,65+(1,10+1,65)*2*0,10 |  | 2.365 | [8 empty] | _
[5 empty] | 12 | SP | 632451431 |  | Doplnění cementového potěru hlazeného pl do 1 m2 tl do 30 mm | m2 | 0.69 | 0 | 0.69 | 0 | 0 | 0.07102 | 0.049004 |  | 0 | 21 | 0 | 0 |  | D.1.1 | 006
[9 empty] | Výkres č. D.1.1002 |  | 0 | [8 empty] | _
[9 empty] | Dveře ozn. "T/01" 800/1970 - práh; 0,80*0,15*3 |  | 0.36 | [8 empty] | _
[9 empty] | Dveře ozn. "T/02" 1100/2100 - práh; 1,10*0,15*1 |  | 0.165 | [8 empty] | _
[9 empty] | Dveře ozn. "T/02" 1100/1970 - práh; 1,10*0,15*1 |  | 0.165 | [8 empty] | _
[5 empty] | 13 | SP | 615142002 |  | Potažení vnitřních nosníků sklovláknitým pletivem | m2 | 1.125 | 0 | 1.125 | 0 | 0 | 0.00036 | 0.000405 |  | 0 | 21 | 0 | 0 |  | D.1.1 | 006
[9 empty] | Výkres č. D.1.1002 |  | 0 | [8 empty] | _
[9 empty] | Překlad 2x L50/50/5; (1,00+1,50)*(0,15*3) |  | 1.125 | [8 empty] | _
[5 empty] | 14 | SP | 619995001 |  | Začištění omítek kolem oken, dveří, podlah nebo obkladů | m | 61.6 | 0 | 61.6 | 0 | 0 | 0.0015 | 0.0924 |  | 0 | 21 | 0 | 0 |  | D.1.1 | 006
[9 empty] | Výkres č. D.1.1002 |  | 0 | [8 empty] | _
[9 empty] | Dveře ozn. "T/01" 800/1970; 3*(0,80+2,00)*2*2 |  | 33.6 | [8 empty] | _
[9 empty] | Dveře ozn. "T/02" 1100/2100; 1*(1,10+2,10)*2*2 |  | 12.8 | [8 empty] | _
[9 empty] | Dveře ozn. "T/02" 1100/1970; 1*(1,10+2,00)*2*2 |  | 12.4 | [8 empty] | _
[9 empty] | Pro okno ozn."T06"; 1*(0,60+0,80)*2*1 |  | 2.8 | [8 empty] | _
[5 empty] | 15 | SP | 612315302 |  | Vápenná štuková omítka ostění nebo nadpraží | m2 | 0.56 | 0 | 0.56 | 0 | 0 | 0.03273 | 0.018329 |  | 0 | 21 | 0 | 0 |  | D.1.1 | 006
[9 empty] | Výkres č. D.1.1002 |  | 0 | [8 empty] | _
[9 empty] | M.č.223 pro okno ozn."T06"; (0,60+0,80)*2*0,20 |  | 0.56 | [8 empty] | _
[5 empty] | 16 | SP | 612831121 |  | Barytová stínící omítka hladká jednovrstvá vnitřních stěn nanášená ručně | m2 | 1.68 | 0 | 1.68 | 0 | 0 | 0.02625 | 0.0441 |  | 0 | 21 | 0 | 0 |  | D.1.1 | 006
[9 empty] | Výkres č. D.1.1002 |  | 0 | [8 empty] | _
[9 empty] | Stáv barytový omítka tl.30mm = 3x |  | 0 | [8 empty] | _
[9 empty] | M.č.223 pro okno ozn."T06"; (0,60+0,80)*2*0,20*3 |  | 1.68 | [8 empty] | _
[5 empty] | 17 | SP | 631312141 |  | Doplnění rýh v dosavadních mazaninách betonem prostým | m3 | 0.08689 | 0 | 0.08689 | 0 | 0 | 2.2563 | 0.19605 |  | 0 | 21 | 0 | 0 |  | D.1.1 | 006
[9 empty] | Dle pol. vysekání rýh v betonu; 11,475*0,30*0,02 |  | 0.06885 | [8 empty] | _
[9 empty] | Dle pol. vysekání rýh v betonu; 4,51*0,20*0,02 |  | 0.01804 | [8 empty] | _
[5 empty] | 18 | SP | 634663111 |  | Výplň spar šířky do 10 mm v mazaninách polyuretovou samonivelační hmotou | m | 48.25 | 0 | 48.25 | 0 | 0 | 0.00023 | 0.011097 |  | 0 | 21 | 0 | 0 |  | D.1.1 | 006
[9 empty] | Dle pol. řezání betonové podlahy; 48,250 |  | 48.25 | [8 empty] | _
[5 empty] | 19 | SP | 631311125 |  | Mazanina tl do 120 mm z betonu prostého bez zvýšených nároků na prostředí tř. C 20/25 | m3 | 0.1815 | 0 | 0.1815 | 0 | 0 | 2.4533 | 0.44527 |  | 0 | 21 | 0 | 0 |  | D.1.1 | 006
[9 empty] | Výkres č. D.1.1002 |  | 0 | [8 empty] | _
[9 empty] | Plocha pro nové kotvení RGD - M.č.223; 1,10*1,65*0,10 |  | 0.1815 | [8 empty] | _
[5 empty] | 20 | SP | 631319012 |  | Příplatek k mazanině tl do 120 mm za přehlazení povrchu | m3 | 0.181 | 0 | 0.181 | 0 | 0 |  | 0 |  | 0 | 21 | 0 | 0 |  | D.1.1 | 006
[5 empty] | 21 | SP | 631319196 |  | Příplatek k mazanině tl do 120 mm za plochu do 5 m2 | m3 | 0.181 | 0 | 0.181 | 0 | 0 |  | 0 |  | 0 | 21 | 0 | 0 |  | D.1.1 | 006
[5 empty] | 22 | SP | 631311131 |  | Doplnění dosavadních mazanin betonem prostým C 20/25 plochy do 1 m2 tloušťky přes 80 mm | m3 | 0.0675 | 0 | 0.0675 | 0 | 0 | 2.2563 | 0.1523 |  | 0 | 21 | 0 | 0 |  | D.1.1 | 006
[9 empty] | Výkres č. D.1.1002 |  | 0 | [8 empty] | _
[9 empty] | M.č.205 - ztužení stropů - U.č.120; 1,50*0,15*0,10*3 |  | 0.0675 | [8 empty] | _
_
[9 empty] | 009: Ostatní konstrukce a práce | [5 empty] | 0 |  | 0.010226 |  | 0 | _ | 0 | 0
[5 empty] | 23 | SP | 952901111 |  | Vyčištění budov bytové a občanské výstavby při výšce podlaží do 4 m | m2 | 255.65 | 0 | 255.65 | 0 | 0 | 4e-05 | 0.010226 |  | 0 | 21 | 0 | 0 |  | D.1.1 | 009
[9 empty] | Výkres č. D.1.1002 |  | 0 | [8 empty] | _
[9 empty] | M.č.201-205,223-228; 160,2+6,37+6,5+2,81+29,03+33,01+2,81+3,57+11,35 |  | 255.65 | [8 empty] | _
_
[9 empty] | 0096: Bourací práce | [5 empty] | 0 |  | 0 |  | 3.5083 | _ | 0 | 0
[5 empty] | 24 | SP | 968072455 |  | Vybourání kovových dveřních zárubní pl do 2 m2 | m2 | 4.8 | 0 | 4.8 | 0 | 0 |  | 0 | 0.076 | 0.3648 | 21 | 0 | 0 |  | D.1.1 | 0096
[9 empty] | Výkres č. D.1.1002 |  | 0 | [8 empty] | _
[9 empty] | Dveře ozn. "T/01" 800/1970; 3*0,80*2,00 |  | 4.8 | [8 empty] | _
[5 empty] | 25 | SP | 968072456 |  | Vybourání kovových dveřních zárubní pl přes 2 m2 | m2 | 4.4 | 0 | 4.4 | 0 | 0 |  | 0 | 0.063 | 0.2772 | 21 | 0 | 0 |  | D.1.1 | 0096
[9 empty] | Výkres č. D.1.1002 |  | 0 | [8 empty] | _
[9 empty] | Dveře ozn. "T/02" 1100/2100; 1*1,10*2,00 |  | 2.2 | [8 empty] | _
[9 empty] | Dveře ozn. "T/02" 1100/1970; 1*1,10*2,00 |  | 2.2 | [8 empty] | _
[5 empty] | 26 | SP | 766691914 |  | Vyvěšení nebo zavěšení dřevěných křídel dveří pl do 2 m2 | kus | 3 | 0 | 3 | 0 | 0 |  | 0 | 0.024 | 0.072 | 21 | 0 | 0 |  | D.1.1 | 0096
[9 empty] | Výkres č. D.1.1002 |  | 0 | [8 empty] | _
[9 empty] | Dveře ozn. "T/01" 800/1970; 3 |  | 3 | [8 empty] | _
[5 empty] | 27 | SP | 766691915 |  | Vyvěšení nebo zavěšení dřevěných křídel dveří pl přes 2 m2 | kus | 2 | 0 | 2 | 0 | 0 |  | 0 | 0.028 | 0.056 | 21 | 0 | 0 |  | D.1.1 | 0096
[9 empty] | Výkres č. D.1.1002 |  | 0 | [8 empty] | _
[9 empty] | Dveře ozn. "T/02" 1100/2100; 1 |  | 1 | [8 empty] | _
[9 empty] | Dveře ozn. "T/02" 1100/1970; 1 |  | 1 | [8 empty] | _
[5 empty] | 28 | SP | 766622831 |  | Demontáž rámu zdvojených oken dřevěných nebo plastových do 1m2 k opětovnému použití | m2 | 0.48 | 0 | 0.48 | 0 | 0 |  | 0 |  | 0 | 21 | 0 | 0 |  | D.1.1 | 0096
[9 empty] | Výkres č. D.1.1002 |  | 0 | [8 empty] | _
[9 empty] | Okno ozn. "T/06" 600/800; 0,60*0,80*1 |  | 0.48 | [8 empty] | _
[5 empty] | 29 | SP | 766622861 |  | Vyvěšení křídel dřevěných nebo plastových okenních do 1,5 m2 | kus | 1 | 0 | 1 | 0 | 0 |  | 0 |  | 0 | 21 | 0 | 0 |  | D.1.1 | 0096
[5 empty] | 30 | SP | 974031664 |  | Vysekání rýh ve zdivu cihelném pro vtahování nosníků hl do 150 mm v do 150 mm | m | 2.5 | 0 | 2.5 | 0 | 0 |  | 0 | 0.042 | 0.105 | 21 | 0 | 0 |  | D.1.1 | 0096
[9 empty] | Výkres č. D.1.1002 |  | 0 | [8 empty] | _
[9 empty] | Překlad 2x L50/50/5; (1,00+1,50) |  | 2.5 | [8 empty] | _
[5 empty] | 31 | SP | 971033431 |  | Vybourání otvorů ve zdivu cihelném pl do 0,25 m2 na MVC nebo MV tl do 150 mm | kus | 2 | 0 | 2 | 0 | 0 |  | 0 | 0.069 | 0.138 | 21 | 0 | 0 |  | D.1.1 | 0096
[9 empty] | Výkres č. D.1.1002 |  | 0 | [8 empty] | _
[9 empty] | Pro dveře "T02" nadpraží; 1 |  | 1 | [8 empty] | _
[9 empty] | Pro okno ozn."T06" zvětšení; 1 |  | 1 | [8 empty] | _
[5 empty] | 32 | SP | 967031132 |  | Přisekání rovných ostění v cihelném zdivu na MV nebo MVC | m2 | 0.27 | 0 | 0.27 | 0 | 0 |  | 0 | 0.055 | 0.01485 | 21 | 0 | 0 |  | D.1.1 | 0096
[9 empty] | Výkres č. D.1.1002 |  | 0 | [8 empty] | _
[9 empty] | Pro dveře "T02" nadpraží; 0,10*0,15*2 |  | 0.03 | [8 empty] | _
[9 empty] | Pro okno ozn."T06" zvětšení; 0,80*0,15*2 |  | 0.24 | [8 empty] | _
[5 empty] | 33 | SP | 767581802 |  | Demontáž podhledu lamel | m2 | 160.2 | 0 | 160.2 | 0 | 0 |  | 0 | 0.004 | 0.6408 | 21 | 0 | 0 |  | D.1.1 | 0096
[9 empty] | Výkres č. D.1.1002 |  | 0 | [8 empty] | _
[9 empty] | M.č.201; 160,2 |  | 160.2 | [8 empty] | _
[5 empty] | 34 | SP | 767582800 |  | Demontáž roštu podhledu | m2 | 160.2 | 0 | 160.2 | 0 | 0 |  | 0 | 0.002 | 0.3204 | 21 | 0 | 0 |  | D.1.1 | 0096
[5 empty] | 35 | SP | 974042554 |  | Vysekání rýh v dlažbě betonové nebo jiné monolitické hl do 100 mm š do 150 mm | m | 4.5 | 0 | 4.5 | 0 | 0 |  | 0 | 0.033 | 0.1485 | 21 | 0 | 0 |  | D.1.1 | 0096
[9 empty] | Výkres č. D.1.1002 |  | 0 | [8 empty] | _
[9 empty] | M.č.205 - ztužení stropů - U.č.120; 1,50*3 |  | 4.5 | [8 empty] | _
[5 empty] | 36 | SP | 974042557 |  | Vysekání rýh v dlažbě betonové nebo jiné monolitické hl do 100 mm š do 300 mm | m | 11.475 | 0 | 11.475 | 0 | 0 |  | 0 | 0.066 | 0.75735 | 21 | 0 | 0 |  | D.1.1 | 0096
[9 empty] | Výkres č. D.1.1002 |  | 0 | [8 empty] | _
[9 empty] | Nové kanálky - M.č.205; 0,47+0,99+1,00+6,50+0,415 |  | 9.375 | [8 empty] | _
[9 empty] | Nové kanálky - M.č.202; 2,10 |  | 2.1 | [8 empty] | _
[5 empty] | 37 | SP | 974042555 |  | Vysekání rýh v dlažbě betonové nebo jiné monolitické hl do 100 mm š do 200 mm | m | 4.51 | 0 | 4.51 | 0 | 0 |  | 0 | 0.046 | 0.20746 | 21 | 0 | 0 |  | D.1.1 | 0096
[9 empty] | Výkres č. D.1.1002 |  | 0 | [8 empty] | _
[9 empty] | Nové kanálky - M.č.205; 0,25 |  | 0.25 | [8 empty] | _
[9 empty] | Nové kanálky - M.č.202; 2,20 |  | 2.2 | [8 empty] | _
[9 empty] | Nové kanálky - M.č.223; 1,88+0,15+0,03 |  | 2.06 | [8 empty] | _
[5 empty] | 38 | SP | 974042559 |  | Příplatek k vysekání rýh v dlažbě betonové nebo jiné monolitické hl do 100 mm ZKD 100 mm š rýhy | m | 0.3 | 0 | 0.3 | 0 | 0 |  | 0 | 0.022 | 0.0066 | 21 | 0 | 0 |  | D.1.1 | 0096
[9 empty] | Výkres č. D.1.1002 |  | 0 | [8 empty] | _
[9 empty] | Nové kanálky - M.č.202; 0,30 |  | 0.3 | [8 empty] | _
[5 empty] | 39 | SP | 977312112 |  | Řezání stávajících betonových mazanin vyztužených hl do 100 mm | m | 48.25 | 0 | 48.25 | 0 | 0 |  | 0 |  | 0 | 21 | 0 | 0 |  | D.1.1 | 0096
[9 empty] | Výkres č. D.1.1002 |  | 0 | [8 empty] | _
[9 empty] | Nové kanálky - M.č.205; (1,00+0,57+0,25+0,70*2)+(1,00+0,70+6,55+6,85)+(0,415*2+0,30) |  | 19.45 | [8 empty] | _
[9 empty] | Nové kanálky - M.č.202; (2,10+2,30+1,90+2,20+0,10*2+0,30*2) |  | 9.3 | [8 empty] | _
[9 empty] | Nové kanálky - M.č.223; 1,88+1,48+0,15+0,33+0,03+0,23 |  | 4.1 | [8 empty] | _
[9 empty] | Plocha pro nové kotvení RGD - M.č.223; (1,10+1,65)*2 |  | 5.5 | [8 empty] | _
[9 empty] | M.č.205 - ztužení stropů - U.č.120; (1,50+0,15)*2*3 |  | 9.9 | [8 empty] | _
[5 empty] | 40 | SP | 965043331 |  | Bourání podkladů pod dlažby betonových s potěrem nebo teracem tl do 100 mm pl do 4 m2 | m3 | 0.1815 | 0 | 0.1815 | 0 | 0 |  | 0 | 2.2 | 0.3993 | 21 | 0 | 0 |  | D.1.1 | 0096
[9 empty] | Výkres č. D.1.1002 |  | 0 | [8 empty] | _
[9 empty] | Plocha pro nové kotvení RGD - M.č.223; 1,10*1,65*0,10 |  | 0.1815 | [8 empty] | _
[5 empty] | 41 | SP | 997013211 |  | Vnitrostaveništní doprava suti a vybouraných hmot pro budovy v do 6 m ručně | t | 4.6597 | 0 | 4.6597 | 0 | 0 |  | 0 |  | 0 | 21 | 0 | 0 |  | D.1.1 | 0096
[5 empty] | 42 | SP | 997013219 |  | Příplatek k vnitrostaveništní dopravě suti a vybouraných hmot za zvětšenou dopravu suti ZKD 10 m | t | 4.66 | 0 | 4.66 | 0 | 0 |  | 0 |  | 0 | 21 | 0 | 0 |  | D.1.1 | 0096
[5 empty] | 43 | SP | 997013501 |  | Odvoz suti a vybouraných hmot na skládku nebo meziskládku do 1 km se složením | t | 4.6597 | 0 | 4.6597 | 0 | 0 |  | 0 |  | 0 | 21 | 0 | 0 |  | D.1.1 | 0096
[5 empty] | 44 | SP | 997013509 |  | Příplatek k odvozu suti a vybouraných hmot na skládku ZKD 1 km přes 1 km | t | 27.96 | 0 | 27.96 | 0 | 0 |  | 0 |  | 0 | 21 | 0 | 0 |  | D.1.1 | 0096
[9 empty] | Suť do 7km; 4,660*6 |  | 27.96 | [8 empty] | _
[5 empty] | 45 | SP | 997013831 |  | Poplatek za uložení na skládce (skládkovné) stavebního odpadu směsného kód odpadu 170 904 | t | 4.66 | 0 | 4.66 | 0 | 0 |  | 0 |  | 0 | 21 | 0 | 0 |  | D.1.1 | 0096
_
[9 empty] | 099: Přesun hmot HSV | [5 empty] | 0 |  | 0 |  | 0 | _ | 0 | 0
[5 empty] | 46 | SP | 998018001 |  | Přesun hmot ruční pro budovy v do 6 m | t | 1.6362 | 0 | 1.6362 | 0 | 0 |  | 0 |  | 0 | 21 | 0 | 0 |  | D.1.1 | 099
[5 empty] | 47 | SP | 998018011 |  | Příplatek k ručnímu přesunu hmot pro budovy zděné za zvětšený přesun ZKD 100 m | t | 1.636 | 0 | 1.636 | 0 | 0 |  | 0 |  | 0 | 21 | 0 | 0 |  | D.1.1 | 099
_
[9 empty] | 740: Silnoproud | [5 empty] | 0 |  | 0 |  | 0.075 | _ | 0 | 0
[5 empty] | 48 | MP | 741372112 |  | Montáž svítidlo LED bytové vestavné podhledové čtvercové do 0,36 m2 | kus | 20 | 0 | 20 | 0 | 0 |  | 0 |  | 0 | 21 | 0 | 0 |  | D.1.1 | 740
[5 empty] | 49 | H | 631Xx0009-01 | 2CFL878056R0001 | Svítidlo s LED zdroji zapuštěné | ks | 15 | 0 | 15 | 0 | 0 |  | 0 |  | 0 | 21 | 0 | 0 |  | D.1.1 | 740
[5 empty] | 50 | H | 631Xx0009-02 | 2CFL878057R0001 | Svítidlo s LED zdroji zapuštěné - s nouzovým osvětlením | ks | 5 | 0 | 5 | 0 | 0 |  | 0 |  | 0 | 21 | 0 | 0 |  | D.1.1 | 740
[5 empty] | 51 | MP | 741372883 |  | Demontáž svítidla průmyslového se standardní paticí zavěšeného do 0,36 m2 bez zachováním funkčnosti | kus | 15 | 0 | 15 | 0 | 0 |  | 0 | 0.005 | 0.075 | 21 | 0 | 0 |  | D.1.1 | 740
[5 empty] | 52 | SP | 740-01 |  | D+M, Zajistit hlavní přívod el. proudu do technologického rozvaděče ozn."HPP" - vč. zednických prací | soubor | 1 | 0 | 1 | 0 | 0 |  | 0 |  | 0 | 21 | 0 | 0 |  | D.1.1 | 740
[5 empty] | 53 | SP | 740-02 |  | D+M, Rozvodná technologická deska v technické místnosti ozn."RD" - vč. zednických prací | soubor | 1 | 0 | 1 | 0 | 0 |  | 0 |  | 0 | 21 | 0 | 0 |  | D.1.1 | 740
_
[9 empty] | 751: Vzduchotechnika | [5 empty] | 0 |  | 0 |  | 0.0075 | _ | 0 | 0
[5 empty] | 54 | MP | 751322811 |  | Demontáž talířového ventilu D do 200 mm | kus | 15 | 0 | 15 | 0 | 0 |  | 0 | 0.0005 | 0.0075 | 21 | 0 | 0 |  | D.1.1 | 751
[5 empty] | 55 | MP | 751322012 |  | Mtž talířového ventilu D do 200 mm | kus | 15 | 0 | 15 | 0 | 0 |  | 0 |  | 0 | 21 | 0 | 0 |  | D.1.1 | 751
[5 empty] | 56 | H | 500Xx02000-001 | 78312630 | Univerzální talířový ventil - DN 125 | ks | 15 | 0 | 15 | 0 | 0 |  | 0 |  | 0 | 21 | 0 | 0 |  | D.1.1 | 751
[5 empty] | 57 | SP | 751-01 |  | D+M, Trasa potrubí k nové jednotce VZT na střeše - vč. zapravení | soubor | 1 | 0 | 1 | 0 | 0 |  | 0 |  | 0 | 21 | 0 | 0 |  | D.1.1 | 751
_
[9 empty] | 763: Sádrokartonové konstrukce | [5 empty] | 0 |  | 1.7668 |  | 0.23224 | _ | 0 | 0
[5 empty] | 58 | SP | 763135101 |  | Montáž SDK kazetového podhledu z kazet 600x600 mm na zavěšenou viditelnou nosnou konstrukci | m2 | 160.2 | 0 | 160.2 | 0 | 0 | 0.00139 | 0.22268 |  | 0 | 21 | 0 | 0 |  | D.1.1 | 763
[9 empty] | Výkres č. D.1.1002 |  | 0 | [8 empty] | _
[9 empty] | M.č.201; 160,2 |  | 160.2 | [8 empty] | _
[5 empty] | 59 | H | 59030570 |  | podhled kazetový bez děrování viditelný rastr tl 10mm 600x600mm | m2 | 160.2 | 2 | 163.404 | 0 | 0 | 0.008 | 1.3072 |  | 0 | 21 | 0 | 0 |  | D.1.1 | 763
[5 empty] | 60 | SP | 763135881 |  | Demontáž kazet sádrokartonového podhledu | m2 | 29.03 | 0 | 29.03 | 0 | 0 |  | 0 | 0.008 | 0.23224 | 21 | 0 | 0 |  | D.1.1 | 763
[9 empty] | Výkres č. D.1.1002 |  | 0 | [8 empty] | _
[9 empty] | M.č.205 výměna kazet; 29,03 |  | 29.03 | [8 empty] | _
[5 empty] | 61 | SP | 763135611 |  | Montáž kazet SDK kazetového podhledu | m2 | 29.03 | 0 | 29.03 | 0 | 0 |  | 0 |  | 0 | 21 | 0 | 0 |  | D.1.1 | 763
[5 empty] | 62 | H | 59030570 |  | podhled kazetový bez děrování viditelný rastr tl 10mm 600x600mm | m2 | 29.03 | 2 | 29.6106 | 0 | 0 | 0.008 | 0.23688 |  | 0 | 21 | 0 | 0 |  | D.1.1 | 763
[5 empty] | 63 | SP | 998763401 |  | Přesun hmot procentní pro sádrokartonové konstrukce v objektech v do 6 m | % | 1.42 | 0 | 1.42 | 0 | 0 |  | 0 |  | 0 | 21 | 0 | 0 |  | D.1.1 | 763
[5 empty] | 64 | SP | 998763491 |  | Příplatek k přesunu hmot procentní pro sádrokartonové konstrukce za zvětšený přesun do 100 m | % | 1.85 | 0 | 1.85 | 0 | 0 |  | 0 |  | 0 | 21 | 0 | 0 |  | D.1.1 | 763
_
[9 empty] | 766: Konstrukce truhlářské | [5 empty] | 0 |  | 0.16326 |  | 0.151 | _ | 0 | 0
[5 empty] | 65 | SP | 766660041 |  | Montáž dveřních křídel otvíravých jednokřídlových š do 0,8 m požárních s Pb vložkou do ocelové zárubně | kus | 3 | 0 | 3 | 0 | 0 |  | 0 |  | 0 | 21 | 0 | 0 |  | D.1.1 | 766
[5 empty] | 66 | H | 611-T01 |  | dod, dveře vnitřní s Pb vložkou lt.3,2mm lakovaná 1křídlové 800x1970mm včetně kování a zámku, dle PSV ozn."T01" | kus | 3 | 0 | 3 | 0 | 0 | 0.025 | 0.075 |  | 0 | 21 | 0 | 0 |  | D.1.1 | 766
[5 empty] | 67 | SP | 766660042 |  | Montáž dveřních křídel otvíravých jednokřídlových š přes 0,8 m požárních s Pb vložkou do ocelové zárubně | kus | 1 | 0 | 1 | 0 | 0 |  | 0 |  | 0 | 21 | 0 | 0 |  | D.1.1 | 766
[5 empty] | 68 | H | 611-T05 |  | dod, dveře vnitřní s Pb vložkou tl.3,2mm lakovaná 1křídlové 1100x1970mm včetně kování a zámku, dle PSV ozn."T05" | kus | 1 | 0 | 1 | 0 | 0 | 0.028 | 0.028 |  | 0 | 21 | 0 | 0 |  | D.1.1 | 766
[5 empty] | 69 | SP | 766660002 |  | Montáž dveřních křídel otvíravých jednokřídlových š přes 0,8 m do ocelové zárubně | kus | 1 | 0 | 1 | 0 | 0 |  | 0 |  | 0 | 21 | 0 | 0 |  | D.1.1 | 766
[5 empty] | 70 | H | 611-T02 |  | dod, dveře vnitřní hladké lakované 1křídlé 11000x21000mm včetně kování a zámku, dle PSV ozn."T02" | kus | 1 | 0 | 1 | 0 | 0 | 0.06 | 0.06 |  | 0 | 21 | 0 | 0 |  | D.1.1 | 766
[5 empty] | 71 | SP | 76662160x2 |  | Montáž dřevěných oken plochy do 1 m2 jednoduchých s Pb vložkou pevných do zdiva | kus | 1 | 0 | 1 | 0 | 0 | 0.00026 | 0.00026 |  | 0 | 21 | 0 | 0 |  | D.1.1 | 766
[5 empty] | 72 | H | 766-T06 |  | dod, vni okno dřevěné 600/800mm, 1kř Fix, zasklení s Pb vložkou tl.3,2mm - dle PSV ozn."T06" | kus | 1 | 0 | 1 | 0 | 0 |  | 0 |  | 0 | 21 | 0 | 0 |  | D.1.1 | 766
[5 empty] | 73 | SP | 766691914 |  | Vyvěšení nebo zavěšení dřevěných křídel dveří pl do 2 m2 | kus | 6 | 0 | 6 | 0 | 0 |  | 0 | 0.024 | 0.144 | 21 | 0 | 0 |  | D.1.1 | 766
[9 empty] | Výkres č. D.1.1002 |  | 0 | [8 empty] | _
[9 empty] | Stáv dveře ozn. "T/03" 800/1970 - křídlo; 3*2 |  | 6 | [8 empty] | _
[5 empty] | 74 | SP | 767691822 |  | Vyvěšení nebo zavěšení kovových křídel dveří do 2 m2 | kus | 8 | 0 | 8 | 0 | 0 |  | 0 |  | 0 | 21 | 0 | 0 |  | D.1.1 | 766
[9 empty] | Výkres č. D.1.1002 |  | 0 | [8 empty] | _
[9 empty] | Stáv prosklené stěny ozn."T04"; 2*2 |  | 4 | [8 empty] | _
[9 empty] | Stáv prosklené stěny ozn."T04"; 1*2 |  | 2 | [8 empty] | _
[9 empty] | Stáv prosklené stěny ozn."T04"; 1*2 |  | 2 | [8 empty] | _
[5 empty] | 75 | SP | 766660729 |  | Montáž dveřního interiérového kování - štítku s klikou | kus | 7 | 0 | 7 | 0 | 0 |  | 0 |  | 0 | 21 | 0 | 0 |  | D.1.1 | 766
[9 empty] | Výkres č. D.1.1002 |  | 0 | [8 empty] | _
[9 empty] | Stáv dveře ozn. "T/03" 800/1970 - křídlo; 3 |  | 3 | [8 empty] | _
[9 empty] | Stáv prosklené stěny ozn."T04"; 2 |  | 2 | [8 empty] | _
[9 empty] | Stáv prosklené stěny ozn."T04"; 1 |  | 1 | [8 empty] | _
[9 empty] | Stáv prosklené stěny ozn."T04"; 1 |  | 1 | [8 empty] | _
[5 empty] | 76 | SP | 766661849 |  | Demontáž interiérového štítku s klikou | kus | 7 | 0 | 7 | 0 | 0 |  | 0 | 0.001 | 0.007 | 21 | 0 | 0 |  | D.1.1 | 766
[5 empty] | 77 | SP | 766691931 |  | Seřízení okenního nebo dveřního otvíracího a sklápěcího křídla | kus | 7 | 0 | 7 | 0 | 0 |  | 0 |  | 0 | 21 | 0 | 0 |  | D.1.1 | 766
[5 empty] | 78 | SP | 998766201 |  | Přesun hmot procentní pro konstrukce truhlářské v objektech v do 6 m | % | 0.74 | 0 | 0.74 | 0 | 0 |  | 0 |  | 0 | 21 | 0 | 0 |  | D.1.1 | 766
[5 empty] | 79 | SP | 998766292 |  | Příplatek k přesunu hmot procentní 766 za zvětšený přesun do 100 m | % | 0.97 | 0 | 0.97 | 0 | 0 |  | 0 |  | 0 | 21 | 0 | 0 |  | D.1.1 | 766
_
[9 empty] | 776: Podlahy povlakové | [5 empty] | 0 |  | 2.0363 |  | 0.68566 | _ | 0 | 0
[5 empty] | 80 | SP | 776201811 |  | Demontáž lepených povlakových podlah bez podložky ručně | m2 | 255.65 | 0 | 255.65 | 0 | 0 |  | 0 | 0.0025 | 0.63913 | 21 | 0 | 0 |  | D.1.1 | 776
[9 empty] | Výkres č. D.1.1002 |  | 0 | [8 empty] | _
[9 empty] | Skladba ozn."A" - M.č.201; 160,2 |  | 160.2 | [8 empty] | _
[9 empty] | Skladba ozn."B" - M.č.202-208,222-226; (6,37+6,50+2,81+29,03+33,01+2,81+3,57+11,35) |  | 95.45 | [8 empty] | _
[5 empty] | 81 | SP | 776410811 |  | Odstranění soklíků a lišt pryžových nebo plastových | m | 155.115 | 0 | 155.115 | 0 | 0 |  | 0 | 0.0003 | 0.046534 | 21 | 0 | 0 |  | D.1.1 | 776
[9 empty] | Výkres č. D.1.1002 |  | 0 | [8 empty] | _
[9 empty] | M.č.201; (35,30+9,50+2,65+2,125+0,50*2+0,75*4) |  | 53.575 | [8 empty] | _
[9 empty] | M.č.202; (2,50+2,55)*2 |  | 10.1 | [8 empty] | _
[9 empty] | M.č.203; (2,55+2,55)*2 |  | 10.2 | [8 empty] | _
[9 empty] | M.č.204; (1,10+2,55)*2 |  | 7.3 | [8 empty] | _
[9 empty] | M.č.205; (4,50+6,45)*2 |  | 21.9 | [8 empty] | _
[9 empty] | M.č.223; (5,30+6,12)*2 |  | 22.84 | [8 empty] | _
[9 empty] | M.č.224; (1,10+2,55)*2 |  | 7.3 | [8 empty] | _
[9 empty] | M.č.225; (1,40+2,55)*2 |  | 7.9 | [8 empty] | _
[9 empty] | M.č.226; (4,45+2,55)*2 |  | 14 | [8 empty] | _
[5 empty] | 82 | SP | 776991821 |  | Odstranění lepidla ručně z podlah | m2 | 255.65 | 0 | 255.65 | 0 | 0 |  | 0 |  | 0 | 21 | 0 | 0 |  | D.1.1 | 776
[5 empty] | 83 | SP | 776111116 |  | Odstranění zbytků lepidla z podkladu povlakových podlah broušením | m2 | 255.65 | 0 | 255.65 | 0 | 0 |  | 0 |  | 0 | 21 | 0 | 0 |  | D.1.1 | 776
[9 empty] | Dle pol. mtž PVC; (160,200+95,450) |  | 255.65 | [8 empty] | _
[5 empty] | 84 | SP | 776111311 |  | Vysátí podkladu povlakových podlah | m2 | 255.65 | 0 | 255.65 | 0 | 0 |  | 0 |  | 0 | 21 | 0 | 0 |  | D.1.1 | 776
[5 empty] | 85 | SP | 776121111 |  | Vodou ředitelná penetrace savého podkladu povlakových podlah ředěná v poměru 1:3 | m2 | 255.65 | 0 | 255.65 | 0 | 0 | 3e-05 | 0.0076695 |  | 0 | 21 | 0 | 0 |  | D.1.1 | 776
[5 empty] | 86 | SP | 776141121 |  | Vyrovnání podkladu povlakových podlah stěrkou pevnosti 30 MPa tl 3 mm | m2 | 255.65 | 0 | 255.65 | 0 | 0 | 0.0045 | 1.1504 |  | 0 | 21 | 0 | 0 |  | D.1.1 | 776
[5 empty] | 87 | SP | 776221111 |  | Lepení pásů z PVC standardním lepidlem | m2 | 160.2 | 0 | 160.2 | 0 | 0 | 0.0003 | 0.04806 |  | 0 | 21 | 0 | 0 |  | D.1.1 | 776
[9 empty] | Výkres č. D.1.1002 |  | 0 | [8 empty] | _
[9 empty] | Skladba ozn."A" - M.č.201; 160,2 |  | 160.2 | [8 empty] | _
[5 empty] | 88 | H | 28411017 |  | PVC heterogenní zátěžové, nášlapná vrstva 0,40mm, zátěž 34/43, otlak do 0,02mm, stálost do 0,10%, R10, hořlavost Bfl S1 / 3-vrstvá, tl. min 2,0mm | m2 | 160.2 | 10 | 176.22 | 0 | 0 | 0.0024 | 0.42293 |  | 0 | 21 | 0 | 0 |  | D.1.1 | 776
[5 empty] | 89 | SP | 776221121 |  | Lepení elektrostaticky vodivých pásů z PVC standardním lepidlem | m2 | 95.45 | 0 | 95.45 | 0 | 0 | 0.0004 | 0.03818 |  | 0 | 21 | 0 | 0 |  | D.1.1 | 776
[9 empty] | Výkres č. D.1.1002 |  | 0 | [8 empty] | _
[9 empty] | Skladba ozn."B" - M.č.202-208,222-226; (6,37+6,50+2,81+29,03+33,01+2,81+3,57+11,35) |  | 95.45 | [8 empty] | _
[5 empty] | 90 | H | 28411026 |  | PVC homogenní zátěžová elektrostaticky vodivé tl 2,00mm, R 5x104-106MOhm, třída zátěže 34/43, třída otěru P, hořlavost Bfl S1 / nášlapná vrstva tl. 0,4mm | m2 | 95.45 | 10 | 104.995 | 0 | 0 | 0.0029 | 0.30449 |  | 0 | 21 | 0 | 0 |  | D.1.1 | 776
[5 empty] | 91 | SP | 776223111 |  | Spoj povlakových podlahovin z PVC svařováním za tepla | m | 340.7815 | 0 | 340.7815 | 0 | 0 | 2e-05 | 0.0068156 |  | 0 | 21 | 0 | 0 |  | D.1.1 | 776
[9 empty] | Dle pol. mtž PVC; (160,200+95,450)*1,333 |  | 340.7815 | [8 empty] | _
[5 empty] | 92 | SP | 776421111 |  | Montáž obvodových lišt lepením | m | 155.115 | 0 | 155.115 | 0 | 0 | 1e-05 | 0.0015512 |  | 0 | 21 | 0 | 0 |  | D.1.1 | 776
[9 empty] | Výkres č. D.1.1002 |  | 0 | [8 empty] | _
[9 empty] | M.č.201; (35,30+9,50+2,65+2,125+0,50*2+0,75*4) |  | 53.575 | [8 empty] | _
[9 empty] | M.č.202; (2,50+2,55)*2 |  | 10.1 | [8 empty] | _
[9 empty] | M.č.203; (2,55+2,55)*2 |  | 10.2 | [8 empty] | _
[9 empty] | M.č.204; (1,10+2,55)*2 |  | 7.3 | [8 empty] | _
[9 empty] | M.č.205; (4,50+6,45)*2 |  | 21.9 | [8 empty] | _
[9 empty] | M.č.223; (5,30+6,12)*2 |  | 22.84 | [8 empty] | _
[9 empty] | M.č.224; (1,10+2,55)*2 |  | 7.3 | [8 empty] | _
[9 empty] | M.č.225; (1,40+2,55)*2 |  | 7.9 | [8 empty] | _
[9 empty] | M.č.226; (4,45+2,55)*2 |  | 14 | [8 empty] | _
[5 empty] | 93 | H | 28411009 |  | lišta soklová PVC s fabionem | m | 155.115 | 2 | 158.2173 | 0 | 0 | 0.00035 | 0.055376 |  | 0 | 21 | 0 | 0 |  | D.1.1 | 776
[5 empty] | 94 | SP | 776992111 |  | Montáž zemnícího pásku | m | 16 | 0 | 16 | 0 | 0 |  | 0 |  | 0 | 21 | 0 | 0 |  | D.1.1 | 776
[9 empty] | Výkres č. D.1.1002 |  | 0 | [8 empty] | _
[9 empty] | Skladba ozn."B" - M.č.202-208,222-226 cca; 2,00*8 |  | 16 | [8 empty] | _
[5 empty] | 95 | H | 19620200 |  | pásek Cu samolepící pro lepení vodivých podlahovin | m | 16 | 2 | 16.32 | 0 | 0 | 5e-05 | 0.000816 |  | 0 | 21 | 0 | 0 |  | D.1.1 | 776
[5 empty] | 96 | SP | 776991121 |  | Základní čištění nově položených podlahovin vysátím a setřením vlhkým mopem | m2 | 255.65 | 0 | 255.65 | 0 | 0 |  | 0 |  | 0 | 21 | 0 | 0 |  | D.1.1 | 776
[5 empty] | 97 | SP | 998776201 |  | Přesun hmot procentní pro podlahy povlakové v objektech v do 6 m | % | 0.37 | 0 | 0.37 | 0 | 0 |  | 0 |  | 0 | 21 | 0 | 0 |  | D.1.1 | 776
[5 empty] | 98 | SP | 998776292 |  | Příplatek k přesunu hmot procentní 776 za zvětšený přesun do 100 m | % | 0.34 | 0 | 0.34 | 0 | 0 |  | 0 |  | 0 | 21 | 0 | 0 |  | D.1.1 | 776
_
[9 empty] | 783: Nátěry | [5 empty] | 0 |  | 0.039151 |  | 0 | _ | 0 | 0
[5 empty] | 99 | SP | 783314101 |  | Základní jednonásobný syntetický nátěr zámečnických konstrukcí | m2 | 65.641 | 0 | 65.641 | 0 | 0 | 0.00014 | 0.0091897 |  | 0 | 21 | 0 | 0 |  | D.1.1 | 783
[5 empty] | 100 | SP | 783315101 |  | Mezinátěr jednonásobný syntetický standardní zámečnických konstrukcí | m2 | 65.641 | 0 | 65.641 | 0 | 0 | 0.00012 | 0.0078769 |  | 0 | 21 | 0 | 0 |  | D.1.1 | 783
[5 empty] | 101 | SP | 783317101 |  | Krycí jednonásobný syntetický standardní nátěr zámečnických konstrukcí | m2 | 62.641 | 0 | 62.641 | 0 | 0 | 0.00012 | 0.0075169 |  | 0 | 21 | 0 | 0 |  | D.1.1 | 783
[9 empty] | Výkres č. D.1.1002 |  | 0 | [8 empty] | _
[9 empty] | Dveře ozn. "T/01" 800/1970; 3*((2*2,00+0,80)*(0,16+2*0,05)) |  | 3.744 | [8 empty] | _
[9 empty] | Dveře ozn. "T/02" 1100/2100; 1*((2*2,10+1,10)*(0,16+2*0,05)) |  | 1.378 | [8 empty] | _
[9 empty] | Dveře ozn. "T/02" 1100/1970; 1*((2*2,00+1,10)*(0,11+2*0,05)) |  | 1.071 | [8 empty] | _
[9 empty] | = |  | 6.193 | [8 empty] | _
[9 empty] | Stáv dveře ozn. "T/03" 800/1970 - zárubeň; ((2*2,00+0,80)*(0,16+2*0,05))*3 |  | 3.744 | [8 empty] | _
[9 empty] | Stáv prosklené stěny ozn."T04"; 2*(2,95+0,10)*(4,10+2*0,10)-5,246 |  | 20.984 | [8 empty] | _
[9 empty] | Stáv prosklené stěny ozn."T04"; 2*(2,95+0,10)*(3,20+2*0,10)-4,148 |  | 16.592 | [8 empty] | _
[9 empty] | Stáv prosklené stěny ozn."T04"; 2*(2,95+0,10)*(2,90+2*0,10)-3,782 |  | 15.128 | [8 empty] | _
[5 empty] | 102 | SP | 783306801 |  | Odstranění nátěru ze zámečnických konstrukcí obroušením | m2 | 56.448 | 0 | 56.448 | 0 | 0 | 6e-05 | 0.0033869 |  | 0 | 21 | 0 | 0 |  | D.1.1 | 783
[9 empty] | Výkres č. D.1.1002 |  | 0 | [8 empty] | _
[9 empty] | Stáv dveře ozn. "T/03" 800/1970 - zárubeň; ((2*2,00+0,80)*(0,16+2*0,05))*3 |  | 3.744 | [8 empty] | _
[9 empty] | Stáv prosklené stěny ozn."T04"; 2*(2,95+0,10)*(4,10+2*0,10)-5,246 |  | 20.984 | [8 empty] | _
[9 empty] | Stáv prosklené stěny ozn."T04"; 2*(2,95+0,10)*(3,20+2*0,10)-4,148 |  | 16.592 | [8 empty] | _
[9 empty] | Stáv prosklené stěny ozn."T04"; 2*(2,95+0,10)*(2,90+2*0,10)-3,782 |  | 15.128 | [8 empty] | _
[5 empty] | 103 | SP | 783301313 |  | Odmaštění zámečnických konstrukcí ředidlovým odmašťovačem | m2 | 56.448 | 0 | 56.448 | 0 | 0 | 7e-05 | 0.0039514 |  | 0 | 21 | 0 | 0 |  | D.1.1 | 783
[5 empty] | 104 | SP | 783301401 |  | Ometení zámečnických konstrukcí | m2 | 56.448 | 0 | 56.448 | 0 | 0 |  | 0 |  | 0 | 21 | 0 | 0 |  | D.1.1 | 783
[5 empty] | 105 | SP | 783106805 |  | Odstranění nátěrů z truhlářských konstrukcí opálením | m2 | 10.328 | 0 | 10.328 | 0 | 0 | 2e-05 | 0.00020656 |  | 0 | 21 | 0 | 0 |  | D.1.1 | 783
[5 empty] | 106 | SP | 783106801 |  | Odstranění nátěrů z truhlářských konstrukcí obroušením | m2 | 10.328 | 0 | 10.328 | 0 | 0 | 6e-05 | 0.00061968 |  | 0 | 21 | 0 | 0 |  | D.1.1 | 783
[5 empty] | 107 | SP | 783101401 |  | Ometení podkladu truhlářských konstrukcí před provedením nátěru | m2 | 10.328 | 0 | 10.328 | 0 | 0 |  | 0 |  | 0 | 21 | 0 | 0 |  | D.1.1 | 783
[5 empty] | 108 | SP | 783113101 |  | Jednonásobný napouštěcí syntetický nátěr truhlářských konstrukcí | m2 | 10.328 | 0 | 10.328 | 0 | 0 | 0.00017 | 0.0017558 |  | 0 | 21 | 0 | 0 |  | D.1.1 | 783
[5 empty] | 109 | SP | 783122101 |  | Lokální tmelení truhlářských konstrukcí včetně přebroušení disperzním tmelem plochy do 10% | m2 | 10.328 | 0 | 10.328 | 0 | 0 | 3e-05 | 0.00030984 |  | 0 | 21 | 0 | 0 |  | D.1.1 | 783
[5 empty] | 110 | SP | 783101403 |  | Oprášení podkladu truhlářských konstrukcí před provedením nátěru | m2 | 10.328 | 0 | 10.328 | 0 | 0 |  | 0 |  | 0 | 21 | 0 | 0 |  | D.1.1 | 783
[5 empty] | 111 | SP | 783114101 |  | Základní jednonásobný syntetický nátěr truhlářských konstrukcí | m2 | 10.328 | 0 | 10.328 | 0 | 0 | 0.00013 | 0.0013426 |  | 0 | 21 | 0 | 0 |  | D.1.1 | 783
[5 empty] | 112 | SP | 783118211 |  | Lakovací dvojnásobný syntetický nátěr truhlářských konstrukcí s mezibroušením | m2 | 10.3275 | 0 | 10.3275 | 0 | 0 | 0.00029 | 0.002995 |  | 0 | 21 | 0 | 0 |  | D.1.1 | 783
[9 empty] | Výkres č. D.1.1002 |  | 0 | [8 empty] | _
[9 empty] | Stáv dveře ozn. "T/03" 800/1970 - křídlo; (0,80+0,05)*(2,00+0,025)*3*2 |  | 10.3275 | [8 empty] | _
[5 empty] | 113 | SP | 783-01 |  | D+M, Oprava nátěru stávajících článkových otopných těles vč. napojovacích rozvodů - 2x nátěr | kus | 8 | 0 | 8 | 0 | 0 |  | 0 |  | 0 | 21 | 0 | 0 |  | D.1.1 | 783
[5 empty] | 114 | SP | 783-02 |  | D+M, Oprava nátěru stávajících skříně rozvaděče elektro - 2x nátěr | kus | 8 | 0 | 8 | 0 | 0 |  | 0 |  | 0 | 21 | 0 | 0 |  | D.1.1 | 783
_
[9 empty] | 784: Malby | [5 empty] | 0 |  | 0.17127 |  | 0 | _ | 0 | 0
[5 empty] | 115 | SP | 784111031 |  | Omytí podkladu v místnostech výšky do 3,80 m | m2 | 325.785 | 0 | 325.785 | 0 | 0 |  | 0 |  | 0 | 21 | 0 | 0 |  | D.1.1 | 784
[5 empty] | 116 | SP | 784181121 |  | Hloubková jednonásobná penetrace podkladu v místnostech výšky do 3,80 m | m2 | 325.785 | 0 | 325.785 | 0 | 0 | 0.0002 | 0.065157 |  | 0 | 21 | 0 | 0 |  | D.1.1 | 784
[9 empty] | Dle pol. výmalby; 42,112+53,075+230,598 |  | 325.785 | [8 empty] | _
[5 empty] | 117 | SP | 784211101 |  | Dvojnásobné bílé malby ze směsí za mokra výborně otěruvzdorných v místnostech výšky do 3,80 m omyvatelná nátěr | m2 | 42.1125 | 0 | 42.1125 | 0 | 0 | 0.00026 | 0.010949 |  | 0 | 21 | 0 | 0 |  | D.1.1 | 784
[9 empty] | Výkres č. D.1.1002 |  | 0 | [8 empty] | _
[9 empty] | M.č.201; (35,30+9,50+2,65+2,125+0,50*2+0,75*4)*1,50 |  | 80.3625 | [8 empty] | _
[9 empty] | odpočet; -4,10*1,50-3,20*1,50-2,90*1,50-1,10*1,50*7-0,80*1,50*8-0,60*1,50*2 |  | -38.25 | [8 empty] | _
[5 empty] | 118 | SP | 784211143 |  | Příplatek k cenám 2x maleb ze směsí za mokra za provádění styku 2 barev | m | 53.575 | 0 | 53.575 | 0 | 0 |  | 0 |  | 0 | 21 | 0 | 0 |  | D.1.1 | 784
[9 empty] | Výkres č. D.1.1002 |  | 0 | [8 empty] | _
[9 empty] | M.č.201; (35,30+9,50+2,65+2,125+0,50*2+0,75*4) |  | 53.575 | [8 empty] | _
[5 empty] | 119 | SP | 784211163 |  | Příplatek k cenám 2x maleb ze směsí za mokra otěruvzdorných za barevnou malbu středně sytého odstínu | m2 | 42.112 | 0 | 42.112 | 0 | 0 | 2e-05 | 0.00084224 |  | 0 | 21 | 0 | 0 |  | D.1.1 | 784
[5 empty] | 120 | SP | 784221101 |  | Dvojnásobné bílé malby ze směsí za sucha dobře otěruvzdorných v místnostech do 3,80 m | m2 | 53.075 | 0 | 53.075 | 0 | 0 | 0.00029 | 0.015392 |  | 0 | 21 | 0 | 0 |  | D.1.1 | 784
[9 empty] | Výkres č. D.1.1002 |  | 0 | [8 empty] | _
[9 empty] | M.č.201; (35,30+9,50+2,65+2,125+0,50*2+0,75*4)*(2,90-1,50) |  | 75.005 | [8 empty] | _
[9 empty] | odpočet; -4,10*1,40-3,20*1,40-2,90*1,40-1,10*0,50*7-0,80*0,50*8-0,60*0,50*2 |  | -21.93 | [8 empty] | _
[5 empty] | 121 | SP | 784221153 |  | Příplatek k cenám 2x maleb za sucha otěruvzdorných za barevnou malbu v odstínu středně sytém | m2 | 53.075 | 0 | 53.075 | 0 | 0 | 1e-05 | 0.00053075 |  | 0 | 21 | 0 | 0 |  | D.1.1 | 784
[5 empty] | 122 | SP | 784211131 |  | Dvojnásobné bílé malby ze směsí za mokra minimálně otěruvzdorných v místnostech do 3,80 m omyvatelná výmalba | m2 | 230.598 | 0 | 230.598 | 0 | 0 | 0.00032 | 0.073791 |  | 0 | 21 | 0 | 0 |  | D.1.1 | 784
[9 empty] | Výkres č. D.1.1002 |  | 0 | [8 empty] | _
[9 empty] | M.č.202; (2,50+2,55)*2*2,32-0,80*2,00 |  | 21.832 | [8 empty] | _
[9 empty] | M.č.203; (2,55+2,55)*2*2,32-0,80*2,00-1,10*2,000*2 |  | 17.664 | [8 empty] | _
[9 empty] | M.č.204; (1,10+2,55)*2*2,32-0,80*2,00*2 |  | 13.736 | [8 empty] | _
[9 empty] | M.č.205; (4,50+6,45)*2*3,12-0,80*2,00*2-1,10*2,00 |  | 62.928 | [8 empty] | _
[9 empty] | M.č.223; (5,30+6,12)*2*2,95-0,80*2,00*3-1,10*2,00-0,60*0,80-0,60*2,00 |  | 58.698 | [8 empty] | _
[9 empty] | M.č.224; (1,10+2,55)*2*2,35-0,80*2,00*2 |  | 13.955 | [8 empty] | _
[9 empty] | M.č.225; (1,40+2,55)*2*2,35-1,10*2,00*2 |  | 14.165 | [8 empty] | _
[9 empty] | M.č.226; (4,45+2,55)*2*2,35-0,80*2,00*3-0,60*0,80 |  | 27.62 | [8 empty] | _
[5 empty] | 123 | SP | 784211163 |  | Příplatek k cenám 2x maleb ze směsí za mokra otěruvzdorných za barevnou malbu středně sytého odstínu | m2 | 230.598 | 0 | 230.598 | 0 | 0 | 2e-05 | 0.004612 |  | 0 | 21 | 0 | 0 |  | D.1.1 | 784
[5 empty] | 124 | SP | 784171101 |  | Zakrytí vnitřních podlah včetně pozdějšího odkrytí | m2 | 255.65 | 0 | 255.65 | 0 | 0 |  | 0 |  | 0 | 21 | 0 | 0 |  | D.1.1 | 784
[9 empty] | Výkres č. D.1.1002 |  | 0 | [8 empty] | _
[9 empty] | M.č.201-205,223-228; 160,2+6,37+6,5+2,81+29,03+33,01+2,81+3,57+11,35 |  | 255.65 | [8 empty] | _
[5 empty] | 125 | SP | 784171111 |  | Zakrytí vnitřních ploch stěn v místnostech výšky do 3,80 m | m2 | 97.94 | 0 | 97.94 | 0 | 0 |  | 0 |  | 0 | 21 | 0 | 0 |  | D.1.1 | 784
[9 empty] | Výkres č. D.1.1002 |  | 0 | [8 empty] | _
[9 empty] | M.č.201; 4,10*2,90+3,20*2,90+2,90*2,90+1,10*2,00*7+0,80*2,00*8+0,60*2,00*2 |  | 60.18 | [8 empty] | _
[9 empty] | M.č.202; 0,80*2,00 |  | 1.6 | [8 empty] | _
[9 empty] | M.č.203; 0,80*2,00+1,10*2,000*2 |  | 6 | [8 empty] | _
[9 empty] | M.č.204; 0,80*2,00*2 |  | 3.2 | [8 empty] | _
[9 empty] | M.č.205; 0,80*2,00*2+1,10*2,00 |  | 5.4 | [8 empty] | _
[9 empty] | M.č.223; 0,80*2,00*3+1,10*2,00+0,60*0,80+0,60*2,00 |  | 8.68 | [8 empty] | _
[9 empty] | M.č.224; 0,80*2,00*2 |  | 3.2 | [8 empty] | _
[9 empty] | M.č.225; 1,10*2,00*2 |  | 4.4 | [8 empty] | _
[9 empty] | M.č.226; 0,80*2,00*3+0,60*0,80 |  | 5.28 | [8 empty] | _
[5 empty] | 126 | H | 58124842 |  | fólie pro malířské potřeby zakrývací tl 7µ 4x5m | m2 | 353.59 | 15 | 406.6285 | 0 | 0 |  | 0 |  | 0 | 21 | 0 | 0 |  | D.1.1 | 784
[9 empty] | 255,650+97,940 |  | 353.59 | [8 empty] | _
[5 empty] | 127 | SP | 784171001 |  | Olepování vnitřních ploch páskou v místnostech výšky do 3,80 m | m | 262.8 | 0 | 262.8 | 0 | 0 |  | 0 |  | 0 | 21 | 0 | 0 |  | D.1.1 | 784
[9 empty] | Výkres č. D.1.1002 |  | 0 | [8 empty] | _
[9 empty] | M.č.201; (4,10+2,90)*2+(3,20+2,90)*2+(2,90+2,90)*2+(1,10+2,00)*2*7+(0,80+2,00)*2*8+(0,60+2,00)*2*2 |  | 136.4 | [8 empty] | _
[9 empty] | M.č.202; (0,80+2,00)*2 |  | 5.6 | [8 empty] | _
[9 empty] | M.č.203; (0,80+2,00)*2+(1,10+2,00)*2*2 |  | 18 | [8 empty] | _
[9 empty] | M.č.204; (0,80+2,00)*2*2 |  | 11.2 | [8 empty] | _
[9 empty] | M.č.205; (0,80+2,00)*2*2+(1,10+2,00)*2 |  | 17.4 | [8 empty] | _
[9 empty] | M.č.223; (0,80+2,00)*2*3+(1,10+2,00)*2+(0,60+0,80)*2+(0,60+2,00)*2 |  | 31 | [8 empty] | _
[9 empty] | M.č.224; (0,80+2,00)*2*2 |  | 11.2 | [8 empty] | _
[9 empty] | M.č.225; (1,10+2,00)*2*2 |  | 12.4 | [8 empty] | _
[9 empty] | M.č.226; (0,80+2,00)*2*3+(0,60+0,80)*2 |  | 19.6 | [8 empty] | _
[5 empty] | 128 | H | 58124833 |  | páska pro malířské potřeby maskovací krepová 19mmx50m | m | 262.8 | 2 | 268.056 | 0 | 0 |  | 0 |  | 0 | 21 | 0 | 0 |  | D.1.1 | 784
_
[9 empty] | VRN: Vedlejší rozpočtové náklady | [5 empty] | 0 |  | 0 |  | 0 | _ | 0 | 0
[5 empty] | 129 | ON | 030001000 |  | Zařízení staveniště včetně provozu a odstranění | kus | 1 | 0 | 1 | 0 | 0 |  | 0 |  | 0 | 21 | 0 | 0 |  | D.1.1 | VRN
[5 empty] | 130 | ON | 045002000 |  | Kompletační a koordinační činnost včetně kontrolní činnosti, koordinace prací a zajištění všech zkoušek a revizí ke kolaudaci, atd. | kus | 1 | 0 | 1 | 0 | 0 |  | 0 |  | 0 | 21 | 0 | 0 |  | D.1.1 | VRN
[5 empty] | 131 | ON | 071002000 |  | Provoz investora, třetích osob - protiprašná opatření, přesun a ochrana nábytku | kus | 1 | 0 | 1 | 0 | 0 |  | 0 |  | 0 | 21 | 0 | 0 |  | D.1.1 | VRN
_
[9 empty] | ZREZ: Rezerva investora | [5 empty] | 150000 |  | 0 |  | 0 | _ | 31500 | 181500
[5 empty] | 132 | ON | REZ-01 |  | Rezerva investora - stanovena ve výši 150.000,- bez DPH | kus | 1 | 0 | 1 | 150000 | 150000 |  | 0 |  | 0 | 21 | 31500 | 181500 |  | D.1.1 | ZREZ
_
_
_
_