## Kryci list
Položkový rozpočet - výkazem výměr
Zakázka
Číslo zakázky
Zakázka | Pavilon B - rekonstrukce oddělení chirurgie v 5.NP
Program rozpočtu | Rozpočet je vypracován v programu EUROCALC firmy CALLIDA Praha, využívající databázi URS
Poznámka | Rozpočet je v CÚ 2019 | CZK
Datum zpracování | 4. 10. 2019
Firmy
Objednatel | Město Šumperk, náměstí Míru č.1, 787 93 Šumperk
Projektant | SUPRING spol. s r.o., Jesenická 65, 787 01 Šumperk
Zpracovatel rozpočtu | Ing. Michal Procházka - STAVEBNÍ SERVIS, Družstevní 557, Rapotín 788 13 Vikýřovice, tel.602 766 298
Poznámky k vyplňování výkazu
1) | Položky, které majíí ve sloupci B - Typ SP - a ve sloupci C - Kód devět číslic bez pomlčky nebo mezery, jsou položky převzaté z databáze URS a je to položka práce včetně dodávky materiálu nebo položka práce bez dodávky materiálu
Položky, které mají ve sloupci B - Typ H - a ve sloupci C - Kód osm číslic bez pomlčky nebo mezery, jsou položky převzaté z databáze URS a je to položka dodávka materiálu
2) | Položky, které mají ve sloupci C - Kód jinak označený (mají jiný počet číslic, obsahují písmeno, jiný znak nebo mezeru, jsou položky vytvořené na základě individuální kalkulace, protože v databázi URS přesně tato položka neexistuje
3) | Veškeré rozpočtované práce obsahuji dodávku i montáž a to buď v jedné položce nebo samostatně ve dvou položkách
4) | Výměry jsou vypracovány dle projektové dokumentace projektanta (viz tabulka Firmy) z období 06/2016

## Rekapitulace
REKAPITULACE POLOŽKOVÉHO ROZPOČTU - VÝKAZU VÝMĚR
Pavilon B - rekonstrukce oddělení chirurgie v 5.NP
Popis | Cena
003: Svislé konstrukce
006: Úpravy povrchu
0095: Ostatní konstrukce a práce
0096: Bourání konstrukcí, demolice
0099: Přesun hmot HSV
711: Izolace proti vodě
730: Ústřední vytápění
763: Konstrukce montované
766: Konstrukce truhlářské
767: Konstrukce zámečnické
771: Podlahy z dlaždic
776: Podlahy povlakové
781: Obklady keramické
784: Malby
TZ4: Technické vybavení budov
VRN: Vedlejší a ostatní rozpočtové náklady
Celkem (bez DPH) | 0
DPH 21% | 0
Celkem (včetně DPH) | 0

## Položky
POLOŽKOVÝ ROZPOČET - VÝKAZ VÝMĚR
Pavilon B - rekonstrukce oddělení chirurgie v 5.NP
[8 empty] | Cena /Kč/ |  | Hmotnost /t/ |  | Suť /t/
Poř. | Typ | Kód | Popis | MJ | Výměra | Ztratné | Výměra | Jednotková | Celkem | Jednotková | Celkem | Jednotková | Celkem
|  |  | SO_01: Stavební objekt 01 | [5 empty] | 0 |  | 12.8479 |  | 30.5512
|  |  | 003: Svislé konstrukce | [5 empty] | 0 |  | 3.0109 |  | 0
1 | SP | 319202331 | Vyrovnání nerovného povrchu zdiva tl do 150 mm přizděním | m2 | 0.6 | 0 | 0.6 |  | 0 | 0.11576 | 0.069456 |  | 0
|  |  | u dveří T06 dozdívky ostění; (1)*2*0,15*2 |  | 0.6
2 | SP | 319201321 | Vyrovnání nerovného povrchu zdiva tl do 30 mm maltou | m2 | 3 | 0 | 3 |  | 0 | 0.02857 | 0.08571 |  | 0
|  |  | u dveří T05 ostění; (5)*2*0,15*2 |  | 3
3 | SP | 317941121 | Osazování ocelových válcovaných nosníků na zdivu I, IE, U, UE nebo L do č 12 | t | 0.01251 | 0 | 0.01251 |  | 0 | 0.01954 | 0.00024445 |  | 0
|  |  | m505/545 Ič100 dl1,5; 8,34*1,5/1000 |  | 0.01251
4 | H | 13010712 | ocel profilová IPN 100 jakost 11 375 | t | 0.013511 | 0 | 0.013511 |  | 0 | 1 | 0.013511 |  | 0
|  |  | m505/545 Ič100 dl1,5; 8,34*1,5/1000*1,08 |  | 0.013511
5 | SP | 340271041 | Zazdívka otvorů v příčkách nebo stěnách plochy do 1 m2 tvárnicemi pórobetonovými tl 150 mm | m2 | 0.3 | 0 | 0.3 |  | 0 | 0.11085 | 0.033255 |  | 0
|  |  | m533/550; 0,6*0,5 |  | 0.3
6 | SP | 342244301 | Příčka zvukově izolační z cihel děrovaných do na maltu M10 tloušťky 115 mm | m2 | 4.8 | 0 | 4.8 |  | 0 | 0.13884 | 0.66643 |  | 0
|  |  | m505/545; (2,8*2,5-1,1*2) |  | 4.8
7 | SP | 342272215 | Příčka z pórobetonových hladkých tvárnic na tenkovrstvou maltu tl 75 mm | m2 | 40.1475 | 0 | 40.1475 |  | 0 | 0.05168 | 2.0748 |  | 0
|  |  | stáv zákryty; (0,7*(11+5)+0,25)*2,65; rohové; (0,7*4+0,9)*2,65 |  | 40.1475
8 | SP | 342291121 | Ukotvení příček k cihelným n betonovým konstrukcím plochými kotvami | m | 116.6 | 0 | 116.6 |  | 0 | 0.00012 | 0.013992 |  | 0
|  |  | stáv zákryty; (11+5+1)*2,65*2; rohové obezdívky; (4+1)*2,65*2 |  | 116.6
9 | SP | 346244381 | Plentování jednostranné v do 200 mm válcovaných nosníků cihlami | m2 | 0.3 | 0 | 0.3 |  | 0 | 0.17818 | 0.053454 |  | 0
|  |  | m505/545 Ič100 dl1,5; 1,5*0,1*2 |  | 0.3
|  |  | 006: Úpravy povrchu | [5 empty] | 0 |  | 9.7503 |  | 0
1 | SP | 611131121 | Penetrační disperzní nátěr vnitřních stropů nanášený ručně | m2 | 54.38 | 0 | 54.38 |  | 0 | 0.00026 | 0.014139 |  | 0
|  |  | dle tabulky exc "Výměry AQ7"; 54,38 |  | 54.38
2 | SP | 611325421 | Oprava vnitřní vápenocementové štukové omítky stropů v rozsahu plochy do 10% | m2 | 54.38 | 0 | 54.38 |  | 0 | 0.0057 | 0.30997 |  | 0
|  |  | dle tabulky exc "Výměry AQ7"; 54,38 |  | 54.38
3 | SP | 612131121 | Penetrační disperzní nátěr vnitřních stěn nanášený ručně | m2 | 461.36 | 0 | 461.36 |  | 0 | 0.00026 | 0.11995 |  | 0
|  |  | pod nový KO v místě vybouraného stáv KO nebo na nových dozdívkách dle tab exc "Výměry Y6"; 222,68 |  | 222.68
|  |  | nová příčka m505/545; (2,8*2,5-1,0*1,95)*2 |  | 10.1
|  |  | v místě vybouraného stáv KO bez obnovení KO m537, 539, 546, 547; ((14,94-0)+(11,1-1,44)+(9,81-1,62)+(16,4-9,98)) |  | 39.21
|  |  | omítky stěn oprava10% dl tab exc ""Výměry U6"; 156,88 |  | 156.88
|  |  | omítky stěn oprava30% dl tab exc ""Výměry W7"; 32,49 |  | 32.49
4 | SP | 612142001 | Potažení vnitřních stěn sklovláknitým pletivem vtlačeným do tenkovrstvé hmoty | m2 | 48.7 | 0 | 48.7 |  | 0 | 0.00438 | 0.21331 |  | 0
|  |  | nové dozdívky místě bez nového KO WC m503, 508, 514, 518, 524, 528, 534, 542 WC 8x; 8 |  | 8
|  |  | nové dozdívky místě demontovaných zákrytů mimo WC m531, 550, 534 ; 3 |  | 3
|  |  | nové dozdívky místě demontovaných zákrytů mimo WC m510 2x, 511, 515, 520 2x, 521, 530, 536, 537, 540, 541, 548 ; 13*2,9 |  | 37.7
5 | SP | 612311121 | Vápenná omítka hladká jednovrstvá vnitřních stěn nanášená ručně | m2 | 222.68 | 0 | 222.68 |  | 0 | 0.0147 | 3.2734 |  | 0
|  |  | pod nový KO v místě vybouraného stáv KO nebo na nových dozdívkách dle tab exc "Výměry Y6"; 222,68 |  | 222.68
6 | SP | 612311141 | Vápenná omítka štuková dvouvrstvá vnitřních stěn nanášená ručně | m2 | 49.31 | 0 | 49.31 |  | 0 | 0.01733 | 0.85454 |  | 0
|  |  | nová příčka m505/545; (2,8*2,5-1*1,95)*2 |  | 10.1
|  |  | v místě vybouraného stáv KO bez obnovení KO m537, 539, 546, 547; ((14,94-0)+(11,1-1,44)+(9,81-1,62)+(16,4-9,98)) |  | 39.21
7 | SP | 612325421 | Oprava vnitřní vápenocementové štukové omítky stěn v rozsahu plochy do 10% | m2 | 156.88 | 0 | 156.88 |  | 0 | 0.0057 | 0.89422 |  | 0
|  |  | omítky stěn oprava10% dl tab exc ""Výměry U6"; 156,88 |  | 156.88
8 | SP | 612325422 | Oprava vnitřní vápenocementové štukové omítky stěn v rozsahu plochy do 30% | m2 | 32.49 | 0 | 32.49 |  | 0 | 0.017 | 0.55233 |  | 0
|  |  | omítky stěn oprava30% dl tab exc ""Výměry W7"; 32,49 |  | 32.49
9 | SP | 619995001 | Začištění omítek kolem oken, dveří, podlah nebo obkladů | m | 46.3 | 0 | 46.3 |  | 0 | 0.0015 | 0.06945 |  | 0
|  |  | okolo nově osazených zárubní v místnostech bez oprav omítky m501; 10,25; m502; 4,8; m531; 4,9; m550; 5,45; m505; 20,9 |  | 46.3
10 | SP | 612325223 | Vápenocementová štuková omítka malých ploch do 1,0 m2 na stěnách | kus | 11 | 0 | 11 |  | 0 | 0.0415 | 0.4565 |  | 0
|  |  | nové dozdívky místě bez nového KO m503, 508, 514, 518, 524, 528, 534, 542 WC 8x; 8 |  | 8
|  |  | nové dozdívky místě demontovaných zákrytů mimo WC m531, 550, 534 ; 3 |  | 3
11 | SP | 612325225 | Vápenocementová štuková omítka malých ploch do 4,0 m2 na stěnách | kus | 19 | 0 | 19 |  | 0 | 0.1575 | 2.9925 |  | 0
|  |  | nové dozdívky místě demontovaných zákrytů mimo WC m510 2x, 511, 515, 520 2x, 521, 530, 536, 537, 540, 541, 548 ; 13 |  | 13
|  |  | omítky ostění v místě nově osazovaných posuvných dveří T/05, 06; 6 |  | 6
|  |  | 0095: Ostatní konstrukce a práce | [5 empty] | 0 |  | 0.079981 |  | 0
1 | SP | 949101111 | Lešení pomocné pro objekty pozemních staveb s lešeňovou podlahou v do 1,9 m zatížení do 150 kg/m2 | m2 | 411.327 | 0 | 411.327 |  | 0 | 0.00013 | 0.053473 |  | 0
|  |  | výměra dle tab exc "Výměry G7" uvažovámo 70% podlahové plochy; 587,61*0,7 |  | 411.327
2 | SP | 952901111 | Vyčištění budov bytové a občanské výstavby při výšce podlaží do 4 m | m2 | 662.7 | 0 | 662.7 |  | 0 | 4e-05 | 0.026508 |  | 0
|  |  | výměra dle tab exc "Výměry C7"; 662,7 |  | 662.7
3 | SP | 725-999211 | MTŽ prvků pro bezbariérové vybavení hygienických zařízení do zděných konstrukcí - kotveno chemickými kotvami nebo prošroubením do ocel plechů n pásoviny - komplet 1x sedátko + 1x madlo - ozn Z/03 | sada | 6 |  | 6 |  | 0 |  | 0 |  | 0
|  |  | Z03; 6 |  | 6
4 | H | H725-999021 | DOD sklopné sedátko sprchového koutu rozm 450/450 mm provedení nerez - nosnost 150kg (ref výr např SANELA SLZM 06) | kus | 6 |  | 6 |  | 0 |  | 0 |  | 0
5 | H | H725-999022 | DOD pevné madlo tvar L dl 420mm, v 305mm provedení nerez - pro bezbariérové provedení sprchy (ref výr např SANELA SLZM 04X) | kus | 6 |  | 6 |  | 0 |  | 0 |  | 0
6 | SP | 725-9992112 | MTŽ prvků pro bezbariérové vybavení hygienických zařízení do zděných konstrukcí - kotveno chemickými kotvami nebo prošroubením do ocel plechů n pásoviny - komplet 2x madlo - ozn Z/04 | sada | 6 |  | 6 |  | 0 |  | 0 |  | 0
|  |  | Z04; 6 |  | 6
7 | H | H725-999023 | DOD pevné madlo dl 600mm provedení nerez - (ref výr např SANELA SLZM 02DX) | kus | 6 |  | 6 |  | 0 |  | 0 |  | 0
8 | H | H725-999024 | DOD pevné madlo dl 300mm provedení nerez - (ref výr např SANELA SLZM 02X) | kus | 6 |  | 6 |  | 0 |  | 0 |  | 0
9 | SP | 725-9992113 | MTŽ prvků pro bezbariérové vybavení hygienických zařízení do zděných konstrukcí - kotveno chemickými kotvami nebo prošroubením do ocel plechů n pásoviny - komplet 1x sedátko + 2x madlo - ozn Z/05 | sada | 1 |  | 1 |  | 0 |  | 0 |  | 0
|  |  | Z05; 1 |  | 1
10 | H | H725-999021 | DOD sklopné sedátko sprchového koutu rozm 450/450 mm provedení nerez - nosnost 150kg (ref výr např SANELA SLZM 06) | kus | 1 |  | 1 |  | 0 |  | 0 |  | 0
11 | H | H725-999025 | DOD sklopné madlo dl 830mm provedení nerez - (ref výr např SANELA SLZM 03SDX) | kus | 2 |  | 2 |  | 0 |  | 0 |  | 0
12 | SP | 725-9992114 | MTŽ prvků pro bezbariérové vybavení hygienických zařízení do zděných konstrukcí - kotveno chemickými kotvami nebo prošroubením do ocel plechů n pásoviny - komplet 1x sedátko + 2x madlo sklopné + 2x madlo - ozn Z/06 | sada | 1 |  | 1 |  | 0 |  | 0 |  | 0
|  |  | Z06; 1 |  | 1
13 | H | H725-999021 | DOD sklopné sedátko sprchového koutu rozm 450/450 mm provedení nerez - nosnost 150kg (ref výr např SANELA SLZM 06) | kus | 1 |  | 1 |  | 0 |  | 0 |  | 0
14 | H | H725-999025 | DOD sklopné madlo dl 830mm provedení nerez - (ref výr např SANELA SLZM 03SDX) | kus | 2 |  | 2 |  | 0 |  | 0 |  | 0
15 | H | H725-999026 | DOD pevné madlo tvaru L dl 600+500mm provedení nerez | kus | 2 |  | 2 |  | 0 |  | 0 |  | 0
16 | SP | 959-998242 | D+M osazování hasicích přístrojů na stěnu, vč dodávky závěsného háku | kus | 4 |  | 4 |  | 0 |  | 0 |  | 0
|  |  | dle PBŘ; 4 |  | 4
17 | H | H 959-998003 | DOD přenosný hasicí přístroj práškový s min hasicí schopností 113B - (hasebná látka min 6kg) | kus | 2 |  | 2 |  | 0 |  | 0 |  | 0
|  |  | dle PBŘ; 2 |  | 2
18 | H | H 959-998006 | DOD přenosný hasicí přístroj sněhový s min hasicí schopností 55B | kus | 2 |  | 2 |  | 0 |  | 0 |  | 0
|  |  | dle PBŘ; 2 |  | 2
19 | SP | 959-998231 | D+M rozmístění-upevnění na stěnu v interiéru požárních a informačních značek a tabulek kompl - vč DOD tabulky velikosti doA4 | kus | 30 |  | 30 |  | 0 |  | 0 |  | 0
|  |  | předpoklad; 30 |  | 30
20 | SP | 959-990009 | Stavební přípomoci pro nové vnitřní rozvody - jen jinde neuvedené | soubor | 1 |  | 1 |  | 0 |  | 0 |  | 0
|  |  | 0096: Bourání konstrukcí, demolice | [5 empty] | 0 |  | 0.00671 |  | 26.2291
1 | SP | 962032431 | Bourání zdiva cihelných z dutých nebo plných cihel pálených i nepálených na MV nebo MVC do 1 m3 | m3 | 0.67575 | 0 | 0.67575 |  | 0 |  | 0 | 1.8 | 1.2164
|  |  | m538 obezdívka rozvaděče; 0,85*0,4*2,65*0,75 |  | 0.67575
2 | SP | 965042221 | Bourání podkladů pod dlažby nebo mazanin betonových nebo z litého asfaltu tl přes 100 mm pl do 1 m2 | m3 | 1 | 0 | 1 |  | 0 |  | 0 | 2.2 | 2.2
|  |  | sprch kouty spád beton vč soklu m507, 513, 524, 528, 533; 1*5*0,2 |  | 1
3 | SP | 965081213 | Bourání podlah z dlaždic keramických nebo xylolitových tl do 10 mm plochy přes 1 m2 | m2 | 50.43 | 0 | 50.43 |  | 0 |  | 0 | 0.035 | 1.7651
|  |  | dle tab exc "Výměry M7 + N7"; (15,45+29,58) |  | 45.03
|  |  | m531; 5,4 |  | 5.4
4 | SP | 965081611 | Odsekání soklíků rovných | m | 9 | 0 | 9 |  | 0 |  | 0 | 0.009 | 0.081
|  |  | m531, 541; (4,3-0,9+9,5-3,9) |  | 9
5 | SP | 968072455 | Vybourání kovových dveřních zárubní pl do 2 m2 | m2 | 18.6 | 0 | 18.6 |  | 0 |  | 0 | 0.076 | 1.4136
|  |  | bour m505; (0,9)*2; m502-504,506-548; (0,6*(3+4+4+2+1))*2 |  | 18.6
6 | SP | 968072456 | Vybourání kovových dveřních zárubní pl přes 2 m2 | m2 | 14.6 | 0 | 14.6 |  | 0 |  | 0 | 0.063 | 0.9198
|  |  | bour m505; (1,1*2+1,45*2)*2; m541; 1,1*2*2 |  | 14.6
7 | SP | 969-928001 | DMTŽ shrnovacích dveří - zárubeň+shrnovací křídlo, kompl | kus | 6 | 0 | 6 |  | 0 |  | 0 | 0.015 | 0.09
|  |  | m502-530, 531-548; 5+1 |  | 6
8 | SP | 969-990022 | Vybourání vnitřních výplní otvorů ve zdech pl <2 m2 komp - rám,křídlo,práh n parapet | m2 | 0.3 |  | 0.3 |  | 0 |  | 0 | 0.065 | 0.0195
|  |  | vnitřní okno 533/550; 0,6*0,5 |  | 0.3
9 | SP | 969-627001 | DMTŽ lehkých montovaných příček n oplechování vč nosné -kce a výplní otvorů n obkladů kompl - sanitární, umakartové, plechové, SDK apod | m2 | 40.1475 |  | 40.1475 |  | 0 |  | 0 | 0.015 | 0.60221
|  |  | stáv zákryty; (0,7*(11+5)+0,25)*2,65; rohové; (0,7*4+0,9)*2,65 |  | 40.1475
10 | SP | 978059541 | Odsekání a odebrání obkladů stěn z vnitřních obkládaček plochy přes 1 m2 | m2 | 250.45 | 0 | 250.45 |  | 0 |  | 0 | 0.068 | 17.0306
|  |  | dle tabulky exc "Výměry T7"; 250,45 |  | 250.45
11 | SP | 959-928001 | DMTŽ vybavení sociálního zařízení - WC, koupelny, ostatní, kompl - sprchová zástěna, madla, zrcadla, sušiče, dávkovače, držáky, háčky apod - 6x sociální zařízení u pokojů pacientů, soc zářízení pro zaměstnance a imobilní | kpl | 1 | 0 | 1 |  | 0 |  | 0 | 0.178 | 0.178
|  |  | 5NP; 1 |  | 1
12 | SP | 969-928002 | Vybourání - provedení otvoru v KZS stěn plocha tl do 0,2m, plocha do 0,1m2 - vč příplatku za zvýšenou pracnost z důvodu přesnosti a neporušení pohledové fasády | kus | 3 | 0 | 3 |  | 0 |  | 0 | 0.015 | 0.045
|  |  | 5NP; 3 |  | 3
13 | SP | 971035331 | Vybourání otvorů ve zdivu cihelném pl do 0,09 m2 na MC tl do 150 mm | kus | 3 | 0 | 3 |  | 0 |  | 0 | 0.028 | 0.084
|  |  | m505; 3 |  | 3
14 | SP | 971042331 | Vybourání otvorů v betonových příčkách a zdech pl do 0,09 m2 tl do 150 mm | kus | 8 | 0 | 8 |  | 0 |  | 0 | 0.03 | 0.24
|  |  | m505; 8 |  | 8
15 | SP | 977151223 | Jádrové vrty dovrchní diamantovými korunkami do D 150 mm do stavebních materiálů | m | 0.68 | 0 | 0.68 |  | 0 | 0.0015 | 0.00102 | 0.07 | 0.0476
|  |  | VZP 150/100, 150/180; ((5)*0,1+(1)*0,18) |  | 0.68
16 | SP | 977151225 | Jádrové vrty dovrchní diamantovými korunkami do D 200 mm do stavebních materiálů | m | 0.78 | 0 | 0.78 |  | 0 | 0.0034 | 0.002652 | 0.126 | 0.09828
|  |  | VZP 200/80, 200/100, 200/250; ((1)*0,08+(2)*0,1+(1+1)*0,25) |  | 0.78
17 | SP | 977151228 | Jádrové vrty dovrchní diamantovými korunkami do D 300 mm do stavebních materiálů | m | 0.7 | 0 | 0.7 |  | 0 | 0.00434 | 0.003038 | 0.283 | 0.1981
|  |  | VZP 300/100, 300/300; ((1)*0,1+(2)*0,3) |  | 0.7
18 | SP | 989-990009 | Vybourání stávajících vnitřních rozvodů - jen jinde neuvedené | soubor | 1 |  | 1 |  | 0 |  | 0 |  | 0
|  |  | 0099: Přesun hmot HSV | [5 empty] | 0 |  | 0 |  | 0
1 | SP | 997013153 | Vnitrostaveništní doprava suti a vybouraných hmot pro budovy v do 12 m s omezením mechanizace | t | 30.5512 | 0 | 30.5512 |  | 0 |  |  |  | 0
2 | SP | 997013501 | Odvoz suti a vybouraných hmot na skládku nebo meziskládku do 1 km se složením | t | 30.5512 | 0 | 30.5512 |  | 0 |  |  |  | 0
3 | SP | 997013509 | Příplatek k odvozu suti a vybouraných hmot na skládku ZKD 1 km přes 1 km | t | 244.16 | 0 | 244.16 |  | 0 |  |  |  | 0
|  |  | na veřejnou skládku vzdál 9km za posledních 8km; 30,52*8 |  | 244.16
4 | SP | 997013831 | Poplatek za uložení na skládce (skládkovné) stavebního odpadu směsného kód odpadu 170 904 | t | 30.5512 | 0 | 30.5512 |  | 0 |  |  |  | 0
5 | SP | 998017002 | Přesun hmot s omezením mechanizace pro budovy v do 12 m | t | 12.8479 | 0 | 12.8479 |  | 0 |  |  |  | 0
|  |  | 711: Izolace proti vodě | [5 empty] | 0 |  |  |  | 0
1 | SP | 711193121B | Izolace proti vlhkosti na vodorovné ploše těsnicí hmotou minerální na bázi cementu a disperze vč penetrace dvousložková - vč systémového řešení přechodů, koutů a rohů ploch těsnícím pásem | m2 | 29.58 | 0 | 29.58 |  | 0 |  |  |  | 0
|  |  | skl C dle tab exc "Výměry N7"; (29,58) |  | 29.58
2 | SP | 711193131B | Izolace proti vlhkosti na svislé ploše těsnicí kaší minerální minerální na bázi cementu a disperze vč penetrace dvousložková - vč systémového řešení přechodů, koutů a rohů ploch | m2 | 40.95 | 0 | 40.95 |  | 0 |  |  |  | 0
|  |  | sprchový kout; ((0,95*2+1,05)*6+0,9*2)*2,1 |  | 40.95
3 | SP | 998711202 | Přesun hmot procentní pro izolace proti vodě, vlhkosti a plynům v objektech v do 12 m | % | 3.21 | 0 | 3.21 | 0 | 0 |  |  |  | 0
|  |  | 730: Ústřední vytápění | [5 empty] | 0 |  |  |  | 0.0308
1 | SP | 734200822 | Demontáž armatury závitové se dvěma závity do G 1 | kus | 28 | 0 | 28 |  | 0 |  |  | 0.0011 | 0.0308
2 | SP | 734209113 | Montáž armatury závitové s dvěma závity G 1/2 | kus | 56 | 0 | 56 |  | 0 |  |  |  | 0
3 | H | 55121236A | ventil s termoregulační hlavicí | kus | 28 | 0 | 28 |  | 0 |  |  |  | 0
4 | H | 55128336 | šroubení regulační radiátorové přímé pro Fe s vypouštěním nástřik chrom 1/2" | kus | 28 | 0 | 28 |  | 0 |  |  |  | 0
5 | SP | 735494811 | Vypuštění vody z otopných těles | m2 | 64 | 0 | 64 |  | 0 |  |  |  | 0
6 | SP | 735191910 | Napuštění vody do otopných těles | m2 | 64 | 0 | 64 |  | 0 |  |  |  | 0
7 | SP | 783601345 | Odmaštění litinových otopných těles odmašťovačem vodou ředitelným před provedením nátěru | m2 | 64 | 0 | 64 |  | 0 |  |  |  | 0
8 | SP | 783601441 | Ometením litinových otopných těles před provedením nátěru | m2 | 64 | 0 | 64 |  | 0 |  |  |  | 0
9 | SP | 783614141 | Základní jednonásobný syntetický nátěr litinových otopných těles | m2 | 64 | 0 | 64 |  | 0 |  |  |  | 0
10 | SP | 783617147 | Krycí dvojnásobný syntetický nátěr litinových otopných těles | m2 | 64 | 0 | 64 |  | 0 |  |  |  | 0
11 | SP | 998734202 | Přesun hmot procentní pro armatury v objektech v do 12 m | % | 0.28 | 0 | 0.28 | 0 | 0 |  |  |  | 0
|  |  | 763: Konstrukce montované | [5 empty] | 0 |  |  |  | 0.39466
1 | SP | 763111812 | Demontáž SDK příčky s jednoduchou ocelovou nosnou konstrukcí opláštění dvojité | m2 | 7 | 0 | 7 |  | 0 |  |  | 0.05638 | 0.39466
|  |  | m505/545; 2,8*2,5 |  | 7
2 | SP | 763121471B | SDK stěna předsazená tl 105 mm profil CW+UW 50 desky 2xA 12,5 bez TI | m2 | 14.277 | 0 | 14.277 |  | 0 |  |  |  | 0
|  |  | okolo posuvných dveří; (2,2*2,65*6-(1,55+1,75*5)*2,01) |  | 14.277
3 | SP | 763121751 | Příplatek k SDK stěně předsazené za plochu do 6 m2 jednotlivě | m2 | 14.277 | 0 | 14.277 |  | 0 |  |  |  | 0
|  |  | okolo posuvných dveří; (2,2*2,65*6-(1,55+1,75*5)*2,01) |  | 14.277
4 | SP | 763-928001 | D+M SDK obklad dveřního pouzdra posuvných dveří, plocha 1,5 - 2,5m2 | kus | 6 |  | 6 |  | 0 |  |  |  | 0
|  |  | T05, 06; 5+1 |  | 6
5 | SP | 763131751 | Montáž parotěsné zábrany do SDK podhledu | m2 | 29.58 | 0 | 29.58 |  | 0 |  |  |  | 0
|  |  | sdk podhled do vlhka dle tab exc "Výměry AR 7"; 29,58 |  | 29.58
6 | H | H763-996021 | DOD parotěsná zábrana vč montážního a režijního materiálu - do SDK příček a podhledů | m2 | 31.059 |  | 31.059 |  | 0 |  |  |  | 0
|  |  | sdk podhled do vlhka dle tab exc "Výměry AR 7"; 29,58*1,05 |  | 31.059
7 | SP | 763135101 | Montáž SDK kazetového podhledu z kazet 600x600 mm na zavěšenou viditelnou nosnou konstrukci | m2 | 133.17 | 0 | 133.17 |  | 0 |  |  |  | 0
|  |  | sdk podhled obyč dle tab exc "Výměry AL 7"; 103,59 |  | 103.59
|  |  | sdk podhled do vlhka dle tab exc "Výměry AK 7"; 29,58 |  | 29.58
8 | H | 59030570 | podhled kazetový bez děrování viditelný rastr tl 10mm 600x600mm | m2 | 113.949 | 0 | 113.949 |  | 0 |  |  |  | 0
|  |  | sdk podhled obyč dle tab exc "Výměry AL 7"; 103,59*1,1 |  | 113.949
9 | H | 59030570B | podhled kazetový bez děrování viditelný rastr tl 10mm 600x600mm do vlhkých prostor | m2 | 32.538 | 0 | 32.538 |  | 0 |  |  |  | 0
|  |  | sdk podhled do vlhka dle tab exc "Výměry AK 7"; 29,58*1,1 |  | 32.538
10 | SP | 763131761 | Příplatek k SDK podhledu za plochu do 3 m2 jednotlivě | m2 | 25.49 | 0 | 25.49 |  | 0 |  |  |  | 0
|  |  | sdk podhled obyč dle tab exc "Výměry AL 7"; 103,59-94,78 |  | 8.81
|  |  | sdk podhled do vlhka dle tab exc "Výměry AK 7"; 29,58-12,9 |  | 16.68
11 | SP | 763164531 | SDK obklad kovových kcí tvaru L š do 0,8 m desky 1xA 12,5 - n obdobné -kce, zákryt potrubí VZT apod. | m | 7.87 | 0 | 7.87 |  | 0 |  |  |  | 0
|  |  | m502, 504; (1,5+1,9+4,47) |  | 7.87
12 | SP | 763164541 | SDK obklad kovových kcí tvaru L š do 0,8 m desky 1xH2 12,5 | m | 3.05 | 0 | 3.05 |  | 0 |  |  |  | 0
|  |  | m544; 3,05 |  | 3.05
13 | SP | 763183111 | Montáž pouzdra posuvných dveří s jednou kapsou pro jedno křídlo šířky do 800 mm do SDK příčky | kus | 6 | 0 | 6 |  | 0 |  |  |  | 0
|  |  | T05, 06; 5+1 |  | 6
14 | H | 55331611 | pouzdro stavební posuvných dveří jednopouzdrové 700mm standardní rozměr | kus | 5 | 0 | 5 |  | 0 |  |  |  | 0
|  |  | T05; 5 |  | 5
15 | H | 55331612 | pouzdro stavební posuvných dveří jednopouzdrové 800mm standardní rozměr | kus | 1 | 0 | 1 |  | 0 |  |  |  | 0
|  |  | T06; 1 |  | 1
16 | SP | 998763402 | Přesun hmot procentní pro sádrokartonové konstrukce v objektech v do 12 m | % | 1.52 | 0 | 1.52 | 0 | 0 |  |  |  | 0
|  |  | 766: Konstrukce truhlářské | [5 empty] | 0 |  |  |  | 1.4316
1 | SP | 766-828001 | D+M dveře dřevěné vnitřní hladké plné rozm 600/1970, povrch HPL kompl - vč zárubeň ocelová lak, dveřní kování, větrací mřížka - podrobný popis dle PD výkr.č. SA 02, ozn T/01 | kus | 13 |  | 13 |  | 0 |  |  |  | 0
|  |  | T01; 13 |  | 13
2 | SP | 766-828002 | D+M dveře dřevěné vnitřní hladké plné rozm 600/1970, povrch HPL kompl - vč zárubeň ocelová lak, dveřní kování - podrobný popis dle PD výkr.č. SA 02, ozn T/02 | kus | 1 |  | 1 |  | 0 |  |  |  | 0
|  |  | T02; 1 |  | 1
3 | SP | 766-828003 | D+M dveře dřevěné vnitřní hladké plné rozm 110/1970, povrch HPL kompl - vč zárubeň ocelová lak, dveřní kování, větrací mřížka, madlo - podrobný popis dle PD výkr.č. SA02, ozn T/03 | kus | 2 |  | 2 |  | 0 |  |  |  | 0
|  |  | T03; 2 |  | 2
4 | SP | 766-828004 | D+M dveře dřevěné vnitřní hladké plné rozm 110/1970, povrch HPL kompl - vč zárubeň ocelová lak, dveřní kování, větrací mřížka - podrobný popis dle PD výkr.č. SA02, ozn T/04 | kus | 2 |  | 2 |  | 0 |  |  |  | 0
|  |  | T03; 2 |  | 2
5 | SP | 766-828005 | D+M dveře dřevěné vnitřní hladké plné posuvné do pouzdra, průchod rozm 70/1970, povrch bílé kompl - vč dřevěná obložka pouzdra, pojezd, dveřní kování, řešení bude upřesněno v průběhu provádění prací - podrobný popis dle PD výkr.č. SA 02, ozn T/05 | kus | 5 |  | 5 |  | 0 |  |  |  | 0
|  |  | T05; 5 |  | 5
6 | SP | 766-828006 | D+M dveře dřevěné vnitřní hladké plné posuvné do pouzdra, průchod rozm 80/1970, povrch bílé kompl - vč dřevěná obložka pouzdra, pojezd, dveřní kování, řešení bude upřesněno v průběhu provádění prací - podrobný popis dle PD výkr.č. SA 02, ozn T/06 | kus | 1 | 0 | 1 |  | 0 |  |  |  | 0
|  |  | T06; 1 |  | 1
7 | SP | 766-928007 | Oprava stávající jednokřídlové dřevěné dveře plné hladké rozm 110/197 - dveřní křídlo a zárubeň - očištění a nový nátěr, výměna kování a zámku - podrobný popis dle PD výkr.č. SA 02, ozn T/07 | kus | 18 |  | 18 |  | 0 |  |  |  | 0
|  |  | T07; 18 |  | 18
8 | SP | 766-928008 | Oprava stávající jednokřídlové dřevěné dveře plné hladké rozm 90/197 - dveřní křídlo a zárubeň - očištění a nový nátěr, výměna kování a zámku - podrobný popis dle PD výkr.č. SA 02, ozn T/08 | kus | 5 |  | 5 |  | 0 |  |  |  | 0
|  |  | T08; 5 |  | 5
9 | SP | 766-828009 | Oprava stávající dvoukřídlové dřevěné dveře 2/3sklo hladké rozm 1450/197 - dveřní křídlo a zárubeň - očištění a nový nátěr, výměna kování a zámku - podrobný popis dle PD výkr.č. SA 02, ozn T/09 | kus | 1 |  | 1 |  | 0 |  |  |  | 0
|  |  | T09; 1 |  | 1
10 | SP | 766-928010 | Oprava stávající jednokřídlové dřevěné dveře plné hladké rozm 80/197 - dveřní křídlo a zárubeň - očištění a nový nátěr, výměna kování a zámku - podrobný popis dle PD výkr.č. SA 02, ozn T/10 | kus | 1 |  | 1 |  | 0 |  |  |  | 0
|  |  | T10; 1 |  | 1
11 | SP | 766-928011 | Oprava stávající jednokřídlové dřevěné dveře plné hladké rozm 90/197 - dveřní křídlo a zárubeň - očištění a nový nátěr, výměna kování a zámku - podrobný popis dle PD výkr.č. SA 02, ozn T/11 | kus | 1 |  | 1 |  | 0 |  |  |  | 0
|  |  | T11; 1 |  | 1
12 | SP | 766-928012 | D+M dveře dřevěné vnitřní hladké plné rozm 90/197, protipožární EI30 DP3-C kompl - vč zárubeň ocelová lak, dveřní kování, samozavírač - podrobný popis dle PD výkr.č. D.1.1, 002, ozn T/12 | kus | 1 |  | 1 |  | 0 |  |  |  | 0
|  |  | T12; 1 |  | 1
13 | SP | 766-635013 | D+M dveře dřevěné vnitřní hladké plné rozm 145/197, protipožární EI30 DP3/SmC2 kompl - vč zárubeň ocelová lak, dveřní kování, samozavírač, zámek elektromagnetický - podrobný popis dle PD výkr.č. SA02, ozn T/13 | kus | 1 |  | 1 |  | 0 |  |  |  | 0
|  |  | T13; 1 |  | 1
14 | SP | 766-635014 | D+M dveře dřevěné vnitřní hladké plné rozm 145/197, protipožární EI30 DP3/SmC2 kompl - vč zárubeň ocelová lak, dveřní kování, samozavírač, zámek elektromagnetický - podrobný popis dle PD výkr.č. SA02, ozn T/14 | kus | 1 |  | 1 |  | 0 |  |  |  | 0
|  |  | T14; 1 |  | 1
15 | SP | 766211811 | Demontáž schodišťového madla n obdobného madla kotveného do stěny | m | 64 | 0 | 64 |  | 0 |  |  | 0.01965 | 1.2576
|  |  | m505 (1,9+1,35+2,45+4,35+1,5+2,5+5,8+1,35+2,7+0,5+0,8+1,35+4,8+1,35+4,3+1,35+4,7+1,4+4,3+1,35+2,2) |  | 0
|  |  | dleP; 64 |  | 64
16 | SP | 766-928021 | DOD+MTŽ madlo v chodbě dřevěné rozm 36/180mm lepené ze smrkových hranolů kompl - osazení nového kotveného do stěny, vč final povrch úpravy | m | 64 |  | 64 |  | 0 |  |  |  | 0
|  |  | dleP; 64 |  | 64
17 | SP | 766812840B | Demontáž kuchyňských linek dřevěných nebo kovových délky přes 2,1 m kompl vč zařizovacích předmětů | kus | 1 | 0 | 1 |  | 0 |  |  | 0.174 | 0.174
|  |  | m547; 1 |  | 1
18 | SP | 766-928031 | DOD+MTŽ kuchyňská linka ve tvaru L dl 3750+2100mm kompl vč zařiz předmětů - horní a dolní skříňky, prac deska, lednička, myčka, mikrovlná trouba, elekt vařič - podrobný popis dle PD výkr č.SA 02 | kpl | 1 |  | 1 |  | 0 |  |  |  | 0
19 | SP | 998766202 | Přesun hmot procentní pro konstrukce truhlářské v objektech v do 12 m | % | 1.08 | 0 | 1.08 | 0 | 0 |  |  |  | 0
|  |  | 767: Konstrukce zámečnické | [5 empty] | 0 |  |  |  | 0.37912
1 | SP | 767581802 | Demontáž podhledu lamel | m2 | 94.78 | 0 | 94.78 |  | 0 |  |  | 0.004 | 0.37912
|  |  | m505; 94,78 |  | 94.78
2 | SP | 767-928001 | D+M dvířka revizní plechová s požární odolností EW15 DP1 rozm 600/600 kompl - podrobný popis dle PD výkr.č. SA 02, ozn Z01 | kus | 16 |  | 16 |  | 0 |  |  |  | 0
|  |  | z01; 16 |  | 16
3 | SP | 767-928003 | D+M dvířka revizní plechová s požární odolností EW15 DP1 rozm 300/600 kompl - podrobný popis dle PD výkr.č. SA 02, ozn Z02 | kus | 6 |  | 6 |  | 0 |  |  |  | 0
|  |  | z02; 6 |  | 6
4 | SP | 998767202 | Přesun hmot procentní pro zámečnické konstrukce v objektech v do 12 m | % | 1.79 | 0 | 1.79 | 0 | 0 |  |  |  | 0
|  |  | 771: Podlahy z dlaždic | [5 empty] | 0 |  |  |  | 0
1 | SP | 952902611 | Čištění budov vysátí prachu z ostatních ploch | m2 | 45.03 | 0 | 45.03 |  | 0 |  |  |  | 0
|  |  | skl B + C dle tab exc "Výměry M7 + N7"; (15,45+29,58) |  | 45.03
2 | SP | 771151011 | Samonivelační stěrka podlah pevnosti 20 MPa tl 3 mm | m2 | 45.03 | 0 | 45.03 |  | 0 |  |  |  | 0
|  |  | skl B + C dle tab exc "Výměry M7 + N7"; (15,45+29,58) |  | 45.03
3 | SP | 771161021 | Montáž profilu ukončujícího pro plynulý přechod (dlažby s kobercem apod.) | m | 12.6 | 0 | 12.6 |  | 0 |  |  |  | 0
|  |  | 5NP 21ks; 0,6*21 |  | 12.6
4 | H | 59054111 | profil přechodový Al s pohyblivým ramenem matně eloxovaný 10x20mm | m | 18.9 | 0 | 18.9 |  | 0 |  |  |  | 0
|  |  | 5NP 21ks; 0,6*21*1,5 |  | 18.9
5 | SP | 771473112 | Montáž soklů z dlaždic keramických lepených rovných v do 90 mm | m | 5.6 | 0 | 5.6 |  | 0 |  |  |  | 0
|  |  | m541; (9,5-3,9) |  | 5.6
6 | H | H 771-999018 | DOD obkladový sokl keramický kalibrovaný v 80mm - (dle upřesnění investora) | m | 5.824 |  | 5.824 |  | 0 |  |  |  | 0
|  |  | m541; (9,5-3,9)*1,04 |  | 5.824
7 | SP | 771573113 | Montáž podlah keramických hladkých lepených standardním lepidlem do 12 ks/ m2 | m2 | 15.45 | 0 | 15.45 |  | 0 |  |  |  | 0
|  |  | skl B dle tab exc "Výměry M7"; (15,45) |  | 15.45
8 | SP | 771574112 | Montáž podlah keramických hladkých lepených flexibilním lepidlem do 12 ks/ m2 | m2 | 29.58 | 0 | 29.58 |  | 0 |  |  |  | 0
|  |  | skl C dle tab exc "Výměry N7"; (29,58) |  | 29.58
9 | H | H 771-999011 | DOD dlažba keramická - (dle upřesnění investora) | m2 | 46.8312 |  | 46.8312 |  | 0 |  |  |  | 0
|  |  | skl B + C dle tab exc "Výměry M7 + N7"; (15,45+29,58)*1,04 |  | 46.8312
10 | SP | 771577121 | Příplatek k montáž podlah keramických za plochu do 5 m2 | m2 | 26.85 | 0 | 26.85 |  | 0 |  |  |  | 0
|  |  | skl B + C dle tab exc "Výměry M7 + N7"; (15,45-5,28+29,58-12,9) |  | 26.85
11 | SP | 998771202 | Přesun hmot procentní pro podlahy z dlaždic v objektech v do 12 m | % | 6.58 | 0 | 6.58 | 0 | 0 |  |  |  | 0
|  |  | 776: Podlahy povlakové | [5 empty] | 0 |  |  |  | 1.7458
1 | SP | 776410811 | Odstranění soklíků a lišt pryžových nebo plastových | m | 447.6 | 0 | 447.6 |  | 0 |  |  | 0.0003 | 0.13428
|  |  | dle tabulky exc "Výměry J7"; 447,6 |  | 447.6
2 | SP | 776201812 | Demontáž lepených povlakových podlah s podložkou ručně | m2 | 537.18 | 0 | 537.18 |  | 0 |  |  | 0.003 | 1.6115
|  |  | dle tabulky exc "Výměry I7"; 537,18 |  | 537.18
3 | SP | 776111311 | Vysátí podkladu povlakových podlah | m2 | 542.58 | 0 | 542.58 |  | 0 |  |  |  | 0
|  |  | dle tabulky exc "Výměry L7"; 542,58 |  | 542.58
4 | SP | 776121321 | Vodou ředitelná penetrace savého podkladu povlakových podlah neředěná | m2 | 542.58 | 0 | 542.58 |  | 0 |  |  |  | 0
|  |  | dle tabulky exc "Výměry L7"; 542,58 |  | 542.58
5 | SP | 776141111 | Vyrovnání podkladu povlakových podlah stěrkou pevnosti 20 MPa tl 3 mm | m2 | 537.18 | 0 | 537.18 |  | 0 |  |  |  | 0
|  |  | dle tabulky exc "Výměry L7"; 542,58 |  | 542.58
|  |  | ODP m531 skladba D potěr tl12mm; -5,4 |  | -5.4
6 | SP | 632451105 | Cementový samonivelační potěr ze suchých směsí tloušťky do 15 mm | m2 | 5.4 | 0 | 5.4 |  | 0 |  |  |  | 0
|  |  | m531 skladba D potěr tl12mm; 5,4 |  | 5.4
7 | SP | 776241111 | Lepení hladkých (bez vzoru) pásů ze sametového vinylu | m2 | 542.58 | 0 | 542.58 |  | 0 |  |  |  | 0
|  |  | dle tabulky exc "Výměry L7"; 542,58 |  | 542.58
8 | SP | 776223111 | Spoj povlakových podlahovin z PVC svařováním za tepla | m | 180.86 | 0 | 180.86 |  | 0 |  |  |  | 0
|  |  | dle tabulky exc "Výměry L7 uvažováno 1mb spoje na 3m2 plochy"; 542,58/3 |  | 180.86
9 | H | H 776-1101 | DOD podlahovina zátěžová vinylová homogenní pás tl.2,0mm - např výr tarkett iq granit | m2 | 596.838 |  | 596.838 |  | 0 |  |  |  | 0
|  |  | dle tabulky exc "Výměry L7"; 542,58*1,1 |  | 596.838
10 | SP | 776411112 | Montáž obvodových soklíků výšky do 100 mm - sokl lepený na fabion a ukončovací profil, vč montáže fabionu a ukončovacího profilu | m | 453.9 | 0 | 453.9 |  | 0 |  |  |  | 0
|  |  | dle tabulky exc "Výměry J7"; 447,6; nový sokl v m531; 6,3 |  | 453.9
11 | H | H 776-1112 | DOD sokl podlahoviny z pásového vinylu - fabion + ukončovací profil | m | 462.978 |  | 462.978 |  | 0 |  |  |  | 0
|  |  | dle tabulky exc "Výměry J7"; 447,6*1,02; nový sokl v m531; 6,3*1,02 |  | 462.978
12 | SP | 771-928001 | D+M přejezdový práh - nerez plech tl.0,7mm, š min 200mm | mb | 23.55 |  | 23.55 |  | 0 |  |  |  | 0
|  |  | m505 nerez práh; 0,9*3+1,1*15+1,45*3 |  | 23.55
13 | SP | 998776202 | Přesun hmot procentní pro podlahy povlakové v objektech v do 12 m | % | 0.38 | 0 | 0.38 | 0 | 0 |  |  |  | 0
|  |  | 781: Obklady keramické | [5 empty] | 0 |  |  |  | 0
1 | SP | 781473115 | Montáž obkladů vnitřních keramických hladkých do 25 ks/m2 lepených standardním lepidlem | m2 | 181.73 | 0 | 181.73 |  | 0 |  |  |  | 0
|  |  | KO standard dle tabulky exc "Výměry Y6"; 222,68 |  | 222.68
|  |  | ODP KO flex sprchový kout; -((0,95*2+1,05)*6+0,9*2)*2,1 |  | -40.95
2 | SP | 781474115 | Montáž obkladů vnitřních keramických hladkých do 25 ks/m2 lepených flexibilním lepidlem | m2 | 40.95 | 0 | 40.95 |  | 0 |  |  |  | 0
|  |  | KO flex sprchový kout; ((0,95*2+1,05)*6+0,9*2)*2,1 |  | 40.95
3 | SP | 781477111 | Příplatek k montáži obkladů vnitřních keramických hladkých za plochu do 10 m2 | m2 | 222.68 | 0 | 222.68 |  | 0 |  |  |  | 0
|  |  | KO dle tabulky exc "Výměry Y6"; 222,68 |  | 222.68
4 | H | H 781-997011 | DOD obklad keramický rozm 200x200mm - (dle upřesnění investora) | m2 | 231.5872 |  | 231.5872 |  | 0 |  |  |  | 0
|  |  | KO dle tabulky exc "Výměry Y6"; 222,68*1,04 |  | 231.5872
5 | SP | 781493511B | kovovéové profily ukončovací lepené standardním lepidlem např ref výr Schluter -RONDEC E | m | 146.5443 | 0 | 146.5443 |  | 0 |  |  |  | 0
|  |  | dle tab exc |  | 0
|  |  | obklad v1,5m; 1,58+6,65+1,5*2*2 |  | 14.23
|  |  | obklad v1,8m; 1,65+1,15+2+1,65+1,8+5+1,65+0,8+3,9+1,6+0,9+1,8*2*11 |  | 61.7
|  |  | obklad v2,1m; 170,55/2,1-(0,6*14+1,1*2) |  | 70.6143
6 | SP | 998781202 | Přesun hmot procentní pro obklady keramické v objektech v do 12 m | % | 3.37 | 0 | 3.37 | 0 | 0 |  |  |  | 0
|  |  | 784: Malby | [5 empty] | 0 |  |  |  | 0.34015
1 | SP | 784121001 | Oškrabání malby v mísnostech výšky do 3,80 m | m2 | 1097.27 | 0 | 1097.27 |  | 0 |  |  | 0.00031 | 0.34015
|  |  | stěny v místě výmalby nad omyvatelným nátěrem n KO, dále m501, m549, m550 dle tabulky excel "Výměry AG7"; 531,06 |  | 531.06
|  |  | stěny místnosti s opravovanými 10%, 30% v místě omyvatelného nátěru m506,512,516,522,526,532, 541,548 dle tabulky exc "Výměry U6" ; 156,88; odpočet plochy nad omyvatelným nátěrem v těchrto místnostech; -(7,03+6,94*5+8,08+11,05) |  | 96.02
|  |  | stropy s omítkou dle tab exc "Výměry AN7"; 470,19 |  | 470.19
2 | SP | 784121011 | Rozmývání podkladu po oškrabání malby v místnostech výšky do 3,80 m | m2 | 1097.27 | 0 | 1097.27 |  | 0 |  |  |  | 0
|  |  | dle Pol784121001; 1097,27 |  | 1097.27
3 | SP | 784181101 | Základní akrylátová jednonásobná penetrace podkladu v místnostech výšky do 3,80m | m2 | 1682.125 | 0 | 1682.125 |  | 0 |  |  |  | 0
|  |  | dle Pol784121001; 1097,27 |  | 1097.27
|  |  | stěny místnosti s opravovanými 10%, 30% v místě omyvatelného nátěru m506,512,516,522,526,532, 541,548 dle tabulky exc "Výměry U6" ; 156,88; odpočet plochy nad omyvatelným nátěrem v těchrto místnostech; -(7,03+6,94*5+8,08+11,05) |  | 96.02
|  |  | stropy s omítkou dle tab exc "Výměry AN7"; 470,19 |  | 470.19
|  |  | SDK stěna okolo posuvných dveří; (2,2*2,65*6-(1,55+1,75*5)*2,01); SDK podhled okolo VZT; 10,92*0,4 |  | 18.645
4 | SP | 784221101 | Dvojnásobné bílé malby ze směsí za sucha dobře otěruvzdorných v místnostech do 3,80 m | m2 | 1682.125 | 0 | 1682.125 |  | 0 |  |  |  | 0
|  |  | dle Pol784181101; 1682,125 |  | 1682.125
5 | SP | 783827401 | Krycí dvojnásobný akrylátový nátěr hladkých betonových povrchů n vnitřních omítek omývatelný nátěr např Caparol Latex | m2 | 728.94 | 0 | 728.94 |  | 0 |  |  |  | 0
|  |  | omývatelný nátěr dle tabulky exc "Výměry AE 6"; 728,94 |  | 728.94
|  |  | TZ4: Technické vybavení budov | [5 empty] | 0 |  |  |  | 0
1 | SP | TZ4-001 | D+M elektroinstalace silnoproud - dle samostatného rozpočtu | kpl | 1 |  | 1 | 0 | 0 |  |  |  | 0
2 | SP | TZ4-002 | D+M elektroinstalace slaboproud - dle samostatného rozpočtu | kpl | 1 |  | 1 | 0 | 0 |  |  |  | 0
3 | SP | TZ4-003 | D+M vzduchotechnika - dle samostatného rozpočtu | kpl | 1 |  | 1 | 0 | 0 |  |  |  | 0
4 | SP | TZ4-004 | D+M zdravotechnické instalace - dle samostatného rozpočtu | kpl | 1 |  | 1 | 0 | 0 |  |  |  | 0
5 | SP | TZ4-005 | D+M medicinální plyny - dle samostatného rozpočtu | kpl | 1 |  | 1 | 0 | 0 |  |  |  | 0
|  |  | VRN: Vedlejší a ostatní rozpočtové náklady | [5 empty] | 0 |  |  |  | 0
1 | ON | 030001000 | Zařízení staveniště kompl náklady na zřízení, provoz a likvidaci | kpl | 1 |  | 1 |  | 0 |  |  |  | 0
2 | ON | 045002000 | Kompletační a koordinační činnost kompl kontrolní činnost, koordinační práce, zajištění všech zkoušek a revizí ke kolaudaci | kpl | 1 |  | 1 |  | 0 |  |  |  | 0
3 | ON | 013254000 | Dokumentace skutečného provedení stavby | kpl | 1 |  | 1 |  | 0 |  |  |  | 0

## El Silnoproud
POLOŽKOVÝ ROZPOČET - VÝKAZ VÝMĚR
Pavilon B - rekonstrukce oddělení chirurgie v 5.NP
část Silnoproudá instalace
[5 empty] | Slaboproudá instalace celkem |  |  |  |  | 0
C21M - Elektromontáže
| Poř.č. | Číslo pol. |  | Popis položky |  | Cena/jedn. [Kč] | Množství | Jedn. | Celkem [Kč]
demontáže
| 1 | 215012130 |  | demontáž lišta vkládací všeobecně |  |  | 1,00 | m | 0
| 2 | 210802763 |  | demontáž kabely CYKY všeobecně |  |  | 1,00 | m | #VALUE!
| 3 | 210110001 |  | demontáž vypínač,přepínače všeobecně |  |  | 180,00 | ks | #VALUE!
| 4 | 210111002 |  | demontáž zás.vestav.10/16A 48/250/380V všeobecně |  |  | 96,00 | ks | #VALUE!
| 5 | 210110501 |  | demontáž vačkové spínače všeobecně |  |  | 3,00 | ks | #VALUE!
| 6 | 210190003 |  | demontáž mont.oceloplech.rozvodnic do 100kg |  |  | 4,00 | ks | #VALUE!
| 7 | 210190001 |  | demontáž mont.oceloplech.rozvodnic do 20kg |  |  | 1,00 | ks | #VALUE!
| 8 | 210201010 |  | demontáž svít.zářiv.stropní s krytem + nouz.sv.všeobecně |  |  | 114,00 | ks | #VALUE!
| 9 | 210200007 |  | demontáž svít.žár.stropní všeobecně |  |  | 82,00 | ks | #VALUE!
montáže
| 10 | 210201008 |  | 237 21 02 - 14W svít. LED vestavné (E2) |  |  | 10,00 | ks | #VALUE!
| 11 | 210201010 |  | 231 27 01 - 36W svít.zářiv.stropní (E4) |  |  | 20,00 | ks | #VALUE!
| 12 | 210201022 |  | 231 33 20 - 3x18W svít.zářiv.stropní (E6) |  |  | 6,00 | ks | #VALUE!
| 13 | 210201022 |  | 231 33 20 - 4x18W svít.zářiv.stropní (E7) |  |  | 7,00 | ks | #VALUE!
| 14 | 210201023 |  | 231 33 23 - 2x26W svít.zářiv.stropní (E8) |  |  | 28,00 | ks | #VALUE!
| 15 | 210201023 |  | 231 33 23 - 2x26W svít.zářiv.stropní NZ (E9) |  |  | 13,00 | ks | #VALUE!
| 16 | 210201023 |  | 231 33 23 -1x26W svít.zářiv.stropní (E10) |  |  | 6,00 | ks | #VALUE!
| 17 | 210201023 |  | 231 33 23 -1x18W svít.zářiv.stropní NZ (E11) |  |  | 8,00 | ks | #VALUE!
| 18 | 210201023 |  | 231 33 23 -1x18W svít.zářiv.stropní NZ (E12) |  |  | 6,00 | ks | #VALUE!
| 19 | 210201024 |  | 231 33 20 - 1x24W svít.zářiv.přisazené (E13) |  |  | 32,00 | ks | #VALUE!
| 20 | 210201025 |  | 237 21 02 - 20W svít. LED přisazené IČ (E14) |  |  | 6,00 | ks | #VALUE!
| 21 | 210201026 |  | 231 33 23 - 2x26W svít.zářiv.stropní (E15) |  |  | 3,00 | ks | #VALUE!
| 22 | 210201027 |  | 231 33 23 - 2x26W svít.zářiv.stropní NZ(E16) |  |  | 2,00 | ks | #VALUE!
| 23 | 210201028 |  | 231 33 23 - 24W svít.LED vestavné(E17) |  |  | 1,00 | ks | #VALUE!
| 24 | 210201029 |  | 231 33 23 - 3W svít.LED vestavné NZ(E18) |  |  | 4,00 | ks | #VALUE!
| 25 | 210201030 |  | 231 33 23 - 8W svít.zářiv. přisazené NZ(E19) |  |  | 19,00 | ks | #VALUE!
| 26 | 210201022 |  | 231 33 20 - 2x18W svít.zářiv.stropní (E5) |  |  | 14,00 | ks | #VALUE!
| 27 | 210201009 |  | 231 20 01 - 2x36W svít.zářiv.stropní (E3) |  |  | 5,00 | ks | #VALUE!
| 28 | 210800567 |  | CY 6 mm2 černý (DR) |  |  | 20,00 | m | #VALUE!
| 29 | 210800567 |  | CY 6 mm2 světle modrý (DR) |  |  | 10,00 | m | #VALUE!
| 30 | 210800567 |  | CY 6 mm2 zelenožlutý (DR) |  |  | 10,00 | m | #VALUE!
| 31 | 210800526 |  | CY 4 mm2 zelenožlutý (VU) |  |  | 142,00 | m | #VALUE!
| 32 | 210800529 |  | CY 16 mm2 zelenožlutý (VU) |  |  | 46,00 | m | #VALUE!
| 33 | 210810041 |  | PRAFlaSafe X-O2x1,5 RE mm2 |  |  | 388,00 | m | #VALUE!
| 34 | 210810045 |  | PRAFlaSafe X-J3x1,5 RE mm2 |  |  | 1548 | m | 0
| 35 | 210810045 |  | PRAFlaSafe X-O3x1,5 RE mm2 |  |  | 362,00 | m | #VALUE!
| 36 | 210810055 |  | PRAFlaSafe X-J5x1,5 RE mm2 |  |  | 270,00 | m | #VALUE!
| 37 | 210810057 |  | PRAFlaSafe X-J5x4 RE mm2 |  |  | 34,00 | m | #VALUE!
| 38 | 210810046 |  | PRAFlaSafe X-J3x2,5 RE mm2 |  |  | 1588 | m | 0
| 39 | 210810058 |  | PRAFlaSafe X-J7x1,5RE mm2 |  |  | 168,00 | m | #VALUE!
| 40 | 210810054 |  | PRAFlaDur J5x16 RE mm2 750V (PU) |  |  | 195,00 | m | #VALUE!
| 41 | 210810054 |  | PRAFlaDur J5x25 RE mm2 750V (PU) |  |  | 105,00 | m | #VALUE!
| 42 | 210120451 |  | jistič PL7 B40/3,osazení do HRMS v 1.NP |  |  | 3,00 | ks | #VALUE!
| 43 | 210120451 |  | vypínací spoušť na jistič PL7 B40/3,osazení do HRMS v 1.NP |  |  | 3,00 | ks | #VALUE!
| 44 | 210220321 |  | svorka na potrubí "Bernard" vč.pásku (bez vodič.) |  |  | 10,00 | ks | #VALUE!
| 45 | 210190001 |  | mont.rozvodnic do 100kg |  |  | 2,00 | ks | #VALUE!
| 46 | 210290902 |  | upevňovací body pro svítidlo - do zdiva |  |  | 414,00 | ks | #VALUE!
| 47 | 215591510 |  | montáž ohnovzdorné přepážky do 0,3m2 |  |  | 4,00 | ks | #VALUE!
| 48 | 210100001 |  | ukonč.vod.v rozv.vč.zap.a konc.do 2.5mm2 |  |  | 199,00 | ks | #VALUE!
| 49 | 210100003 |  | ukonč.vod.v rozv.vč.zap.a konc.do 16mm2 |  |  | 40,00 | ks | #VALUE!
| 50 | 210100002 |  | ukonč.vod.v rozv.vč.zap.a konc.do 6mm2 |  |  | 10,00 | ks | #VALUE!
| 51 | 215112222 |  | ovladač zapín. v krabici ,1/1 pro TOTAL STOP |  |  | 2,00 | ks | #VALUE!
| 52 | 215012210 |  | lišta vkládací LHD 20x10 |  |  | 148,00 | m | #VALUE!
| 53 | 215012211 |  | lišta vkládací LHD 25x15 |  |  | 79,00 | m | #VALUE!
| 54 | 215012220 |  | lišta vkládací LHD 40x20 |  |  | 278,00 | m | #VALUE!
| 55 | 215012221 |  | lišta vkládací LH 40x40 |  |  | 126,00 | m | #VALUE!
| 56 | 215012270 |  | parapetní kanál PK 210x70D |  |  | 70,00 | m | #VALUE!
| 57 | 210020305 |  | kab žlab JUPITER 3000mm děro KZI 35X150X0.75 F |  |  | 46,00 | m | #VALUE!
| 58 | 210010003 |  | trubka ohebná PVC monoflex 1416E |  |  | 86,00 | m | #VALUE!
| 59 | 210010332 |  | krabice lištová tango LK80X28T 81x81x28 |  |  | 172,00 | ks | #VALUE!
| 60 | 210010004 |  | trubka ohebná PVC superflex 1220 |  |  | 32,00 | m | #VALUE!
| 61 | 210010333 |  | krabice lištová tango LK80X28 2T 150x81x28 |  |  | 1,00 | ks | #VALUE!
| 62 | 210010301 |  | krab.přístrojová (1901; KP 68; KZ 3) bez zapojení |  |  | 38,00 | ks | #VALUE!
| 63 | 210010333 |  | krabice REFLEX 1799-0-0295 jednonásobná, panel. |  |  | 3,00 | ks | #VALUE!
| 64 | 210010333 |  | krabice REFLEX 1799-0-0345 dvojnásobná, panel. |  |  | 18,00 | ks | #VALUE!
| 65 | 210010321 |  | krab.odboč.s víčkem.svor.(1903;KR 68) kruh.vč.zap. |  |  | 17,00 | ks | #VALUE!
| 66 | 210010332 |  | krabice lištová hran LK80/3 82x82x16 +VLK80+S66 |  |  | 226,00 | ks | #VALUE!
| 67 | 210010351 |  | krabice KSK100/IP66 101x101x61mm HF |  |  | 12,00 | ks | #VALUE!
| 68 | 210010502 |  | svorkovnice typ EPS1 ekvipotenciální |  |  | 12,00 | ks | #VALUE!
| 69 | 210111002 |  | zásuvka 16A/250Vstř Tango 5518A-A2349 |  |  | 63,00 | ks | #VALUE!
| 70 | 210111002 |  | rámeček pro 1 přístroj Tango 3901A-B10 |  |  | 63,00 | ks | #VALUE!
| 71 | 210111003 |  | zásuvka 16A/250Vstř REFLEX 5519B-A02347B bílá |  |  | 175,00 | ks | #VALUE!
| 72 | 210111003 |  | rámeček pro 1 přístroj Tango 3901A-B10 |  |  | 91,00 | ks | #VALUE!
| 73 | 210111004 |  | zásuvka 16A/250Vstř REFLEX 5519B-A02347Z zelená |  |  | 48,00 | ks | #VALUE!
| 74 | 210111003 |  | rámeček pro 1 přístroj Tango 3901A-B10 |  |  | 91,00 | ks | #VALUE!
| 75 | 210111004 |  | rámeček pro 1 přístroj Tango 3901A-B10 |  |  | 28,00 | ks | #VALUE!
| 76 | 210110001 |  | spín.nást.prost.obyč. 1-pólový - řazení 1 |  |  | 83,00 | ks | #VALUE!
| 77 | 210110002 |  | spín.nást.prost.obyč. 2-pólový - řazení 2 |  |  | 14,00 | ks | #VALUE!
| 78 | 210110004 |  | střídavý přepínač - řazení 6 nást.prost.obyč. |  |  | 8,00 | ks | #VALUE!
| 79 | 210110005 |  | křížový přepínač - řazení 7 nást.prost.obyč. |  |  | 1,00 | ks | #VALUE!
| 80 | 210110047 |  | 1-pólový se sign.doutn. - řazení 1S |  |  | 2,00 | ks | #VALUE!
| 81 | 215112211 |  | ovladač tlač. 0/1 vypínací 1-pólový |  |  | 7,00 | ks | #VALUE!
| 82 | 210203701 |  | sig.svítidlo tango 2917U-A00053, červené LED |  |  | 14,00 | ks | #VALUE!
| 83 | 210110501 |  | spínač vačkový VS25 3patra/6kontaktů |  |  | 1,00 | ks | #VALUE!
| 84 | 210110006 |  | spínač trojpolový 1011-0-0816CZ |  |  | 1,00 | ks | #VALUE!
| 85 | 210190001 |  | mont.rozvodnic do 20kg |  |  | 1,00 | ks | #VALUE!
| 86 | 210800539 |  | CY 25 mm2 zelenožlutý (VU) |  |  | 105,00 | m | #VALUE!
0
C22M - Sdělovací, signal. a zabezpečovací zařízení
| Poř.č. | Číslo pol. |  | Popis položky |  | Cena/jedn. [Kč] | Množství | Jedn. | Celkem [Kč]
demontáže
| 1 | 220490042 |  | dorozumívací zařízení s volbou účastníka |  |  | 28,00 | ks | #VALUE!
| 2 | 220320221 |  | zvonkové vstupní tablo |  |  | 1,00 | ks | #VALUE!
| 3 | 220320254 |  | světelné návěstí |  |  | 14,00 | ks | #VALUE!
montáže
| 4 | 220280281 |  | PRAFlaCom F 2x2x0,5 pro medicinální plyny |  |  | 56,00 | m | #VALUE!
| 5 | 220280283 |  | SXKD-6-UTP-LSOHFR-B2ca |  |  | 130,00 | m | #VALUE!
0
C801-3 - Stavební práce - výseky, kapsy, rýhy
| Poř.č. | Číslo pol. |  | Popis položky |  | Cena/jedn. [Kč] | Množství | Jedn. | Celkem [Kč]
| 1 | 97403-1121 |  | vysek.rýh cihla do hl.30mm š.do 30mm |  |  | 24,00 | m | #VALUE!
| 2 | 97303-1151 |  | vysek. kapes zdi cihla |  |  | 15,00 | m3 | #VALUE!
| 3 | 612451071 |  | zazdění otvorů zdi do tl150mm |  |  | 4,00 | m2 | #VALUE!
0
M24 /158-Mont.vzduchotechnických zařízení
| Poř.č. | Číslo pol. |  | Popis položky |  | Cena/jedn. [Kč] | Množství | Jedn. | Celkem [Kč]
| 1 | 240010034 |  | ventilátor VZT tras V1-V3 připojení(nutno koordinovat s VZT) |  |  | 3,00 | kus | #VALUE!
| 2 | 240010134 |  | ventilátor stropní VZT trasa V4 připojení(nutno koordinovat s VZT) |  |  | 19,00 | kus | #VALUE!
| 3 | 240010134 |  | regulátor otáček pro ventilátor stropní VZT trasa V4 osazení, připojení(nutno koordinovat s VZT) |  |  | 19,00 | kus | #VALUE!
0
Rozvaděče - jednoznačné položky
| Poř.č. | Číslo pol. |  | Popis položky |  | Cena/jedn. [Kč] | Množství | Jedn. | Celkem [Kč]
| 1 | A-0110-0 |  | osazení náplní a vydrátování rozvaděčů RS 5.1(specifikace viz výkr.D.1.4.2.13) |  |  | 1,00 | ks | #VALUE!
| 2 | A-0110-0 |  | osazení náplní a vydrátování rozvaděčů RS 5.2(specifikace viz výkr.D.1.4.2.14) |  |  | 1,00 | ks | #VALUE!
0
VC 7/32 - Rozvaděče
| Poř.č. | Číslo pol. |  | Popis položky |  | Cena/jedn. [Kč] | Množství | Jedn. | Celkem [Kč]
| 1 | A-0102-0 |  | plastová skříň IKA |  |  | 1,00 | ks | #VALUE!
| 2 | G-5000-1 |  | signálka LED |  |  | 6,00 | ks | #VALUE!
| 3 | P-0090-0 |  | svorka nezapojená RSA 4 |  |  | 6,00 | ks | #VALUE!
| 4 | B-9000-1 |  | propojení obvodů |  |  | 6,00 | ks | #VALUE!
0
Výchozí revize elektro
| Poř.č. | Číslo pol. |  | Popis položky |  | Cena/jedn. [Kč] | Množství | Jedn. | Celkem [Kč]
| 1 | 320410004 |  | Celková prohlídka zařízení mont.nad 500tis. |  |  | 1,00 | objem | #VALUE!
| 2 | 320410005 |  | Kontrola rozvaděče nn 1 pole do hmotnosti 200 kg |  |  | 5,00 | ks | 0
| 3 | 320410010 |  | Izolační zkouška silových kabelů nn do 4x25mm2 |  |  | 4,00 | kabel | #VALUE!
| 4 | 320410017 |  | Měření odporu nulových smyček 3-fáz.vedení 3x400V |  |  | 5,00 | okruh | #VALUE!
| 5 | 320410016 |  | Měření odporu nulových smyček 1-fáz.vedení 230V |  |  | 48,00 | okruh | #VALUE!
0
Materiály
| Poř.č. | Číslo pol. |  | Popis položky |  | Cena/jedn. [Kč] | Množství | Jedn. | Celkem [Kč]
| 1 | 13300 |  | 231 5844 - HAMSA G1 DPO 2k3840 (E2) |  |  | 10 | ks | 0
| 2 | 13304 |  | 231 6140 - zářivka lineární T8 pr26mm/L1200mm/G13 36W |  |  | 10 | ks | 0
| 3 | 13304 |  | 231 6140 - LLX236BEP (E3) |  |  | 5 | ks | 0
| 4 | 13305 |  | 231 6140 - LLX136ALEP (E4) |  |  | 20 | ks | 0
| 5 | 13305 |  | 231 6140 - zářivka lineární T8 pr26mm/L1200mm/G13 36W |  |  | 20 | ks | 0
| 6 | 13306 |  | 231 6140 -zářivka lineární T8 pr26mm/G13 18W |  |  | 28 | ks | 0
| 7 | 13306 |  | 231 6140 - LLX218ALEP (E5) |  |  | 14 | ks | 0
| 8 | 13307 |  | 231 6140 -zářivka lineární T8 pr26mm/G13 18W |  |  | 18 | ks | 0
| 9 | 13307 |  | 231 6140 - LLX318ALEP (E6) |  |  | 6 | ks | 0
| 10 | 13308 |  | 231 6140 - zářivka lineární T8 pr26mm/G13 18W |  |  | 28 | ks | 0
| 11 | 13308 |  | 231 6140 - LLX418ALEP (E7) |  |  | 7 | ks | 0
| 12 | 13309 |  | 231 6141 - zářivka -paticová(G24q1) 26W |  |  | 54 | ks | 0
| 13 | 13309 |  | 231 6141 - AURA4 E-26k74/072 (E8) |  |  | 27 | ks | 0
| 14 | 13310 |  | 231 6141 -zářivka -paticová(G24q1) 26W |  |  | 26 | ks | 0
| 15 | 13310 |  | 231 6141 - AURA4 NKC-226/13/072 NZ (E9) |  |  | 13 | ks | 0
| 16 | 13311 |  | 231 6141 - AURA8 E-16B13/013 (E10) |  |  | 6 | ks | 0
| 17 | 13311 |  | 231 6141 -zářivka -paticová(G24q3) 26W |  |  | 6 | ks | 0
| 18 | 13312 |  | 231 6141 -zářivka -paticová(G24q2) 18W |  |  | 6 | ks | 0
| 19 | 13312 |  | 231 6141 - AURA8 NK-E-18/013 NZ (E11) |  |  | 8 | ks | 0
| 20 | 13313 |  | 231 6141 - zářivka -paticová(G24q2) 18W |  |  | 6 | ks | 0
| 21 | 13313 |  | 231 6141 - AURA8 NK-E-18/T/013 NZ (E12) |  |  | 6 | ks | 0
| 22 | 13320 |  | 231 6141 - zářivka paticová G5 , 13W |  |  | 6 | ks | 0
| 23 | 13320 |  | 231 6141 - ARGUS TL2016/21 TR (E13) |  |  | 32 | ks | 0
| 24 | 13314 |  | 231 6141 - AURA3LED 1L14B07k64/062 HF spohyb.čidlem (E14) |  |  | 6 | ks | 0
| 25 | 13315 |  | 231 6141 - AURA11 E-26BT15/015 IP44,(E15) |  |  | 3 | ks | 0
| 26 | 13315 |  | 231 6141 -zářivka -paticová(G24q3) 26W |  |  | 6 | ks | 0
| 27 | 13316 |  | 231 6141 - AURA11 NKC-226/13T/015,NZ, IP44,(E16) |  |  | 2 | ks | 0
| 28 | 13316 |  | 231 6141 -zářivka -paticová(G24q3) 26W |  |  | 4 | ks | 0
| 29 | 13301 |  | 231 5844 - SAKIRA170C2k2 840 (E17) |  |  | 1 | ks | 0
| 30 | 13302 |  | 231 5844 - LOVATO P LVPU/3W/3/SE/WH nouzové světlo (E18) |  |  | 4 | ks | 0
| 31 | 13317 |  | 231 6142 - F65LED 8W,IP65SE3H(E19) |  |  | 19 | ks | 0
| 32 | 13317 |  | 231 6142 - piktogramy k F65 |  |  | 19 | ks | 0
| 33 | 02801 |  | CY 2,5mm2 sv.modrý |  |  | 1 | m | 0
| 34 | 02802 |  | CY 2,5mm2 černý |  |  | 1 | m | 0
| 35 | 02816 |  | CY 6mm2 černý |  |  | 20 | m | 0
| 36 | 02816 |  | CY 6mm2 světle modrý |  |  | 10 | m | 0
| 37 | 02816 |  | CY 6mm2 zelenožlutý |  |  | 10 | m | 0
| 38 | 02806 |  | CY 4mm2 zelenožlutý |  |  | 142 | m | 0
| 39 | 02900 |  | PRAFlaSafe X-O2x1,5 RE mm2 |  |  | 388 | m | 0
| 40 | 02962 |  | PRAFlaSafe X-J5x4 RE mm2 |  |  | 34 | m | 0
| 41 | 02946 |  | PRAFlaDur J5x16 RE mm2 |  |  | 80 | m | 0
| 42 | 02947 |  | PRAFlaDur J5x25 RM mm2 |  |  | 105 | m | 0
| 43 | 02946 |  | kabelová koncovka do 1kV KSCZ5X 10-25 |  |  | 8 | ks | 0
| 44 | 02923 |  | PRAFlaDur J3x1.5 RE mm2 |  |  | 94 | m | 0
| 45 | 02922 |  | PRAFlaSafe X-J3x1,5 RE mm2 |  |  | 1454 | m | 0
| 46 | 02922 |  | PRAFlaSafe X-O3x1,5 RE mm2 |  |  | 362 | m | 0
| 47 | 02962 |  | PRAFlaSafe X-J5x1,5 RE mm2 |  |  | 270 | m | 0
| 48 | 02972 |  | PRAFlaSafe X-7x1,5 mm2 |  |  | 168 | m | 0
| 49 | 02921 |  | PRAFlaSafe X-J3x2,5 RE mm2 |  |  | 1588 | m | 0
| 50 | 10052 |  | PRAFlaCom F 2x2x0,5 pro medicinální plyny |  |  | 56 | m | 0
| 51 | 10054 |  | SXKD-6-UTP-LSOHFR-B2ca |  |  | 130 | m | 0
| 52 | 00931 |  | PL7-B40/3 osadit do HRMS v 1.NP(pole 2,3 MDO+pole 5 DO) |  |  | 3 | ks | 0
| 53 | 00931 |  | vypínací spoušť ZP-ASA/230 osadit do HRMS v 1.NP(pole 2,3 MDO+pole 5 DO) |  |  | 3 | ks | 0
| 54 | 01487 |  | svorka na potrubí "Bernard" + pásek |  |  | 10 | ks | 0
| 55 | 31216 |  | tl.central stopu v krabici M22-PV/KC11/IY |  |  | 2 | ks | 0
| 56 | 15005 |  | rozvaděč RS 5.1(specifikace materiálu viz výkr.D.1.4.2.13) |  |  | 1 | ks | 0
| 57 | 15006 |  | rozvaděč RS 5.2(specifikace materiálu viz výkr.D.1.4.2.14) |  |  | 1 | ks | 0
| 58 | 30014 |  | lišta vkládací LHD 20x10 |  |  | 148 | m | 0
| 59 | 30016 |  | lišta vkládací LHD 25x15 |  |  | 79 | m | 0
| 60 | 30018 |  | lišta vkládací LHD 40x20 |  |  | 278 | m | 0
| 61 | 30020 |  | lišta vkládací LH 40x40 |  |  | 126 | m | 0
| 62 | 30026 |  | parapetní kanál PK 210x70D |  |  | 70 | m | 0
| 63 | 30015 |  | LHD 20x10/ kryt ohybový 8923 |  |  | 12 | ks | 0
| 64 | 30015 |  | LHD 20x10/ kryt odbočný 8924 |  |  | 6 | ks | 0
| 65 | 30019 |  | LHD 40x20/ kryt koncový 8631 |  |  | 12 | ks | 0
| 66 | 30019 |  | LHD 40x20/ kryt ohybový 8633 |  |  | 21 | ks | 0
| 67 | 30019 |  | LHD 40x20/ kryt odbočný 8634 |  |  | 23 | ks | 0
| 68 | 30019 |  | LHD 40x20/ kryt rohový vnitřní 8635 |  |  | 11 | ks | 0
| 69 | 30019 |  | LHD 40x20/ kryt rohový vnější 8636 |  |  | 6 | ks | 0
| 70 | 30021 |  | LH 40x40/ kryt koncový 8641 |  |  | 8 | ks | 0
| 71 | 30021 |  | LH 40x40/ kryt koncový 8641 |  |  | 15 | ks | 0
| 72 | 30021 |  | LH 40x40/ kryt odbočný 8644 |  |  | 8 | ks | 0
| 73 | 30021 |  | LH 40x40/ kryt rohový vnitřní 8645 |  |  | 12 | ks | 0
| 74 | 30021 |  | LH 40x40/ kryt rohový vnější 8646 |  |  | 8 | ks | 0
| 75 | 30017 |  | LHD 25x15/ kryt ohybový 8693 |  |  | 17 | ks | 0
| 76 | 30017 |  | LHD 25x15/ kryt odbočný 86943 |  |  | 34 | ks | 0
| 77 | 30027 |  | PK210x70/ kryt koncový 8491 |  |  | 30 | ks | 0
| 78 | 30027 |  | PK210x70/ kryt spojovací 8492 |  |  | 18 | ks | 0
| 79 | 30027 |  | krabice přístrojová KP PK |  |  | 235 | ks | 0
| 80 | 00410 |  | nosník žlabu KZI 35X150X0.75 |  |  | 23 | ks | 0
| 81 | 00402 |  | kab žlab JUPITER 3000mm děro KZI 35X150X0.75 F |  |  | 46 | m | 0
| 82 | 00410 |  | kab žlab/ víko kabel žlabu 2000mm V 150 F |  |  | 46 | ks | 0
| 83 | 02947 |  | smršťovací trubice KZ5X/16-35(5x25) |  |  | 20 | ks | 0
| 84 | 02837 |  | CY 16mm2 zelenožlutý |  |  | 46 | m | 0
| 85 | 02836 |  | CY 25mm2 zelenožlutý |  |  | 105 | m | 0
| 86 | 00202 |  | trubka ohebná PVC monoflex 1416E |  |  | 86 | m | 0
| 87 | 00203 |  | trubka ohebná PVC superflex 1220 |  |  | 32 | m | 0
| 88 | 00366 |  | krabice lištová tango LK80X28T 81x81x28 |  |  | 172 | ks | 0
| 89 | 00367 |  | krabice lištová tango LK80X28 2T 150x81x28 |  |  | 1 | ks | 0
| 90 | 00313 |  | krabice KU 68/1 |  |  | 38 | ks | 0
| 91 | 00327 |  | krabice REFLEX 1799-0-0295 jednonásobná, panel. |  |  | 22 | ks | 0
| 92 | 00327 |  | krabice REFLEX 1799-0-0345 dvojnásobná, panel. |  |  | 18 | ks | 0
| 93 | 00303 |  | krabice KR 68 |  |  | 17 | ks | 0
| 94 | 00366 |  | krabice lištová hran LK80/3 82x82x16 +VLK80+S66 |  |  | 245 | ks | 0
| 95 | 00320 |  | krabice KSK100/IP66 101x101x61mm HF |  |  | 12 | ks | 0
| 96 | 00368 |  | svorkovnice typ EPS1 ekvipotenciální |  |  | 12 | ks | 0
| 97 | 15056 |  | zásuvka 16A/250Vstř Tango 5518A-A2349 |  |  | 63 | ks | 0
| 98 | 15056 |  | rámeček pro 1 přístroj Tango 3901A-B10 |  |  | 63 | ks | 0
| 99 | 15057 |  | zásuvka 16A/250Vstř REFLEX 5519B-A02347B bílá |  |  | 175 | ks | 0
| 100 | 15057 |  | rámeček pro 1 přístroj Tango 3901A-B10 |  |  | 59 | ks | 0
| 101 | 15058 |  | zásuvka 16A/250Vstř REFLEX 5519B-A02347Z zelená |  |  | 48 | ks | 0
| 102 | 15058 |  | rámeček pro 1 přístroj Tango 3901A-B10 |  |  | 28 | ks | 0
| 103 | 00700 |  | spínač/strojek 10A/250Vstř 3558-A01340 řaz. 1,1So |  |  | 83 | ks | 0
| 104 | 00703 |  | přepínač/strojek 10A/250Vstř 3558-A06340 řaz.6,6So |  |  | 8 | ks | 0
| 105 | 00704 |  | přepínač/strojek 10A/250Vstř 3558-A07340 řaz.7,7So |  |  | 1 | ks | 0
| 106 | 00826 |  | spínač/strojek 10A/250Vstř 3558-A01340 řaz. 1,1So |  |  | 2 | ks | 0
| 107 | 00700 |  | klapka spínače 1-duchý 3558A-A651 pro ř.1,6,7,1/0 |  |  | 83 | ks | 0
| 108 | 00700 |  | rámeček pro 1 přístroj Tango 3901A-B10 |  |  | 83 | ks | 0
| 109 | 00826 |  | doutnavka orientační 3916-12221 |  |  | 2 | ks | 0
| 110 | 00826 |  | klapka spín 3558A-A653 pro ř.1So,6So,S,1/0So,S,7So |  |  | 2 | ks | 0
| 111 | 00826 |  | rámeček pro 1 přístroj Tango 3901A-B10 |  |  | 2 | ks | 0
| 112 | 00701 |  | spínač/strojek 10A/250Vstř 3558-A02340 ř.2,2S |  |  | 14 | ks | 0
| 113 | 00701 |  | klapka spínače 3558A-A655 pro řaz. 2,2S |  |  | 14 | ks | 0
| 114 | 00701 |  | rámeček pro 1 přístroj Tango 3901A-B10 |  |  | 14 | ks | 0
| 115 | 00703 |  | klapka spínače 1-duchý 3558A-A651 pro ř.1,6,7,1/0 |  |  | 8 | ks | 0
| 116 | 00703 |  | rámeček pro 1 přístroj Tango 3901A-B10 |  |  | 8 | ks | 0
| 117 | 00704 |  | klapka spínače 1-duchý 3558A-A651 pro ř.1,6,7,1/0 |  |  | 1 | ks | 0
| 118 | 00704 |  | rámeček pro 1 přístroj Tango 3901A-B10 |  |  | 1 | ks | 0
| 119 | 31212 |  | ovladač/strojek 10A/250Vstř 3558-A91342 ř.1/0,S,So |  |  | 7 | ks | 0
| 120 | 31212 |  | rámeček pro 1 přístroj Tango 3901A-B10 |  |  | 7 | ks | 0
| 121 | 31212 |  | klapka spínače 1-duchý 3558A-A651 pro ř.1,6,7,1/0 |  |  | 7 | ks | 0
| 122 | 13330 |  | sig.svítidlo tango 2917U-A00053, červené LED |  |  | 14 | ks | 0
| 123 | 13330 |  | rámeček pro 1 přístroj Tango 3901A-B10 |  |  | 14 | ks | 0
| 124 | 00621 |  | spínač vačkový VS25 3patra/6kontaktů |  |  | 1 | ks | 0
| 125 | 00621 |  | kryt UKM pro spínač VS |  |  | 1 | ks | 0
| 126 | 00715 |  | spínač trojpolový 1011-0-0816CZ |  |  | 1 | ks | 0
| 127 | 00715 |  | klapka spínače 1-duchý 3558A-A00933B pro ř.3P |  |  | 1 | ks | 0
| 128 | 00715 |  | doutnavka 3916-62220 pro ř.3P |  |  | 1 | ks | 0
| 129 | 00715 |  | rámeček pro 1 přístroj Tango 3901A-B10 |  |  | 1 | ks | 0
| 130 | 15001 |  | plastová skříň IKA-1/8-ST,IP65 |  |  | 1 | ks | 0
| 131 | 16040 |  | svítidlo signální AZ 106800 |  |  | 6 | ks | 0
| 132 | 36922 |  | svorka RSA 4 |  |  | 6 | ks | 0
| 133 | 01404 |  | pomocný materiál(hmoždinky,dutinky,svorky aj.) |  |  | 1 | ks | 0
| 134 | 50001 |  | ohnivzdorná ucpávka desková do 0,3m2 kompletní(obecně) |  |  | 4 | ks | 0
0
Základ 21,00%
| Prořez |  | 11 086,74 Kč
Práce v HZS
| Poř.č. | Číslo pol. |  | Popis položky |  | Cena/jedn. [Kč] | Množství | Jedn. | Celkem [Kč]
| 1 |  |  | práce nepoložkového charakteru |  |  | 10 | hod. | 0
| 2 |  |  | úklidové práce |  |  | 15 | hod. | 0
| 3 |  |  | úpravy v rozvaděči HRMS v 1.NP |  |  | 10 | hod. | 0
| 4 |  |  | součinnost s jinými profesemi |  |  | 6 | hod. | 0
| 5 |  |  | zaškolení obsluhy,zpracování návodu k obsluze |  |  | 2 | hod. | 0
0

## El Slaboproud
POLOŽKOVÝ ROZPOČET - VÝKAZ VÝMĚR
Pavilon B - rekonstrukce oddělení chirurgie v 5.NP
část Slaboproudá instalace
|  |  |  | Slaboproudá instalace celkem |  |  |  |  | 0
C22M (2016)
| Poř.č. | Číslo pol. | Popis položky |  | Cena/jedn. [Kč] | Množství | Jedn. | Celkem [Kč]
| 1 | MDC V04 220260583 | trubka HFX prům. 25mm |  |  | 400,00 | m | 0
| 2 | MDC V04 220260002 | krabice KU 68 p.o.+rez. |  |  | 84,00 | ks | #VALUE!
| 3 | MDC V04 220260004 | krabice KO 97 pod omítku,+ rez. |  |  | 14,00 | ks | #VALUE!
| 4 | MDC V04 220260053 | krabice KT 250 p.o.+ rez. |  |  | 10,00 | ks | #VALUE!
| 5 | 220270301n | vodič protahovací CY 2,5 mm2 |  |  | 400,00 | m | #VALUE!
| 6 | MDC V04 220280201 | kabel SXKD-6-UTP-LSOHFR-B2ca |  |  | 490,00 | m | #VALUE!
| 7 | MDC V04 220270021 | PRAFlaSafe X-O2x1,5 RE |  |  | 70,00 | m | #VALUE!
| 8 | MDC V04 | kontrola a otestování rozvodného vedení |  |  | 1,00 | ks | #VALUE!
| 9 | MDC V04 109903 | inst.rámeček malý |  |  | 15,00 | ks | #VALUE!
| 10 | MDC V04 110900 | inst.rámeček malý(SIJ) |  |  | 1,00 | ks | #VALUE!
| 11 | MDC V04 110901 | inst.rámeček malý(ZE) |  |  | 1,00 | ks | #VALUE!
| 12 | MDC V04 110902 | inst.rámeček malý(ZU,ZVST) |  |  | 32,00 | ks | #VALUE!
| 13 | MDC V04 110911 | inst.rámeček střední(ZUR,SJD) |  |  | 2,00 | ks | #VALUE!
| 14 | MDC V04 110920 | inst.rámeček velký(KJ,KJD,VKJ) |  |  | 14,00 | ks | #VALUE!
| 15 | MDC V04 110011 | terminál personálu IP |  |  | 1,00 | ks | #VALUE!
| 16 | MDC V04 110030 | zásuvka ethernet IP |  |  | 1,00 | ks | #VALUE!
| 17 | MDC V04 120000 | SW licence účastníka |  |  | 50,00 | ks | #VALUE!
| 18 | MDC V04 120001 | SW aktivace sdruženého provozu |  |  | 1,00 | ks | #VALUE!
| 19 | MDC V04 110110 | lůžková jednotka IP |  |  | 32,00 | ks | #VALUE!
| 20 | MDC V04 110130 | závěs lůžkové jednotky bez konektoru IP |  |  | 32,00 | ks | #VALUE!
| 21 | MDC V04 109911 | inst.rámeček střední(ZLJ) |  |  | 32,00 | ks | #VALUE!
| 22 | MDC V04 110190 | zásuvka účastníka IP |  |  | 32,00 | ks | #VALUE!
| 23 | MDC V04 110210 | komunikační jednotka IP |  |  | 12,00 | ks | #VALUE!
| 24 | MDC V04 110250 | signalizační jednotka IP |  |  | 1,00 | ks | #VALUE!
| 25 | MDC V04 110280 | vchodová komunikační jednotka IP |  |  | 1,00 | ks | #VALUE!
| 26 | MDC V04 110400 | tlačítko nouzového volání IP |  |  | 6,00 | ks | #VALUE!
| 27 | MDC V04 110410 | táhlo nouzového volání IP |  |  | 8,00 | ks | #VALUE!
| 28 | MDC V04 110411 | táhlo nouzového volání s tlačítkem IP |  |  | 1,00 | ks | #VALUE!
| 29 | MDC V04 110441 | svítidlo IP |  |  | 13,00 | ks | #VALUE!
| 30 | MDC V04 110470 | ovladač elektrického zámku IP |  |  | 1,00 | ks | #VALUE!
| 31 | MDC V04 110640 | switch modul ZPT IP |  |  | 10,00 | ks | #VALUE!
| 32 | MDC V04 110090 | napáječ 250 W IP |  |  | 1,00 | ks | #VALUE!
| 33 | MDC V04110490 | elektrický zámek |  |  | 1,00 | ks | #VALUE!
| 34 | MDC V04 | konektor včetně proměření |  |  | 120,00 | ks | #VALUE!
| 35 | MDC V04 | naprogramování a konfigurace systému |  |  | 1,00 | ks | #VALUE!
| 36 | MDC V04 | kontrola provozu a zaškolení |  |  | 1,00 | ks | #VALUE!
| 37 | SKS 210950321 | kabel SXKD-6-UTP-LSOHFR-B2ca |  |  | 845,00 | m | #VALUE!
| 38 | SKS 210010301 | krabice KU 68 |  |  | 11,00 | ks | #VALUE!
| 39 | SKS 210010003 | trubka plast ohebná,pod omítkou,typ 2323/pr.23 |  |  | 16,00 | m | #VALUE!
| 40 | SKS 210010105 | lišta vkládací úplná pevně uložená do š.40mm |  |  | 102,00 | m | #VALUE!
| 41 | SKS 210111325 | montáž a zapojení WIFI routeru |  |  | 5,00 | ks | #VALUE!
| 42 | SKS 210111312 | zásuvka datová 2násobná vč.zapojení |  |  | 7,00 | ks | #VALUE!
0
Materiály
| Poř.č. | Číslo pol. | Popis položky |  | Cena/jedn. [Kč] | Množství | Jedn. | Celkem [Kč]
| 1 | 02804 | protahovací vodič CY 2.5mm2 černý |  |  | 400 | m | 0
| 2 | MDC V04 00202 | trubka HFX prům. 25 mm |  |  | 400 | m | 0
| 3 | MDC V04 10.061.372 | krabice KU 68 p.o.+rez. |  |  | 84 | ks | 0
| 4 | MDC V04 10.078.927 | krabice KO 97p.o.+rez. |  |  | 14 | ks | 0
| 5 | MDC V04 10.076.432 | krabice KT 250/1 rozvodná pod omítku |  |  | 10 | ks | 0
| 6 | MDC V04 C6 UTP | SXKD-6-UTP-LSOHFR-B2ca |  |  | 490 | m | 0
| 7 | MDC V04 02900 | PRAFlaSafe X-O2x1,5 RE |  |  | 70 | m | 0
| 8 | MDC V04 | SW licence účastníka |  |  | 50 | ks | 0
| 9 | MDC V04 | SW aktivace sdruženého provozu |  |  | 1 | ks | 0
| 10 | MDC V04 109903 | inst.rámeček malý |  |  | 15 | ks | 0
| 11 | MDC V04 110900 | inst.rámeček malý(SIJ) |  |  | 1 | ks | 0
| 12 | MDC V04 110901 | inst.rámeček malý(ZE) |  |  | 1 | ks | 0
| 13 | MDC V04 110902 | inst.rámeček malý(ZU,ZVST) |  |  | 32 | ks | 0
| 14 | MDC V04 109911 | inst.rámeček střední(ZLJ) |  |  | 32 | ks | 0
| 15 | MDC V04 110911 | inst.rámeček střední(ZUR,SJD) |  |  | 2 | ks | 0
| 16 | MDC V04 110920 | inst.rámeček velký(KJ,KJD,VKJ) |  |  | 14 | ks | 0
| 17 | MDC V04 110011 | terminál personálu IP |  |  | 1 | ks | 0
| 18 | MDC V04 110030 | zásuvka ethernet IP |  |  | 1 | ks | 0
| 19 | MDC V04 110110 | lůžková jednotka IP |  |  | 32 | ks | 0
| 20 | MDC V04 110130 | závěs lůžkové jednotky bez konektoru IP |  |  | 32 | ks | 0
| 21 | MDC V04 110190 | zásuvka účastníka IP |  |  | 32 | ks | 0
| 22 | MDC V04 110210 | komunikační jednotka IP |  |  | 12 | ks | 0
| 23 | MDC V04 110250 | signalizační jednotka IP |  |  | 1 | ks | 0
| 24 | MDC V04 110280 | vchodová komunikační jednotka IP |  |  | 1 | ks | 0
| 25 | MDC V04 110400 | tlačítko nouzového volání IP |  |  | 6 | ks | 0
| 26 | MDC V04 110410 | táhlo nouzového volání IP |  |  | 8 | ks | 0
| 27 | MDC V04 110411 | táhlo nouzového volání s tlačítkem IP |  |  | 1 | ks | 0
| 28 | MDC V04 110441 | svítidlo IP |  |  | 13 | ks | 0
| 29 | MDC V04 110470 | ovladač elektrického zámku IP |  |  | 1 | ks | 0
| 30 | MDC V04 110640 | switch modul ZPT IP |  |  | 10 | ks | 0
| 31 | MDC V04 110090 | napáječ 250 W IP |  |  | 1 | ks | 0
| 32 | MDC V04 | konektor včetně proměření |  |  | 120 | ks | 0
| 33 | SKS 000209403 | kabel SXKD-6-UTP-LSOHFR-B2ca |  |  | 845 | m | 0
| 34 | SKS 10.061.372 | krabice KU 68 |  |  | 11 | ks | 0
| 35 | SKS 000321123 | trubka ohebná PVC monoflex 1420 |  |  | 16 | m | 0
| 36 | SKS 000333151 | lišta vkládací LHD 40x20 |  |  | 87 | m | 0
| 37 | SKS 000333161 | lišta vkládací LH 40x40 |  |  | 15 | m | 0
| 38 | SKS 000420053 | kryt zásuvky komunikační Tango 5014A-A100 |  |  | 7 | ks | 0
| 39 | SKS 000420091 | rámeček pro 1 přístroj Tango 3901A-B10 |  |  | 7 | ks | 0
| 40 | SKS 000420204 | zásuvka komunik ModularJack RJ45-8Cat.5e 1208.10 |  |  | 14 | ks | 0
| 41 | SKS 000420212 | nosná maska pro 2xZásuvka ModularJack 5014A-B1018 |  |  | 7 | ks | 0
| 42 | SKS 000050103 | WIFI router |  |  | 5 | ks | 0
0
Práce v HZS
| Poř.č. | Číslo pol. | Popis položky |  | Cena/jedn. [Kč] | Množství | Jedn. | Celkem [Kč]
| 1 |  | Práce nepoložkového charakteru |  |  | 3 | hod. | 0
| 2 |  | součinnost s jinými profesemi |  |  | 3 | hod. | 0
0
Práce EPS
| Poř.č. | Číslo pol. | Popis položky |  | Cena/jedn. [Kč] | Množství | Jedn. | Celkem [Kč]
| 1 |  | Montážní materiáln pro instalaci EPS v rozsahu jako v lůžkových odděleních ve 3. a 4. NP |  |  | 1 | kpl | 0
| 2 |  | Montáž EPS v rozsahu jako v lůžkových odděleních ve 3. a 4. NP, zprovoznění, nastavení systému, revize |  |  | 1 | kpl | 0
0

## ROZP VZT
POLOŽKOVÝ ROZPOČET - VÝKAZ VÝMĚR
Pavilon B - rekonstrukce oddělení chirurgie v 5.NP
část VZT
kód položky - pozice | název | jednotka | počet | jednotková cena (Kč) | celková cena (Kč)
Trasa V1 – větrání místností č. 503, 506, 507 a 508.
1.04.1 | Ultra tichý potrubní diagonání ventilátor pro odvod vzduchu s hlukovým absorbérem - provedení s 3 stupni nastavení Velikost (připojovací hrdla): Ø 160 Qv = min. 310 m3/h – při tlak. ztrátě 150 Pa P = 0,059 kW / 230 V / 0,26 A Kuličková ložiska, krytí IP 44 Akustický výkon do okolí: 45 dB(A) Akustický výkon (sání/výtlak): 62/62 dB(A) Max. teplota vzduchu: do 60 °C Materiál: plastová skříň Hmotnost: 6,0 kg Příslušenství: - spojovací manžety Ø 160 - 2 x Uvažovaný typ: TD 500/160 SILENT T IP44 ultratichý ventilátor s doběhem - do f. Elektrodesign | ks | 1 |  | 0
1.10.1 | Tlumič hluku – kruhový Ø 160 délka : 600 + 2x60 mm | ks | 1 |  | 0
1.10.2 | Tlumič hluku – kruhový Ø 160 délka : 900 + 2x60 mm | ks | 1 |  | 0
1.11.1 | Talířový ventil Ø100 - odvodní Příslušenství: - montážní rámeček Materiál: kovový Odstín a provedení upřesnit dle požadavku investora - uvažována barva bílá. | ks | 3 |  | 0
1.11.2 | Talířový ventil Ø160 - odvodní Příslušenství: - montážní rámeček Materiál: kovový Odstín a provedení upřesnit dle požadavku investora - uvažována barva bílá. | ks | 1 |  | 0
1.16.1 | Ohebná hadice s hlukovou a tepelnou izolací tl. 25 mm + parotěsná zábrana - pro odvod vzduchu velikost: Ø 100, L = 2 bm - vč. příslušenství pro uchycení | sada | 1 |  | 0
1.17.1 | Samotížná žaluziová klapka vel. 160 - na fasádu před potrubí Ø 160 Odstín a provedení dle stávajících na fasádě o patro níž a víš. | ks | 1 |  | 0
1.21-1 | Potrubí kruhové sk.I, pozink., vodotěsné (cca. 20 % tvarovek): Ø100 - 4,5 bm Ø160 - 9 bm | m2 | 5.9 |  | 0
Trasa V2 – větrání místností č. 512 až 513, 516 až 518, 523 a 524, 527 a 528.
2.04.1 | Ultra tichý potrubní diagonání ventilátor pro odvod vzduchu s hlukovým absorbérem - provedení s 3 stupni nastavení otáček Velikost (připojovací hrdla): Ø 250 Qv = min. 920 m3/h – při tlak. ztrátě 200 Pa P = 0,204 kW / 230 V / 0,90 A Kuličková ložiska, krytí IP 44 Akustický výkon do okolí: 54 dB(A) Akustický výkon (sání/výtlak): 67/72 dB(A) Max. teplota vzduchu: do 60 °C Materiál: plastová skříň Hmotnost: 20,0 kg Příslušenství: - spojovací manžety Ø 250 - 2 x - nastavitelný doběhový spínač DT 3 Uvažovaný typ: TD 1300/250 SILENT 3V IP44 ultratichý ventilátor - do f. Elektrodesign | ks | 1 |  | 0
2.10.1 | Tlumič hluku – kruhový Ø 250 délka : 750 + 2x60 mm - atyp. délka | ks | 1 |  | 0
2.10.2 | Tlumič hluku – kruhový Ø 250 - flexibilní délka : 1040/1200 mm Uvažovaný typ: SONOULTRA 250/50 - od f. Elektrodesign | ks | 1 |  | 0
2.11.1 | Talířový ventil Ø100 - odvodní Příslušenství: - montážní rámeček Materiál: kovový Odstín a provedení upřesnit dle požadavku investora - uvažována barva bílá. | ks | 4 |  | 0
2.11.2 | Talířový ventil Ø160 - odvodní Příslušenství: - montážní rámeček Materiál: kovový Odstín a provedení upřesnit dle požadavku investora - uvažována barva bílá. | ks | 4 |  | 0
2.13.1 | Požární klapka - vel. 200x355, provedení se servopohonem. Uvažované napětí 230 V (požadavek elektro) - nutno před objednáním klapky ověřit v projektu slaboproudu (EPS). Uvažovaný typ: PKTM III, provedení 40 - od f. Mandík Pozn.: Ruční nahození klapky dle požadavku uživatele zde nelze (při výpadku proudu se klapka s el.magnetem neotevře). | ks | 1 |  | 0
2.14.1 | Regulační klapka Ø160, L = 160 mm - s aretací polohy | ks | 4 |  | 0
2.16.1 | Ohebná hadice s hlukovou a tepelnou izolací tl. 25 mm + parotěsná zábrana - pro odvod vzduchu velikost: Ø 100, L = 3 bm - vč. příslušenství pro uchycení | sada | 1 |  | 0
2.17.1 | Samotížná žaluziová klapka vel. 250 - na fasádu před potrubí Ø 250 Odstín a provedení dle stávajících na fasádě o patro níž a víš. | ks | 1 |  | 0
2.21-1 | Potrubí kruhové a čtyřhranné sk.I, pozink., vodotěsné (cca. 25 % tvarovek): Ø100 - 3 bm Ø160 - 12 bm Ø250 - 2,5 bm do obvodu 0,82 bm - 18 bm do obvodu 1,1 bm - 11,5 bm do obvodu 1,2 bm - 0,5 bm | m2 | 35.8 |  | 0
| Protipožární obložení (izolace) mezi požární klapkou a stěnou. Požární odolnost dle požární klapky. | m2 | 0.8 |  | 0
| Tepelná izolace potrubí v m. č. 531 - minerální izolace tl. min. 20 mm s Al polepem | m2 | 3.5 |  | 0
Trasa V3 – větrání místností č. 541 až 544, 533 a 534.
3.04.1 | Ultra tichý potrubní diagonání ventilátor pro odvod vzduchu s hlukovým absorbérem - provedení s 3 stupni nastavení otáček Velikost (připojovací hrdla): Ø 250 Qv = min. 690 m3/h – při tlak. ztrátě 200 Pa P = 0,204 kW / 230 V / 0,90 A Kuličková ložiska, krytí IP 44 Akustický výkon do okolí: 54 dB(A) Akustický výkon (sání/výtlak): 67/72 dB(A) Max. teplota vzduchu: do 60 °C Materiál: plastová skříň Hmotnost: 20,0 kg Příslušenství: - spojovací manžety Ø 250 - 2 x - nastavitelný doběhový spínač DT 3 Uvažovaný typ: TD 1300/250 SILENT 3V IP44 ultratichý ventilátor - do f. Elektrodesign | ks | 1 |  | 0
3.10.1 | Tlumič hluku – kruhový Ø 250 délka : 900 + 2x60 mm | ks | 2 |  | 0
3.11.1 | Talířový ventil Ø100 - odvodní Příslušenství: - montážní rámeček Materiál: kovový Odstín a provedení upřesnit dle požadavku investora - uvažována barva bílá. | ks | 4 |  | 0
3.11.2 | Talířový ventil Ø160 - odvodní Příslušenství: - montážní rámeček Materiál: kovový Odstín a provedení upřesnit dle požadavku investora - uvažována barva bílá. | ks | 4 |  | 0
3.13.1 | Požární klapka - vel. 200x355, provedení se servopohonem. Uvažované napětí 230 V (požadavek elektro) - nutno před objednáním klapky ověřit v projektu slaboproudu (EPS). Uvažovaný typ: PKTM III, provedení 40 - od f. Mandík Pozn.: Ruční nahození klapky dle požadavku uživatele zde nelze (při výpadku proudu se klapka s el.magnetem neotevře). | ks | 1 |  | 0
3.14.1 | Regulační klapka Ø160, L = 160 mm - s aretací polohy | ks | 1 |  | 0
3.16.1 | Ohebná hadice s hlukovou a tepelnou izolací tl. 25 mm + parotěsná zábrana - pro odvod vzduchu velikost: Ø 100, L = 3 bm - vč. příslušenství pro uchycení | sada | 1 |  | 0
3.17.1 | Samotížná žaluziová klapka vel. 250 - na fasádu před potrubí Ø 250 Odstín a provedení dle stávajících na fasádě o patro níž a víš. | ks | 1 |  | 0
3.21-1 | Potrubí kruhové a čtyřhranné sk.I, pozink., vodotěsné (cca. 25 % tvarovek): Ø100 - 3 bm Ø160 - 10 bm Ø250 - 5 bm do obvodu 0,72 bm - 20 bm do obvodu 1,1 bm - 8,5 bm do obvodu 1,2 bm - 0,5 bm | m2 | 34.3 |  | 0
| Protipožární obložení (izolace) mezi požární klapkou a stěnou. Požární odolnost dle požární klapky. | m2 | 0.8 |  | 0
| Tepelná izolace potrubí v m. č. 531 - minerální izolace tl. min. 20 mm s Al polepem | m2 | 6.5 |  | 0
Trasa V4 – větrání místností pomocí stropních ventilátorů.
4.04.1 | Stropní ventilátor - bez osvětlení a s možností zpětného chodu (pro letní i zimní provoz). Barva bílá. Pro místnosti do 15 m2. Rozměry: Ø1050 mm, vzdálenost od stropu 180 mm 3-rychlostní motor Počet lopatek: 3 Max. průtok vzduchu: Qv = 137 m3/min Příkon: P = 49/35/32 W / 230 V Jmenovitý proud: 0,21/0,14/0,13 A Krytí: IP 24 Hladina akustického tlaku : 51 dB(A) Hmotnost: 4,3 kg Příslušenství: - nástěnný regulátor otáček pro ventilátor bez světla (rozměr: 80x80x50) Uvažovaný typ: Westinghouse JET II 78261, pr. 105 cm | ks | 3 |  | 0
4.04.2 | Stropní ventilátor - bez osvětlení a s možností zpětného chodu (pro letní i zimní provoz). Barva bílá. Pro místnosti do 20 m2. Rozměry: Ø1220 mm, vzdálenost od stropu 275 mm 3-rychlostní motor Počet lopatek: 5 Max. průtok vzduchu: Qv = 173 m3/min Příkon: P = 58/38/26 W / 230 V Jmenovitý proud: 0,26/0,24/0,22 A Krytí: IP 24 Hladina akustického tlaku : 51 dB(A) Hmotnost: 6,4 kg Příslušenství: - nástěnný regulátor otáček pro ventilátor bez světla (rozměr: 80x80x50) Uvažovaný typ: Westinghouse MONARCH WHITE 78269, pr. 122 cm | ks | 8 |  | 0
4.04.3 | Stropní ventilátor - bez osvětlení a s možností zpětného chodu (pro letní i zimní provoz). Barva bílá. Pro místnosti do 20 m2 - zde použit dle požadavku uživatele i do místností o ploše 25 m2. Rozměry: Ø1220 mm, vzdálenost od stropu 275 mm 3-rychlostní motor Počet lopatek: 5 Max. průtok vzduchu: Qv = 173 m3/min Příkon: P = 58/38/26 W / 230 V Jmenovitý proud: 0,26/0,24/0,22 A Krytí: IP 24 Hladina akustického tlaku : 51 dB(A) Hmotnost: 6,4 kg Příslušenství: - nástěnný regulátor otáček pro ventilátor bez světla (rozměr: 80x80x50) Uvažovaný typ: Westinghouse MONARCH WHITE 78269, pr. 122 cm | ks | 8 |  | 0
Trasa V5 – větrání místností č. 103a, 103b a 104.
5.04.1 | Kuchyňský odsavač, vč. světlení - bude součástí dodávky interiéru (zde neneceňovat)! Rozměr: - šířka 500 mm Velikost připojovacího hrdla: Ø 100 - uvažováno zadní připojení Qv = cca. 150 m3/h – při tlak. ztrátě 150 Pa P = do 0,2 kW / 230 V Akustický tlak : 66 dB(A) | ks | 1
5.17.1 | Zpětná klapka do potrubí Ø 100 - těsná. Uvažovaný typ: RSKW 100 - do f. Elektrodesign | ks | 1 |  | 0
5.21-1 | Potrubí kruhové sk.I, pozink., vodotěsné, (cca. 30 % tvarovek): Ø100 - 1 bm | m2 | 0.3 |  | 0
| Zhotovení nového napojení potrubí pr. 100 na stávající potrubí v šachtě - nová odbočka. | ks | 1 |  | 0
Trasa V6 – stávající větrání v šachtách
6.11.1 | Interiérová sací mřížka na stěnu šachet - napojená na stávající potrubí Ø 100. Barva bílá. | ks | 10 |  | 0
6.22 | Demontáže a upravy (zaslepení) stávajících potrubních rozvodů v šachtách za WC. Demontáže potrubí kruhového sk.I, pozink. Ø100 - 3 bm Zaslepení potrubí Ø100 u demont. odboček z páteřového (svislého) rozvodu v šachtách - 16 ks. | sada | 1 |  | 0
| Společně pro všechna zařízení: | sada | 1 |  | 0
Závěsový materiál pro uchycení potrubí
Spojovací materiál
Pomocné ocel. konstrukce. Celková hmotnost OK: cca. 50 kg
Drobný montážní a nespecifikovaný materiál
| Tepelná kaučuková izolace potrubí tl. 9 mm Jedná se o tepelnou izolaci všech potrubí ve stěnách | m2 | 3 |  | 0
| CENA ZA DODÁVKU |  |  | 0
Všeobecně:
Specifikace potrubí dle výkresové dokumentace.
Poznámka : Další materiály a práce vyplývají z technické zprávy a výkresové dokumentace. K dodaným komponentům je nutno doložit certifikáty, návody k obsluze i popisy na výrobku v jazyce a s platností dle země určení stavby.
Teplota odsávaného vzduchu je u tras do 40 oC, pokud není u jednotlivých tras uvedeno jinak.
Dodavatel tepelných izolací a protipožárního obložení musí být držitelem atestu na dodávku i montáž.
Seřízení vzt. tras dle průtoků uvedených ve funkčních schématech (dispozici).
Distribuční elementy u jednotlivých vzduchotechnických tras v dané místnosti seřídit na stejnou hodnotu průtoku vzduchu. Požadované průtoky vzduchu pro daný prostor (místnost) uvedeny v technické zprávě, popř. na výkresech.
Součástí dodávky veškerý potřebný spojovací, těsnící, kotevní a pomocný materiál, materiál pro uložení potrubí a ostatního zařízení vzduchotechniky, montáž, zhotovení prostupů v podhledech a lehkých příčkách (vč. jejich začištění), nátěry, lešení, značení, revize, seřízení a odzkoušení, zaučení obsluhy, dokumentace skutečného provedení.
Veškerá ovládání, čidla, manometry, frekvenční měniče a servopohony jsou součástí dodávky MaR, pokud není ve specifikaci uvedeno jinak.
Dodávka akce se předpokládá včetně kompletní montáže, dopravy, vnitrostaveništní manipulace, veškerého souvisejícího doplňkového, podružného a montážního materiálu tak, aby celé zařízení bylo funkční a splňovalo všechny předpisy, které se na ně vztahují. Při zpracování nabídky je nutné vycházet ze všech částí dokumentace (technické zprávy, seznamu pozice, všech výkresů a schémat a specifikace materiálu). Všechny použité výrobky musí mít osvědčení o schválení k provozu v České republice. Součástí potrubí jsou kolena, oblouky, redukce, uložení, šroubení, prostupové manžety, podpěry, konzoly a veškeré ocelové konstrukce potřebné k uložení potrubí (včetně pevných, kluzných bodů a dalších prvků zajišťující dilataci potrubí). Všechna strojní zařízení a rozvody budou opatřena předepsanými antihlukovými a antivibračními izolacemi ve smyslu platných předpisů. Tyto izolace jsou součástí jednotkové ceny a nebudou zvlášť hrazeny.
Dodavatel je povinen při zpracování cenové nabídky porovnat specifikaci s výkresovou dokumentací a upozornit na případné rozpory.
Pozn.: Cenová soustava - vlastní.
CENA ZA DEMONTÁŽE - zde v trase V6.
| CENA ZA MONTÁŽ, NÁTĚRY, LEŠENÍ ATD. |  |  | 0
| VEDLEJŠÍ A OSTATNÍ NÁKLADY |  |  | 0
| DOPRAVA |  |  | 0
| CELKOVÁ CENA |  |  | 0

## ROZP ZTI
POLOŽKOVÝ ROZPOČET - VÝKAZ VÝMĚR
Pavilon B - rekonstrukce oddělení chirurgie v 5.NP
část D.1.4.a Zdravotně technické instalace
|  | část D.1.4.a Zdravotně technické instalace |  |  |  | 0
P.č. | Číslo položky | Název položky | MJ | množství | cena / MJ | celkem (Kč) | hmotnost / MJ | hmotnost celk.(t) | demhmot / MJ | demhmot celk.(t)
Díl: | 713 | Izolace tepelné | [8 empty] | 1
1 | 713 41-1111.R00 | Izolace tepelná montáž | m2 | 122.556 |  | 0 | 0.00051 | 0.062504 | 0 | 0 | 2 | 12 | 0 | 1 | 2 | 0 | 0 | 0 | 0 | 0
20 190 m x 0,188 = 35,72
25 105 m x 0,204 = 21,42
32 10 m x 0,226 = 2,26
40 40 m x 0,251 = 10,04
50 25 m x 0,283 = 7,075
70 33 m x 0,352 = 11,616
100 75 m x 0,459 = 34,425
122.556
2 | 1 | Ochrana potrubí plstěnými pásy do DN 100 | m | 173 |  | 0 | 0.00047 | 0.08131 | 0 | 0 | 2 | 12 | 0 | 2 | 2 | 0 | 0 | 0 | 0 | 0
3 | 2 | Izolace potrubí 22x20 | m | 190 |  | 0 | 0.0001 | 0.019 | 0 | 0 | 2 | 12 | 0 | 3 | 2 | 0 | 0 | 0 | 0 | 0
4 | 3 | Izolace potrubí 28x20 | m | 105 |  | 0 | 0.0003 | 0.0315 | 0 | 0 | 2 | 12 | 0 | 4 | 2 | 0 | 0 | 0 | 0 | 0
5 | 4 | Izolace potrubí 35 x20 | m | 10 |  | 0 | 0.0005 | 0.005 | 0 | 0 | 2 | 12 | 0 | 5 | 2 | 0 | 0 | 0 | 0 | 0
6 | 998 71-3102.R00 | Přesun hmot pro izolace tepelné, výšky do 12 m | t | 0.1993 |  | 0 | 0 | 0 | 0 | 0 | 2 | 12 | 0 | 6 | 2 | 0 | 0 | 0 | 0 | 0
| Celkem za | 713 Izolace tepelné |  |  |  | 0 |  | 0.19931 |  | 0 | 4 |  |  |  |  | 0 | 0 | 0 | 0 | 0
Díl: | 721 | Vnitřní kanalizace | [8 empty] | 1
Výměra viz půdorys
Ceníkové položky potrubí jsou včetně sekání
drážek a jejich zapravení
7 | 721 15-3204.R00 | Potrubí PE připojovací, D 40 x 3,0 | m | 40 |  | 0 | 0.00034 | 0.0136 | 0 | 0 | 2 | 12 | 0 | 7 | 2 | 0 | 0 | 0 | 0 | 0
8 | 721 15-3205.R00 | Potrubí PE připojovací, D 50 x 3,0 | m | 25 |  | 0 | 0.00049 | 0.01225 | 0 | 0 | 2 | 12 | 0 | 8 | 2 | 0 | 0 | 0 | 0 | 0
9 | 721 17-6105.R00 | Potrubí HT připojovací DN 100 x 2,7 mm | m | 20 |  | 0 | 0.00152 | 0.0304 | 0 | 0 | 2 | 12 | 0 | 9 | 2 | 0 | 0 | 0 | 0 | 0
10 | 721 17-6134.R00 | Potrubí HT svodné (ležaté) zavěšené DN 70 x 1,9 mm | m | 18 |  | 0 | 0.00074 | 0.01332 | 0 | 0 | 2 | 12 | 0 | 10 | 2 | 0 | 0 | 0 | 0 | 0
11 | 721 17-6114.R00 | Potrubí HT odpadní svislé DN 70 x 1,9 mm | m | 15 |  | 0 | 0.00078 | 0.0117 | 0 | 0 | 2 | 12 | 0 | 11 | 2 | 0 | 0 | 0 | 0 | 0
12 | 721 17-6115.R00 | Potrubí HT odpadní svislé DN 100 x 2,7 mm | m | 55 |  | 0 | 0.00131 | 0.07205 | 0 | 0 | 2 | 12 | 0 | 12 | 2 | 0 | 0 | 0 | 0 | 0
13 | 721 19-4104.R00 | Vyvedení odpadních výpustek D 40 x 1,8 | kus | 28 |  | 0 | 0 | 0 | 0 | 0 | 2 | 12 | 0 | 13 | 2 | 0 | 0 | 0 | 0 | 0
14 | 721 19-4105.R00 | Vyvedení odpadních výpustek D 50 x 1,8 | kus | 10 |  | 0 | 0 | 0 | 0 | 0 | 2 | 12 | 0 | 14 | 2 | 0 | 0 | 0 | 0 | 0
15 | 721 19-4109.R00 | Vyvedení odpadních výpustek D 110 x 2,3 | kus | 11 |  | 0 | 0 | 0 | 0 | 0 | 2 | 12 | 0 | 15 | 2 | 0 | 0 | 0 | 0 | 0
16 | 1 | Podlahová vpust DN 50 se svislým odtokem s pevnou izolační přírubou - S | ks | 8 |  | 0 | 0.00076 | 0.00608 | 0 | 0 | 2 | 12 | 0 | 16 | 2 | 0 | 0 | 0 | 0 | 0
17 | 2 | HL 405 Podomítková vodní zápachová uzávěrka | ks | 1 |  | 0 | 0.00044 | 0.00044 | 0 | 0 | 2 | 12 | 0 | 17 | 2 | 0 | 0 | 0 | 0 | 0
18 | 721 17-0973.R00 | Oprava potrubí z PVC, krácení trub DN 75 | kus | 6 |  | 0 | 0 | 0 | 0 | 0 | 2 | 12 | 0 | 18 | 2 | 0 | 0 | 0 | 0 | 0
19 | 721 17-0975.R00 | Oprava potrubí z PVC, krácení trub DN 110 | kus | 28 |  | 0 | 0 | 0 | 0 | 0 | 2 | 12 | 0 | 19 | 2 | 0 | 0 | 0 | 0 | 0
20 | 721 17-0963.R00 | Oprava - propojení dosavadního potrubí PVC DN 75 | kus | 6 |  | 0 | 0.00746 | 0.04476 | 0 | 0 | 2 | 12 | 0 | 20 | 2 | 0 | 0 | 0 | 0 | 0
21 | 721 14-0915.R00 | Oprava - propojení dosavadního potrubí DN 100 | kus | 28 |  | 0 | 0.00023 | 0.00644 | 0 | 0 | 2 | 12 | 0 | 21 | 2 | 0 | 0 | 0 | 0 | 0
22 | 721 29-0111.R00 | Zkouška těsnosti kanalizace vodou DN 125 | m | 173 |  | 0 | 0 | 0 | 0 | 0 | 2 | 12 | 0 | 22 | 2 | 0 | 0 | 0 | 0 | 0
23 | 998 72-1102.R00 | Přesun hmot pro vnitřní kanalizaci, výšky do 12 m | t | 0.211 |  | 0 | 0 | 0 | 0 | 0 | 2 | 12 | 0 | 23 | 2 | 0 | 0 | 0 | 0 | 0
24 | 721 30-0912.R00 | Pročištění svislých odpadů, jedno podl., do DN 200 | kus | 17 |  | 0 | 0 | 0 | 0 | 0 | 2 | 12 | 0 | 24 | 2 | 0 | 0 | 0 | 0 | 0
25 | 721 17-1803.R00 | Demontáž potrubí z PVC do DN 75 | m | 83 |  | 0 | 0 | 0 | -0.0021 | -0.1743 | 2 | 12 | 0 | 25 | 2 | 0 | 0 | 0 | 0 | 0
26 | 721 17-1808.R00 | Demontáž potrubí z PVC do DN 114 | m | 55 |  | 0 | 0 | 0 | -0.00198 | -0.1089 | 2 | 12 | 0 | 26 | 2 | 0 | 0 | 0 | 0 | 0
27 | 721 29-0822.R00 | Přesun vybouraných hmot - kanalizace, H 6 - 12 m | t | 0.2832 |  | 0 | 0 | 0 | 0 | 0 | 2 | 12 | 0 | 27 | 2 | 0 | 0 | 0 | 0 | 0
28 | 3 | Poplatek za skládku ( skládkovné) | t | 0.2832 |  | 0 | 0 | 0 | 0 | 0 | 2 | 12 | 0 | 28 | 2 | 0 | 0 | 0 | 0 | 0
29 | 4 | Doprava na skládku ZKD 1 KM přes 1 KM t*(10-1) | t | 0.2832 |  | 0 | 0 | 0 | 0 | 0 | 2 | 12 | 0 | 29 | 2 | 0 | 0 | 0 | 0 | 0
| Celkem za | 721 Vnitřní kanalizace |  |  |  | 0 |  | 0.21104 |  | -0.2832 | 4 |  |  |  |  | 0 | 0 | 0 | 0 | 0
Díl: | 722 | Vnitřní vodovod | [8 empty] | 1
Výměra viz půdorys
Ceníkové položky potrubí jsou včetně sekání
drážek a jejich zapravení
30 | 722 17-2411.R00 | Potrubí z PPR Wavin, D 20/2,2 mm | m | 190 |  | 0 | 0.00046 | 0.0874 | 0 | 0 | 2 | 12 | 0 | 30 | 2 | 0 | 0 | 0 | 0 | 0
31 | 722 17-2412.R00 | Potrubí z PPR Wavin, D 25/2,3 mm | m | 105 |  | 0 | 0.00051 | 0.05355 | 0 | 0 | 2 | 12 | 0 | 31 | 2 | 0 | 0 | 0 | 0 | 0
32 | 722 17-2413.R00 | Potrubí z PPR Wavin, D 32/2,9 mm | m | 10 |  | 0 | 0.00064 | 0.0064 | 0 | 0 | 2 | 12 | 0 | 32 | 2 | 0 | 0 | 0 | 0 | 0
33 | 722 17-6112.R00 | Montáž rozvodů z plastů polyfúz. svařováním DN 20 | m | 190 |  | 0 | 0.00028 | 0.0532 | 0 | 0 | 2 | 12 | 0 | 33 | 2 | 0 | 0 | 0 | 0 | 0
34 | 722 17-6113.R00 | Montáž rozvodů z plastů polyfúz. svařováním DN 25 | m | 105 |  | 0 | 0.00028 | 0.0294 | 0 | 0 | 2 | 12 | 0 | 34 | 2 | 0 | 0 | 0 | 0 | 0
35 | 722 17-6114.R00 | Montáž rozvodů z plastů polyfúz. svařováním DN 32 | m | 10 |  | 0 | 0.00028 | 0.0028 | 0 | 0 | 2 | 12 | 0 | 35 | 2 | 0 | 0 | 0 | 0 | 0
36 | 722 19-0402.R00 | Vyvedení a upevnění výpustek DN 20 | kus | 90 |  | 0 | 0 | 0 | 0 | 0 | 2 | 12 | 0 | 36 | 2 | 0 | 0 | 0 | 0 | 0
37 | 722 22-0121.R00 | Nástěnka K 247, pro baterii G 1/2 | pár | 32 |  | 0 | 0.00152 | 0.04864 | 0 | 0 | 2 | 12 | 0 | 37 | 2 | 0 | 0 | 0 | 0 | 0
38 | 1 | Kulový kohout rohový DN 15 | ks | 30 |  | 0 | 0.0016 | 0.048 | 0 | 0 | 2 | 12 | 0 | 38 | 2 | 0 | 0 | 0 | 0 | 0
39 | 722 19-1111.R00 | Hadice flexibilní k baterii,DN 15 x M10,délka 0,4m | soubor | 29 |  | 0 | 0 | 0 | 0 | 0 | 2 | 12 | 0 | 39 | 2 | 0 | 0 | 0 | 0 | 0
40 | 2 | Kulový kohout uzavírací DN 20 | ks | 31 |  | 0 | 0.0002 | 0.0062 | 0 | 0 | 2 | 12 | 0 | 40 | 2 | 0 | 0 | 0 | 0 | 0
41 | 3 | Kulový kohout uzavírací DN 25 | ks | 18 |  | 0 | 0.00032 | 0.00576 | 0 | 0 | 2 | 12 | 0 | 41 | 2 | 0 | 0 | 0 | 0 | 0
42 | 4 | Kulový kohout uzavírací DN 32 | ks | 2 |  | 0 | 0.00052 | 0.00104 | 0 | 0 | 2 | 12 | 0 | 42 | 2 | 0 | 0 | 0 | 0 | 0
43 | 722 22-9101.R00 | Montáž vodovodních armatur,1závit, G 1/2 | kus | 29 |  | 0 | 4e-05 | 0.00116 | 0 | 0 | 2 | 12 | 0 | 43 | 2 | 0 | 0 | 0 | 0 | 0
44 | 722 23-9102.R00 | Montáž vodovodních armatur 2závity, G 3/4 | kus | 31 |  | 0 | 0 | 0 | 0 | 0 | 2 | 12 | 0 | 44 | 2 | 0 | 0 | 0 | 0 | 0
45 | 722 23-9103.R00 | Montáž vodovodních armatur 2závity, G 1 | kus | 18 |  | 0 | 0 | 0 | 0 | 0 | 2 | 12 | 0 | 45 | 2 | 0 | 0 | 0 | 0 | 0
46 | 722 23-9104.R00 | Montáž vodovodních armatur 2závity, G 5/4 | kus | 2 |  | 0 | 0 | 0 | 0 | 0 | 2 | 12 | 0 | 46 | 2 | 0 | 0 | 0 | 0 | 0
47 | 722 17-1912.R00 | Odříznutí plastové trubky DN 20 | kus | 41 |  | 0 | 0 | 0 | 0 | 0 | 2 | 12 | 0 | 47 | 2 | 0 | 0 | 0 | 0 | 0
48 | 722 17-1913.R00 | Odříznutí plastové trubky DN 25 | kus | 29 |  | 0 | 0 | 0 | 0 | 0 | 2 | 12 | 0 | 48 | 2 | 0 | 0 | 0 | 0 | 0
49 | 722 17-1914.R00 | Odříznutí plastové trubky DN 32 | kus | 26 |  | 0 | 0 | 0 | 0 | 0 | 2 | 12 | 0 | 49 | 2 | 0 | 0 | 0 | 0 | 0
50 | 722 17-1915.R00 | Odříznutí plastové trubky DN 40 | kus | 6 |  | 0 | 0 | 0 | 0 | 0 | 2 | 12 | 0 | 50 | 2 | 0 | 0 | 0 | 0 | 0
51 | 722 17-3912.R00 | Spoje pro rozvod vody plast polyf. DN 20 | kus | 41 |  | 0 | 0 | 0 | 0 | 0 | 2 | 12 | 0 | 51 | 2 | 0 | 0 | 0 | 0 | 0
52 | 722 17-3913.R00 | Spoje pro rozvod vody plast polyf. DN 25 | kus | 29 |  | 0 | 0 | 0 | 0 | 0 | 2 | 12 | 0 | 52 | 2 | 0 | 0 | 0 | 0 | 0
53 | 722 17-3914.R00 | Spoje pro rozvod vody plast polyf. DN 32 | kus | 26 |  | 0 | 0 | 0 | 0 | 0 | 2 | 12 | 0 | 53 | 2 | 0 | 0 | 0 | 0 | 0
54 | 722 17-3915.R00 | Spoje pro rozvod vody plast polyf. DN 40 | kus | 6 |  | 0 | 0 | 0 | 0 | 0 | 2 | 12 | 0 | 54 | 2 | 0 | 0 | 0 | 0 | 0
55 | 722 29-0234.R00 | Proplach a dezinfekce vodovod.potrubí DN 80 | m | 305 |  | 0 | 1e-05 | 0.00305 | 0 | 0 | 2 | 12 | 0 | 55 | 2 | 0 | 0 | 0 | 0 | 0
56 | 998 72-2102.R00 | Přesun hmot pro vnitřní vodovod, výšky do 12 m | t | 0.3466 |  | 0 | 0 | 0 | 0 | 0 | 2 | 12 | 0 | 56 | 2 | 0 | 0 | 0 | 0 | 0
57 | 722 19-0901.R00 | Uzavření/otevření vodovodního potrubí při opravě | kus | 51 |  | 0 | 0 | 0 | 0 | 0 | 2 | 12 | 0 | 57 | 2 | 0 | 0 | 0 | 0 | 0
58 | 722 13-0801.R00 | Demontáž potrubí | m | 300 |  | 0 | 0 | 0 | -0.00213 | -0.639 | 2 | 12 | 0 | 58 | 2 | 0 | 0 | 0 | 0 | 0
59 | 722 18-1812.R00 | Demontáž plstěných pásů z trub D 50 | m | 300 |  | 0 | 0 | 0 | -0.00023 | -0.069 | 2 | 12 | 0 | 59 | 2 | 0 | 0 | 0 | 0 | 0
60 | 722 29-0822.R00 | Přesun vybouraných hmot - vodovody, H 6 - 12 m | t | 0.708 |  | 0 | 0 | 0 | 0 | 0 | 2 | 12 | 0 | 60 | 2 | 0 | 0 | 0 | 0 | 0
61 | 5 | Poplatek za skládku (skládkovné) | t | 0.708 |  | 0 | 0 | 0 | 0 | 0 | 2 | 12 | 0 | 61 | 2 | 0 | 0 | 0 | 0 | 0
62 | 6 | Dopravné na skládku ZKD 1 KM t* (10-1) | t | 0.708 |  | 0 | 0 | 0 | 0 | 0 | 2 | 12 | 0 | 62 | 2 | 0 | 0 | 0 | 0 | 0
| Celkem za | 722 Vnitřní vodovod |  |  |  | 0 |  | 0.3466 |  | -0.708 | 4 |  |  |  |  | 0 | 0 | 0 | 0 | 0
Díl: | 725 | Zařizovací předměty | [8 empty] | 1
U - UMYVADLO, UM-UMÝVÁTKO
63 | 725 01-7134.R00 | Umyvadlo na šrouby 60 x 45 cm, bílé | soubor | 21 |  | 0 | 0.01501 | 0.31521 | 0 | 0 | 2 | 12 | 0 | 63 | 2 | 0 | 0 | 0 | 0 | 0
64 | 725 01-7331.R00 | Umývátko na šrouby 45 x 37 cm, bílé | soubor | 7 |  | 0 | 0.009 | 0.063 | 0 | 0 | 2 | 12 | 0 | 64 | 2 | 0 | 0 | 0 | 0 | 0
65 | 725 86-0109.R00 | Uzávěrka zápachová umyvadlová T 1016,D 40 | kus | 28 |  | 0 | 0.00042 | 0.01176 | 0 | 0 | 2 | 12 | 0 | 65 | 2 | 0 | 0 | 0 | 0 | 0
66 | 725 82-9201.RT1 | Montáž baterie umyv.a dřezové nástěnné chromové včetně dodávky pákové baterie | kus | 21 |  | 0 | 0.00172 | 0.03612 | 0 | 0 | 2 | 12 | 0 | 66 | 2 | 0 | 0 | 0 | 0 | 0
67 | 725 82-3111.R00 | Baterie umyvadlová stoján. ruční, bez otvír.odpadu | kus | 7 |  | 0 | 0.00085 | 0.00595 | 0 | 0 | 2 | 12 | 0 | 67 | 2 | 0 | 0 | 0 | 0 | 0
68 | 725 82-9301.R00 | Montáž baterie umyv.a dřezové stojánkové | kus | 7 |  | 0 | 4e-05 | 0.00028 | 0 | 0 | 2 | 12 | 0 | 68 | 2 | 0 | 0 | 0 | 0 | 0
69 | 725 21-9401.R00 | Montáž umyvadel na šrouby do zdiva | soubor | 28 |  | 0 | 0.0014 | 0.0392 | 0 | 0 | 2 | 12 | 0 | 69 | 2 | 0 | 0 | 0 | 0 | 0
70 | 725 85-9102.R00 | Montáž ventilu odpadního do DN 50 | kus | 28 |  | 0 | 0.00014 | 0.00392 | 0 | 0 | 2 | 12 | 0 | 70 | 2 | 0 | 0 | 0 | 0 | 0
WC,WC1 - KLOZET
71 | 725 01-3135.R00 | Klozet kombi ,nádrž s armat.odpad vodor+sedát Výška sedátka 500 | soubor | 7 |  | 0 | 0.02872 | 0.20104 | 0 | 0 | 2 | 12 | 0 | 71 | 2 | 0 | 0 | 0 | 0 | 0
72 | 642-32860 | Klozet komb . vodor. odpad, boční napouš. bílý | kus | 2 |  | 0 | 0.027 | 0.054 | 0 | 0 | 2 | 12 | 1 | 72 | 2 | 0 | 0 | 0 | 0 | 0
73 | 725 11-9305.R00 | Montáž klozetových mís kombinovaných | soubor | 9 |  | 0 | 0.00186 | 0.01674 | 0 | 0 | 2 | 12 | 0 | 73 | 2 | 0 | 0 | 0 | 0 | 0
S,S1- SPRCHA
74 | 725 84-5111.RT1 | Baterie sprchová nástěnná ruční standardní | kus | 8 |  | 0 | 0.00152 | 0.01216 | 0 | 0 | 2 | 12 | 0 | 74 | 2 | 0 | 0 | 0 | 0 | 0
75 | 725 83-9203.R00 | Montáž baterie nástěnné G 1/2 | soubor | 8 |  | 0 | 0.00012 | 0.00096 | 0 | 0 | 2 | 12 | 0 | 75 | 2 | 0 | 0 | 0 | 0 | 0
76 | 551-45300 | Držák pevný SPC201 | kus | 8 |  | 0 | 0.0001 | 0.0008 | 0 | 0 | 2 | 12 | 1 | 76 | 2 | 0 | 0 | 0 | 0 | 0
77 | 725 84-9302.R00 | Montáž držáku sprchy | kus | 8 |  | 0 | 2e-05 | 0.00016 | 0 | 0 | 2 | 12 | 0 | 77 | 2 | 0 | 0 | 0 | 0 | 0
78 | 1 | Sprchová zástěna dveře 90 cm k instalaci s pevnou stěnou | ks | 6 |  | 0 | 0.012 | 0.072 | 0 | 0 | 2 | 12 | 0 | 78 | 2 | 0 | 0 | 0 | 0 | 0
VL - VÝLEVKA
79 | 2 | Stacionární výlevka s mřížkou | ks | 1 |  | 0 | 0.0347 | 0.0347 | 0 | 0 | 2 | 12 | 0 | 79 | 2 | 0 | 0 | 0 | 0 | 0
80 | 3 | Baterie nástěnná dřezová | ks | 1 |  | 0 | 0.0013 | 0.0013 | 0 | 0 | 2 | 12 | 0 | 80 | 2 | 0 | 0 | 0 | 0 | 0
81 | 725 11-1241.R00 | Nádrž splachovací JUNIOR JET vysokopolož.6 l, bílá | soubor | 1 |  | 0 | 0.00292 | 0.00292 | 0 | 0 | 2 | 12 | 0 | 81 | 2 | 0 | 0 | 0 | 0 | 0
82 | 725 11-9105.R00 | Montáž splachovacích nádrží vysokopoložených | kus | 1 |  | 0 | 0.00071 | 0.00071 | 0 | 0 | 2 | 12 | 0 | 82 | 2 | 0 | 0 | 0 | 0 | 0
83 | 725 33-9101.R00 | Montáž výlevky diturvitové, bez nádrže a armatur | kus | 1 |  | 0 | 0.00379 | 0.00379 | 0 | 0 | 2 | 12 | 0 | 83 | 2 | 0 | 0 | 0 | 0 | 0
84 | 725 82-9201.R00 | Montáž baterie umyv.a dřezové nástěnné chromové | kus | 1 |  | 0 | 0.00012 | 0.00012 | 0 | 0 | 2 | 12 | 0 | 84 | 2 | 0 | 0 | 0 | 0 | 0
DD - DVOJDŘEZ
85 | 4 | Dřez nerezový dvoudílný | ks | 1 |  | 0 | 0.0173 | 0.0173 | 0 | 0 | 2 | 12 | 0 | 85 | 2 | 0 | 0 | 0 | 0 | 0
86 | 5 | HL 100 dřezová zápachová uzávěrka DN 50 | ks | 1 |  | 0 | 0.00022 | 0.00022 | 0 | 0 | 2 | 12 | 0 | 86 | 2 | 0 | 0 | 0 | 0 | 0
87 | 725 31-4290.R00 | Příslušenství k dřezu v kuchyňské sestavě | soubor | 1 |  | 0 | 0.00025 | 0.00025 | 0 | 0 | 2 | 12 | 0 | 87 | 2 | 0 | 0 | 0 | 0 | 0
88 | 725 32-9101.R00 | Montáž dřezů dvojitých | soubor | 1 |  | 0 | 0.00319 | 0.00319 | 0 | 0 | 2 | 12 | 0 | 88 | 2 | 0 | 0 | 0 | 0 | 0
89 | 725 82-9201.RT1 | Montáž baterie umyv.a dřezové nástěnné chromové včetně dodávky pákové baterie se sprškou | kus | 2 |  | 0 | 0.00172 | 0.00344 | 0 | 0 | 2 | 12 | 0 | 89 | 2 | 0 | 0 | 0 | 0 | 0
90 | 6 | Silikonový tmel bílý | ks | 8 |  | 0 | 0.0003 | 0.0024 | 0 | 0 | 2 | 12 | 0 | 90 | 2 | 0 | 0 | 0 | 0 | 0
91 | 998 72-5102.R00 | Přesun hmot pro zařizovací předměty, výšky do 12 m | t | 0.9019 |  | 0 | 0 | 0 | 0 | 0 | 2 | 12 | 0 | 91 | 2 | 0 | 0 | 0 | 0 | 0
92 | 725 21-0821.R00 | Demontáž umyvadel bez výtokových armatur | soubor | 20 |  | 0 | 0 | 0 | -0.01946 | -0.3892 | 2 | 12 | 0 | 92 | 2 | 0 | 0 | 0 | 0 | 0
93 | 725 32-0822.R00 | Demontáž dřezů dvojitých v kuchyň.sestavách | soubor | 1 |  | 0 | 0 | 0 | -0.0173 | -0.0173 | 2 | 12 | 0 | 93 | 2 | 0 | 0 | 0 | 0 | 0
94 | 725 31-0823.R00 | Demontáž dřezů 1dílných v kuchyňské sestavě | soubor | 1 |  | 0 | 0 | 0 | -0.0092 | -0.0092 | 2 | 12 | 0 | 94 | 2 | 0 | 0 | 0 | 0 | 0
95 | 725 82-0801.R00 | Demontáž baterie nástěnné do G 3/4 U+VL+ D | soubor | 24 |  | 0 | 0 | 0 | -0.00156 | -0.03744 | 2 | 12 | 0 | 95 | 2 | 0 | 0 | 0 | 0 | 0
96 | 725 84-0850.R00 | Demontáž baterie sprch.diferenciální G 3/4x1 | kus | 8 |  | 0 | 0 | 0 | -0.00225 | -0.018 | 2 | 12 | 0 | 96 | 2 | 0 | 0 | 0 | 0 | 0
97 | 725 24-0811.R00 | Demontáž sprchových kabin bez výtokových armatur | soubor | 6 |  | 0 | 0 | 0 | -0.088 | -0.528 | 2 | 12 | 0 | 97 | 2 | 0 | 0 | 0 | 0 | 0
98 | 725 86-0811.R00 | Demontáž uzávěrek zápachových jednoduchých U + D | kus | 22 |  | 0 | 0 | 0 | -0.00085 | -0.0187 | 2 | 12 | 0 | 98 | 2 | 0 | 0 | 0 | 0 | 0
99 | 725 11-0811.R00 | Demontáž klozetů splachovacích | soubor | 8 |  | 0 | 0 | 0 | -0.01933 | -0.15464 | 2 | 12 | 0 | 99 | 2 | 0 | 0 | 0 | 0 | 0
100 | 725 33-0820.R00 | Demontáž výlevky diturvitové | soubor | 2 |  | 0 | 0 | 0 | -0.0347 | -0.0694 | 2 | 12 | 0 | 100 | 2 | 0 | 0 | 0 | 0 | 0
101 | 725 59-0812.R00 | Přesun vybour.hmot, zařizovací předměty H 12 m | t | 1.2419 |  | 0 | 0 | 0 | 0 | 0 | 2 | 12 | 0 | 101 | 2 | 0 | 0 | 0 | 0 | 0
102 | 7 | Poplatek za skládku ( skládkovné) | t | 1.2419 |  | 0 | 0 | 0 | 0 | 0 | 2 | 12 | 0 | 102 | 2 | 0 | 0 | 0 | 0 | 0
103 | 8 | Doprava na skládku ZKD 1 KM přes 1 KM | t | 1.2419 |  | 0 | 0 | 0 | 0 | 0 | 2 | 12 | 0 | 103 | 2 | 0 | 0 | 0 | 0 | 0
| Celkem za | 725 Zařizovací předměty |  |  |  | 0 |  | 0.90364 |  | -1.2419 | 4 |  |  |  |  | 0 | 0 | 0 | 0 | 0
Díl: | 767 | Konstrukce zámečnické | [8 empty] | 1
104 | 1 | Konzoly, závěsy, objímky | kg | 95 |  | 0 | 0.001 | 0.095 | 0 | 0 | 2 | 12 | 0 | 104 | 2 | 0 | 0 | 0 | 0 | 0
105 | 2 | MT ostatních atyp kov. konstr. | kg | 95 |  | 0 | 0.001 | 0.095 | 0 | 0 | 2 | 12 | 0 | 105 | 2 | 0 | 0 | 0 | 0 | 0
106 | 998 76-7102.R00 | Přesun hmot pro zámečnické konstr., výšky do 12 m | t | 0.19 |  | 0 | 0 | 0 | 0 | 0 | 2 | 12 | 0 | 106 | 2 | 0 | 0 | 0 | 0 | 0
| Celkem za | 767 Konstrukce zámečnické |  |  |  | 0 |  | 0.19 |  | 0 | 4 |  |  |  |  | 0 | 0 | 0 | 0 | 0

## ROZP Medicinální plyny
POLOŽKOVÝ ROZPOČET - VÝKAZ VÝMĚR
Pavilon B - rekonstrukce oddělení chirurgie v 5.NP
část D.1.4.f Medicinální plyny
| část D.1.4.f Medicinální plyny celkem |  |  |  | 0
P.č. | Název položky | J | množství | cena / D+M | celkem
Část: | Rozvody medicinálních plynů |  |  |  | 0
1 | Trubka Cu průměr 8x1 | m | 74 |  | 0
2 | Trubka Cu průměr 12x1 | m | 119 |  | 0
3 | Trubka Cu průměr 18x1 | m | 59 |  | 0
4 | Trubka Cu průměr 22x1 | m | 19 |  | 0
5 | Prořez potrubí 3% | kpl | 1 |  | 0
6 | Tvarovky Cu pr. 8 | ks | 36 |  | 0
7 | Tvarovky Cu pr. 12 | ks | 49 |  | 0
8 | Tvarovky Cu pr. 18 | ks | 21 |  | 0
9 | Tvarovky Cu pr. 22 | ks | 12 |  | 0
10 | Pájka Ag 45 + pasta | kg | 1.8 |  | 0
11 | Propláchnutí rozvodu dusíkem | m | 271 |  | 0
12 | Značení potrubních rozvodů | m | 271 |  | 0
13 | Nátěrové hmoty | m | 271 |  | 0
14 | Ochranný plyn pro pájení Cu trubek dle ČSN EN ISO 7396-1 | m | 271 |  | 0
15 | Ocelový chránič 22x2.3- tr. svař.1/2", pr.12 | m | 6 |  | 0
16 | Ocelový chránič 26x2,6- tr. svař.3/4", pr.18 | m | 0.5 |  | 0
17 | Ocelový chránič 38x2,6- tr. svař.1", pr.22 | m | 1 |  | 0
18 | Objímka 1/8", (pr. 8-12) | ks | 175 |  | 0
19 | Objímka 3/8", (pr. 17-19) | ks | 43 |  | 0
20 | Objímka 1/2", (pr.20-23) | ks | 7 |  | 0
21 | Napojení na stávající rozvody | kpl | 1 |  | 0
22 | Uzávěr plynů pro 3 plyny (UP-3) vč. manometru, čidla klinické signalizace a nouzového vstupu | ks | 1 |  | 0
23 | Plechový lakovaný kryt na potrubí nad UP-3 | ks | 1 |  | 0
24 | Signalizace tlaků plynů (1 - 6 snímaných tlaků) - klinická signalizace (STP-K) | ks | 1 |  | 0
25 | Instalace terminální nástěnné jednotky (povrchová montáž nad el. kanál) | ks | 36 |  | 0
26 | Demontáž stávajícího potrubí, zaslepení přívodů stoupacích potrubí | kpl | 1 |  | 0
27 | Demontáž stávajících panelů | kpl | 1 |  | 0
28 | Protipožární ucpávky | ks | 4 |  | 0
29 | Zhotovení prostupů do místností, zapravení prostupů, stavební přípomoce (bez výmalby) | kpl | 1 |  | 0
Část: | Společné náklady |  |  |  | 0
30 | Vedení montážních prací | kpl | 1 |  | 0
31 | Tlaková zkouška - úseková | kpl | 3 |  | 0
32 | Tlaková zkouška - závěrečná | kpl | 1 |  | 0
33 | Zkoušky potrubních rozvodů dle 7396-1 | kpl | 1 |  | 0
34 | Výchozí revize - plynová | kpl | 1 |  | 0
35 | Výchozí revize elektro | kpl | 1 |  | 0
36 | Proškolení obsluhy, předání dokumentace | kpl | 1 |  | 0
37 | Zakreslení skutečného stavu | kpl | 1 |  | 0
38 | Dopravné | kpl | 1 |  | 0