## Rekapitulace stavby
Export VZ |  | List obsahuje: | [23 empty] | 3.0 | ZAMOK |  |  |  |  | False | False | {f9c5000b-2910-4e2c-a349-9c4613199a0e}
[31 empty] | 0,01 | 21
[31 empty] | 0,01 | 15
|  | REKAPITULACE STAVBY | [15 empty] | v --- níže se nacházejí doplnkové a pomocné údaje k sestavám --- v | [11 empty] | Návod na vyplnění | 0,001
|  | Kód: |  |  |  |  | K12/001/2020 | [22 empty] | Měnit lze pouze buňky se žlutým podbarvením! 1) v Rekapitulaci stavby vyplňte údaje o Uchazeči (přenesou se do ostatních sestav i v jiných listech) 2) na vybraných listech vyplňte v sestavě Soupis prací ceny u položek Podrobnosti k vyplnění naleznete na poslední záložce s Pokyny pro vyplnění | 0,01
|  | Stavba: |  |  |  |  | Oprava hlavního rozvodu tepla (ÚT) a teplé vody (TV) při tepelném zdroji K12 - ČSA - topná větev vnitroblok Lidická, Špk | [23 empty] | 0,1
|  | KSO: | [11 empty] | CC-CZ: | [16 empty] | 1
|  | Místo: |  |  |  |  | vnitroblok Lidická, Šumperk | [6 empty] | Datum: |  | 27.12.2019 | [14 empty] | 10
100
|  | Zadavatel: | [11 empty] | IČ: |  | 65138163 | [14 empty] | 0,1
|  |  | Podniky města Šumperka a.s. | [10 empty] | DIČ: |  | CZ65138163 | [14 empty] | 0,1
0,1
|  | Uchazeč: | [11 empty] | IČ: |  | Vyplň údaj | [14 empty] | 0,1
|  |  | Vyplň údaj | [10 empty] | DIČ: |  | Vyplň údaj | [14 empty] | 0,1
False
|  | Projektant: | [11 empty] | IČ: | [16 empty] | False
[14 empty] | DIČ: | [16 empty] | True
0,01
|  | Poznámka: | [28 empty] | 0,01
True
|  | Cena bez DPH | [11 empty] | 0
[8 empty] | Sazba daně |  | Základ daně |  |  |  | Výše daně
|  | DPH |  | základní |  |  |  | 21% |  | 0 |  |  |  | 0
|  |  |  | snížená |  |  |  | 15% |  | 0 |  |  |  | 0
|  | DPH |  | zákl. přenesená |  |  |  | 21% |  | 0 |  |  |  | 0
|  |  |  | sníž. přenesená |  |  |  | 15% |  | 0 |  |  |  | 0
|  |  |  | nulová |  |  |  | 0% |  | 0 |  |  |  | 0
|  | Cena s DPH | [6 empty] | v |  | CZK |  |  | 0
REKAPITULACE OBJEKTŮ STAVBY A SOUPISŮ PRACÍ
| Kód: | [6 empty] | K12/001/2020
| Stavba: | [6 empty] | Oprava hlavního rozvodu tepla (ÚT) a teplé vody (TV) při tepelném zdroji K12 - ČSA - topná větev vnitroblok Lidická, Špk
| Místo: | [6 empty] | vnitroblok Lidická, Šumperk |  |  |  |  | Datum: |  | 27.12.2019
| Zadavatel: | [6 empty] | Podniky města Šumperka a.s. |  |  |  |  | Projektant: |  |  |  |  | Informatívní údaje z listů zakázek
Uchazeč:
| Kód |  |  |  | Objekt, Soupis prací | [6 empty] | Cena bez DPH [CZK] |  |  |  | Cena s DPH [CZK] | Typ | z toho Ostat. náklady [CZK] | DPH [CZK] | Normohodiny [h] | DPH základní [CZK] | DPH snížená [CZK] | DPH základní přenesená [CZK] | DPH snížená přenesená [CZK] | Základna DPH základní | Základna DPH snížená | Základna DPH zákl. přenesená | Základna DPH sníž. přenesená | Základna DPH nulová
| Náklady stavby celkem | [10 empty] | 0 |  |  |  | 0 |  | 0 | 0 | 0 | 0 | 0 | 0 | 0 | 0 | 0 | 0 | 0 | 0 |  | D | 0 |  | IMPORT | {f9c5000b-2910-4e2c-a349-9c4613199a0e} | {00000000-0000-0000-0000-000000000000}
|  | K12/001/2020 |  |  |  | Oprava hlavního rozvodu tepla (ÚT) a teplé vody (TV) při tepelném zdroji K12 - ČSA - topná větev vnitroblok Lidická, Špk | [5 empty] | 0 |  |  |  | 0 | STA | 0 | 0 | 0 | 0 | 0 | 0 | 0 | 0 | 0 | 0 | 0 | 0 |  |  | 1 | ###NOINSERT### | IMPORT | {f9c5000b-2910-4e2c-a349-9c4613199a0e} | {00000000-0000-0000-0000-000000000000}

## K12-001-2020 - Oprava hla...
| List obsahuje: | [6 empty] | Zpět na list:
{f9c5000b-2910-4e2c-a349-9c4613199a0e}
2
| KRYCÍ LIST SOUPISU | [7 empty] | v --- níže se nacházejí doplnkové a pomocné údaje k sestavám --- v | [8 empty] | True
Stavba:
Oprava hlavního rozvodu tepla (ÚT) a teplé vody (TV) při tepelném zdroji K12 - ČSA - topná větev vnitroblok Lidická, Špk
| KSO: |  |  |  |  | CC-CZ:
| Místo: |  | vnitroblok Lidická, Šumperk |  |  | Datum: | 27.12.2019
| Zadavatel: |  |  |  |  | IČ: | 65138163
|  | Podniky města Šumperka a.s. |  |  |  | DIČ: | CZ65138163
| Uchazeč: |  |  |  |  | IČ:
DIČ:
| Projektant: |  |  |  |  | IČ:
DIČ:
Poznámka:
| Cena bez DPH | [5 empty] | 0
|  |  | Základ daně |  |  | Sazba daně | Výše daně
| DPH | základní | 0 |  |  | 21% | 0
|  | snížená | 0 |  |  | 15% | 0
| DPH | zákl. přenesená | 0 |  |  | 21% | 0
|  | sníž. přenesená | 0 |  |  | 15% | 0
|  | nulová | 0 |  |  | 0% | 0
| Cena s DPH |  |  | v | CZK |  | 0
REKAPITULACE ČLENĚNÍ SOUPISU PRACÍ
Stavba:
Oprava hlavního rozvodu tepla (ÚT) a teplé vody (TV) při tepelném zdroji K12 - ČSA - topná větev vnitroblok Lidická, Špk
Místo: |  |  | vnitroblok Lidická, Šumperk |  |  | Datum: | 27.12.2019
Zadavatel: |  |  | Podniky města Šumperka a.s. |  |  | Projektant:
Uchazeč:
Kód dílu - Popis | [6 empty] | Cena celkem [CZK]
Náklady soupisu celkem | [6 empty] | 0 | [11 empty] | -1
| HSV - Práce a dodávky HSV | [5 empty] | 0
| 1 - Zemní práce | [5 empty] | 0
| 3 - Svislé a kompletní konstrukce | [5 empty] | 0
| 4 - Vodorovné konstrukce | [5 empty] | 0
| 5 - Komunikace pozemní | [5 empty] | 0
| 6 - Úpravy povrchů, podlahy a osazování výplní | [5 empty] | 0
| 8 - Trubní vedení | [5 empty] | 0
| 9 - Ostatní konstrukce a práce, bourání | [5 empty] | 0
| 997 - Přesun sutě | [5 empty] | 0
| 998 - Přesun hmot | [5 empty] | 0
| PSV - Práce a dodávky PSV | [5 empty] | 0
| 713 - Izolace tepelné | [5 empty] | 0
| 722 - Zdravotechnika - vnitřní vodovod | [5 empty] | 0
| 734 - Ústřední vytápění - armatury | [5 empty] | 0
| M - Práce a dodávky M | [5 empty] | 0
| 23-M - Montáže potrubí | [5 empty] | 0
| VRN - Vedlejší rozpočtové náklady | [5 empty] | 0
| VRN1 - Průzkumné, geodetické a projektové práce | [5 empty] | 0
| VRN3 - Zařízení staveniště | [5 empty] | 0
SOUPIS PRACÍ
Stavba:
Oprava hlavního rozvodu tepla (ÚT) a teplé vody (TV) při tepelném zdroji K12 - ČSA - topná větev vnitroblok Lidická, Špk
Místo: |  |  | vnitroblok Lidická, Šumperk |  |  | Datum: | 27.12.2019
Zadavatel: |  |  | Podniky města Šumperka a.s. |  |  | Projektant:
Uchazeč:
PČ | Typ | Kód | Popis | MJ | Množství | J.cena [CZK] | Cena celkem [CZK] | Cenová soustava | Poznámka | DPH | J. Nh [h] | Nh celkem [h] | J. hmotnost [t] | Hmotnost celkem [t] | J. suť [t] | Suť Celkem [t]
Náklady soupisu celkem | [6 empty] | 0 |  |  |  |  | 0 |  | 71.7048 |  | 221.0593 |  | D | -1 | [10 empty] | 0
| D | HSV | Práce a dodávky HSV |  |  |  | 0 |  |  |  |  | 0 |  | 19.0565 |  | 213.9971 | 1 | D | 0 |  |  |  | ROZPOCET | [6 empty] | 0
| D | 1 | Zemní práce |  |  |  | 0 |  |  |  |  | 0 |  | 0.0064 |  | 122.8121 | 1 | D | 1 |  |  |  | ROZPOCET | [6 empty] | 0
1 | K | 113106121 | Rozebrání dlažeb komunikací pro pěší z betonových nebo kamenných dlaždic | m2 | 12.6 |  | 0 | CS ÚRS 2016 01 |  | zákl. přenesená |  | 0 | 0 | 0 | 0.06 | 0.756 | 4 | K | 2 |  |  |  | ROZPOCET | 0 | 0 | 0 | 0 | 0 | 4 | 0 | 4 | 2138302109
| VV |  | 2*1,5*2+3,3*2"chodníky |  | 12.6 | [12 empty] | VV | 2 | 2 | True | 1 | ROZPOCET
2 | K | 113106123 | Rozebrání dlažeb komunikací pro pěší ze zámkových dlaždic | m2 | 175.4 |  | 0 | CS ÚRS 2016 01 |  | zákl. přenesená |  | 0 | 0 | 0 | 0.26 | 45.604 | 4 | K | 2 |  |  |  | ROZPOCET | 0 | 0 | 0 | 0 | 0 | 4 | 0 | 4 | 1810009194
| VV |  | 79*2+(2,3+2+2,1+2,3)*2 |  | 175.4 | [12 empty] | VV | 2 | 2 | True | 1 | ROZPOCET
3 | K | 113106152 | Rozebrání přidlažby | m2 | 1.2 |  | 0 | CS ÚRS 2016 01 |  | zákl. přenesená |  | 0 | 0 | 0 | 0.505 | 0.606 | 4 | K | 2 |  |  |  | ROZPOCET | 0 | 0 | 0 | 0 | 0 | 4 | 0 | 4 | 7139335
| VV |  | 2*2*0,3 |  | 1.2 | [12 empty] | VV | 2 | 2 | True | 1 | ROZPOCET
4 | K | 113107122 | Odstranění podkladu pl do 50 m2 z kameniva drceného tl 200 mm | m2 | 193.9 |  | 0 | CS ÚRS 2016 01 |  | zákl. přenesená |  | 0 | 0 | 0 | 0.235 | 45.5665 | 4 | K | 2 |  |  |  | ROZPOCET | 0 | 0 | 0 | 0 | 0 | 4 | 0 | 4 | 449595643
| VV |  | 12,6+175,4/2+93,6"chodníky |  | 193.9 | [12 empty] | VV | 2 | 2 | True | 1 | ROZPOCET
5 | K | 113107124 | Odstranění podkladu pl do 50 m2 z kameniva drceného tl 400 mm | m2 | 18 |  | 0 | CS ÚRS 2016 01 |  | zákl. přenesená |  | 0 | 0 | 0 | 0.56 | 10.08 | 4 | K | 2 |  |  |  | ROZPOCET | 0 | 0 | 0 | 0 | 0 | 4 | 0 | 4 | 436108980
| VV |  | 9*2"asf. plocha |  | 18 | [12 empty] | VV | 2 | 2 | True | 1 | ROZPOCET
6 | K | 113107142 | Odstranění podkladu pl do 50 m2 živičných tl 100 mm | m2 | 111.6 |  | 0 | CS ÚRS 2016 01 |  | zákl. přenesená |  | 0 | 0 | 0 | 0.181 | 20.1996 | 4 | K | 2 |  |  |  | ROZPOCET | 0 | 0 | 0 | 0 | 0 | 4 | 0 | 4 | -2105824619
| VV |  | 46*1,8+2*1,8*3"asf. chodníky |  | 93.6 | [12 empty] | VV | 2 | 2 | True | 0 | ROZPOCET
| VV |  | 9*2"asf. plocha |  | 18 | [12 empty] | VV | 2 | 2 | True | 0 | ROZPOCET
| VV |  | Součet |  | 111.6 | [12 empty] | VV | 2 | 4 | True | 1 | ROZPOCET
7 | K | 113202111 | Vytrhání obrub krajníků obrubníků stojatých | m | 93.5 |  | 0 | CS ÚRS 2016 01 |  | zákl. přenesená |  | 0 | 0 | 0 | 0 | 0 | 4 | K | 2 |  |  |  | ROZPOCET | 0 | 0 | 0 | 0 | 0 | 4 | 0 | 4 | -30932617
| VV |  | 2*2+79+12*2-(2,3+3,3+1,5+2,1+2+2,3) |  | 93.5 | [12 empty] | VV | 2 | 2 | True | 1 | ROZPOCET
8 | K | 119002121 | Pomocné konstrukce při zabezpečení výkopů přechodovou lávkou l do 2 m včetně zábradlí zřízení | kus | 8 |  | 0 | CS ÚRS 2016 01 |  | zákl. přenesená |  | 0 | 0.0008 | 0.0064 | 0 | 0 | 4 | K | 2 |  |  |  | ROZPOCET | 0 | 0 | 0 | 0 | 0 | 4 | 0 | 4 | 267178089
9 | K | 119002122 | Pomocné konstrukce při zabezpečení výkopů přechodovou lávkou l do 2 m včetně zábradlí odstranění | kus | 8 |  | 0 | CS ÚRS 2016 01 |  | zákl. přenesená |  | 0 | 0 | 0 | 0 | 0 | 4 | K | 2 |  |  |  | ROZPOCET | 0 | 0 | 0 | 0 | 0 | 4 | 0 | 4 | 1711851231
10 | K | 121101101 | Sejmutí ornice s přemístěním na vzdálenost do 50 m | m3 | 41.7 |  | 0 | CS ÚRS 2016 01 |  | zákl. přenesená |  | 0 | 0 | 0 | 0 | 0 | 4 | K | 2 |  |  |  | ROZPOCET | 0 | 0 | 0 | 0 | 0 | 4 | 0 | 4 | -1699388497
| P |  | Poznámka k položce: ornice bude ponechána na závěrečné terénní úpravy | [14 empty] | P | 2
| VV |  | (9+8+8+16+17+16+9)*2*0,15+(46,5+79-2,3-2-1,5-2,1-3,3-2,3)*1*0,15 |  | 41.7 | [12 empty] | VV | 2 | 2 | True | 1 | ROZPOCET
11 | K | 122201101.1 | Úprava rýhy pro osazení obrub | m3 | 12.555 |  | 0 |  |  | zákl. přenesená |  | 0 | 0 | 0 | 0 | 0 | 4 | K | 2 |  |  |  | ROZPOCET | 0 | 0 | 0 | 0 | 0 | 4 | 0 | 4 | 1540241024
| VV |  | (93,5+46)*0,3*0,3 |  | 12.555 | [12 empty] | VV | 2 | 2 | True | 1 | ROZPOCET
12 | K | 122201102 | Odkopávky a prokopávky nezapažené v hornině tř. 3 objem do 1000 m3 | m3 | 434 |  | 0 | CS ÚRS 2016 01 |  | zákl. přenesená |  | 0 | 0 | 0 | 0 | 0 | 4 | K | 2 |  |  |  | ROZPOCET | 0 | 0 | 0 | 0 | 0 | 4 | 0 | 4 | -314072616
| P |  | Poznámka k položce: přesná hloubka výkoupu není známa | [14 empty] | P | 2
| VV |  | 217*2*1 |  | 434 | [12 empty] | VV | 2 | 2 | True | 1 | ROZPOCET
13 | K | 122201109 | Příplatek za lepivost u odkopávek v hornině tř. 1 až 3 | m3 | 434 |  | 0 | CS ÚRS 2016 01 |  | zákl. přenesená |  | 0 | 0 | 0 | 0 | 0 | 4 | K | 2 |  |  |  | ROZPOCET | 0 | 0 | 0 | 0 | 0 | 4 | 0 | 4 | -322361322
14 | K | 130001101 | Příplatek za ztížení vykopávky v blízkosti podzemního vedení | m3 | 14 |  | 0 | CS ÚRS 2016 01 |  | zákl. přenesená |  | 0 | 0 | 0 | 0 | 0 | 4 | K | 2 |  |  |  | ROZPOCET | 0 | 0 | 0 | 0 | 0 | 4 | 0 | 4 | 922109375
| VV |  | 7*2*1*1 |  | 14 | [12 empty] | VV | 2 | 2 | True | 1 | ROZPOCET
15 | K | 162701105 | Vodorovné přemístění do 10000 m výkopku/sypaniny z horniny tř. 1 až 4 | m3 | 86.8 |  | 0 | CS ÚRS 2016 01 |  | zákl. přenesená |  | 0 | 0 | 0 | 0 | 0 | 4 | K | 2 |  |  |  | ROZPOCET | 0 | 0 | 0 | 0 | 0 | 4 | 0 | 4 | 139087012
| VV |  | 520,8-434 |  | 86.8 | [12 empty] | VV | 2 | 2 | True | 1 | ROZPOCET
16 | K | 167101101 | Nakládání výkopku z hornin tř. 1 až 4 do 100 m3 | m3 | 86.8 |  | 0 | CS ÚRS 2016 01 |  | zákl. přenesená |  | 0 | 0 | 0 | 0 | 0 | 4 | K | 2 |  |  |  | ROZPOCET | 0 | 0 | 0 | 0 | 0 | 4 | 0 | 4 | -189545593
17 | K | 174101101 | Zásyp jam, šachet rýh nebo kolem objektů sypaninou se zhutněním | m3 | 520.8 |  | 0 | CS ÚRS 2016 01 |  | zákl. přenesená |  | 0 | 0 | 0 | 0 | 0 | 4 | K | 2 |  |  |  | ROZPOCET | 0 | 0 | 0 | 0 | 0 | 4 | 0 | 4 | -961984801
| VV |  | 217*2*1,2 |  | 520.8 | [12 empty] | VV | 2 | 2 | True | 1 | ROZPOCET
18 | K | 175151101 | Obsypání potrubí strojně sypaninou bez prohození, uloženou do 3 m | m3 | 119.845 |  | 0 | CS ÚRS 2016 01 |  | zákl. přenesená |  | 0 | 0 | 0 | 0 | 0 | 4 | K | 2 |  |  |  | ROZPOCET | 0 | 0 | 0 | 0 | 0 | 4 | 0 | 4 | -593032524
| VV |  | 217*1,5*0,45-(10,652+2,663)*2 |  | 119.845 | [12 empty] | VV | 2 | 2 | True | 1 | ROZPOCET
19 | M | 583312000 | štěrkopísek zásypový materiál | t | 239.69 |  | 0 | CS ÚRS 2016 01 |  | zákl. přenesená |  | 0 | 0 | 0 | 0 | 0 | 8 | M | 2 |  |  |  | ROZPOCET | 0 | 0 | 0 | 0 | 0 | 4 | 0 | 4 | -48069531
| VV |  | 119,845*2 'Přepočtené koeficientem množství |  | 239.69 | [12 empty] | VV | 2 | 2 | False | 1 | ROZPOCET
20 | K | 181301102 | Rozprostření ornice tl vrstvy do 150 mm pl do 500 m2 v rovině nebo ve svahu do 1:5 | m2 | 136.9 |  | 0 | CS ÚRS 2016 01 |  | zákl. přenesená |  | 0 | 0 | 0 | 0 | 0 | 4 | K | 2 |  |  |  | ROZPOCET | 0 | 0 | 0 | 0 | 0 | 4 | 0 | 4 | -665101830
| VV |  | (9+8+8+16+17+16+9)*2*0,15+(46,5+79-2,3-2-1,5-2,1-3,3-2,3)*1 |  | 136.9 | [12 empty] | VV | 2 | 2 | True | 1 | ROZPOCET
21 | K | 181411131 | Založení parkového trávníku výsevem plochy do 1000 m2 v rovině a ve svahu do 1:5 | m2 | 136.9 |  | 0 | CS ÚRS 2016 01 |  | zákl. přenesená |  | 0 | 0 | 0 | 0 | 0 | 4 | K | 2 |  |  |  | ROZPOCET | 0 | 0 | 0 | 0 | 0 | 4 | 0 | 4 | -1274116356
22 | M | 005724100 | osivo směs travní parková | kg | 3.423 |  | 0 | CS ÚRS 2016 01 |  | zákl. přenesená |  | 0 | 0 | 0 | 0 | 0 | 8 | M | 2 |  |  |  | ROZPOCET | 0 | 0 | 0 | 0 | 0 | 4 | 0 | 4 | -1587683874
| VV |  | 136,9*0,025 |  | 3.423 | [12 empty] | VV | 2 | 2 | True | 1 | ROZPOCET
| D | 3 | Svislé a kompletní konstrukce |  |  |  | 0 |  |  |  |  | 0 |  | 0 |  | 0 | 1 | D | 1 |  |  |  | ROZPOCET | [6 empty] | 0
23 | K | 310239211.1 | Zapravení prostupu potrubí do objektu, zednické práce včetně vyspravení hydroizolace | ks | 5 |  | 0 |  |  | zákl. přenesená |  | 0 | 0 | 0 | 0 | 0 | 4 | K | 2 |  |  |  | ROZPOCET | 0 | 0 | 0 | 0 | 0 | 4 | 0 | 4 | 659519980
24 | K | 388129720 | Montáž ŽB krycích desek prefabrikovaných kanálů pro IS hmotnosti do 1 t | kus | 33 |  | 0 | CS ÚRS 2016 01 |  | zákl. přenesená |  | 0 | 0 | 0 | 0 | 0 | 4 | K | 2 |  |  |  | ROZPOCET | 0 | 0 | 0 | 0 | 0 | 4 | 0 | 4 | 360446181
| VV |  | 9,9/0,3"pod asf. plochou |  | 33 | [12 empty] | VV | 2 | 2 | True | 1 | ROZPOCET
| D | 4 | Vodorovné konstrukce |  |  |  | 0 |  |  |  |  | 0 |  | 0 |  | 0 | 1 | D | 1 |  |  |  | ROZPOCET | [6 empty] | 0
25 | K | 451573111 | Lože pod potrubí otevřený výkop ze štěrkopísku | m3 | 48.825 |  | 0 | CS ÚRS 2016 01 |  | zákl. přenesená |  | 0 | 0 | 0 | 0 | 0 | 4 | K | 2 |  |  |  | ROZPOCET | 0 | 0 | 0 | 0 | 0 | 4 | 0 | 4 | -595947198
| VV |  | 217*1,5*0,15 |  | 48.825 | [12 empty] | VV | 2 | 2 | True | 1 | ROZPOCET
| D | 5 | Komunikace pozemní |  |  |  | 0 |  |  |  |  | 0 |  | 14.7775 |  | 0 | 1 | D | 1 |  |  |  | ROZPOCET | [6 empty] | 0
26 | K | 564661111 | Podklad z kameniva hrubého drceného vel. 63-125 mm tl 200 mm | m2 | 18 |  | 0 | CS ÚRS 2016 01 |  | zákl. přenesená |  | 0 | 0 | 0 | 0 | 0 | 4 | K | 2 |  |  |  | ROZPOCET | 0 | 0 | 0 | 0 | 0 | 4 | 0 | 4 | 1965451169
| VV |  | 9*2"asf. plocha |  | 18 | [12 empty] | VV | 2 | 2 | True | 1 | ROZPOCET
27 | K | 564761111 | Podklad z kameniva hrubého drceného vel. 32-63 mm tl 200 mm | m2 | 18 |  | 0 | CS ÚRS 2016 01 |  | zákl. přenesená |  | 0 | 0 | 0 | 0 | 0 | 4 | K | 2 |  |  |  | ROZPOCET | 0 | 0 | 0 | 0 | 0 | 4 | 0 | 4 | -1553680369
| VV |  | 9*2"asf. plocha |  | 18 | [12 empty] | VV | 2 | 2 | True | 1 | ROZPOCET
28 | K | 564851111 | Podklad ze štěrkodrtě ŠD tl. 150mm | m2 | 193.9 |  | 0 | CS ÚRS 2016 01 |  | zákl. přenesená |  | 0 | 0 | 0 | 0 | 0 | 4 | K | 2 |  |  |  | ROZPOCET | 0 | 0 | 0 | 0 | 0 | 4 | 0 | 4 | -937790163
29 | K | 572341112.1 | Vyspravení krytu komunikací po překopech plochy přes 15 m2 asfalt betonem ACO (AB) tl 100 mm | m2 | 18 |  | 0 |  |  | zákl. přenesená |  | 0 | 0 | 0 | 0 | 0 | 4 | K | 2 |  |  |  | ROZPOCET | 0 | 0 | 0 | 0 | 0 | 4 | 0 | 4 | 98406024
| VV |  | 9*2 |  | 18 | [12 empty] | VV | 2 | 2 | True | 1 | ROZPOCET
30 | K | 573211111 | Postřik živičný spojovací z asfaltu v množství do 0,70 kg/m2 | m2 | 18 |  | 0 | CS ÚRS 2016 01 |  | zákl. přenesená |  | 0 | 0 | 0 | 0 | 0 | 4 | K | 2 |  |  |  | ROZPOCET | 0 | 0 | 0 | 0 | 0 | 4 | 0 | 4 | 1107494090
31 | K | 596211111 | Kladení zámkové dlažby komunikací pro pěší tl 60 mm skupiny A pl do 100 m2 | m2 | 175.4 |  | 0 | CS ÚRS 2016 01 |  | zákl. přenesená |  | 0 | 0.08425 | 14.7775 | 0 | 0 | 4 | K | 2 |  |  |  | ROZPOCET | 0 | 0 | 0 | 0 | 0 | 4 | 0 | 4 | 563065401
32 | K | 596811120 | Kladení betonové dlažby komunikací pro pěší do lože z kameniva vel do 0,09 m2 plochy do 50 m2 | m2 | 12.6 |  | 0 | CS ÚRS 2016 01 |  | zákl. přenesená |  | 0 | 0 | 0 | 0 | 0 | 4 | K | 2 |  |  |  | ROZPOCET | 0 | 0 | 0 | 0 | 0 | 4 | 0 | 4 | 1018141347
| D | 6 | Úpravy povrchů, podlahy a osazování výplní |  |  |  | 0 |  |  |  |  | 0 |  | 0 |  | 0 | 1 | D | 1 |  |  |  | ROZPOCET | [6 empty] | 0
33 | K | 637311122 | Okapový chodník z betonových chodníkových obrubníků stojatých lože beton | m | 8 |  | 0 | CS ÚRS 2016 01 |  | zákl. přenesená |  | 0 | 0 | 0 | 0 | 0 | 4 | K | 2 |  |  |  | ROZPOCET | 0 | 0 | 0 | 0 | 0 | 4 | 0 | 4 | -527096147
| VV |  | 4*2 |  | 8 | [12 empty] | VV | 2 | 2 | True | 1 | ROZPOCET
| D | 8 | Trubní vedení |  |  |  | 0 |  |  |  |  | 0 |  | 0.69669 |  | 0 | 1 | D | 1 |  |  |  | ROZPOCET | [6 empty] | 0
34 | K | 866161001.1 | Montáž potrubí předizolovaného DN32 | m | 81 |  | 0 |  |  | zákl. přenesená |  | 0 | 0.00023 | 0.01863 | 0 | 0 | 4 | K | 2 |  |  |  | ROZPOCET | 0 | 0 | 0 | 0 | 0 | 4 | 0 | 4 | 1229513772
35 | M | 286165570.1 | potrubí PEX S 32/75 v roli | m | 81 |  | 0 |  |  | zákl. přenesená |  | 0 | 0.00039 | 0.03159 | 0 | 0 | 8 | M | 2 |  |  |  | ROZPOCET | 0 | 0 | 0 | 0 | 0 | 4 | 0 | 4 | -1011021445
36 | M | 286167070.1 | přechod šroub. PEX-ocel, S 32x4,4-1" vněj. záv. | kus | 3 |  | 0 |  |  | zákl. přenesená |  | 0 | 0.00014 | 0.00042 | 0 | 0 | 8 | M | 2 |  |  |  | ROZPOCET | 0 | 0 | 0 | 0 | 0 | 4 | 0 | 4 | -238248720
37 | M | 286167070.2 | spojka PEX 90st.šroub. 32x4,4 S mosaz | kus | 6 |  | 0 |  |  | zákl. přenesená |  | 0 | 0.00014 | 0.00084 | 0 | 0 | 8 | M | 2 |  |  |  | ROZPOCET | 0 | 0 | 0 | 0 | 0 | 4 | 0 | 4 | 1185971095
38 | M | 286167070.3 | obj. ohybu PEX 90°32/75 | kus | 6 |  | 0 |  |  | zákl. přenesená |  | 0 | 0.00014 | 0.00084 | 0 | 0 | 8 | M | 2 |  |  |  | ROZPOCET | 0 | 0 | 0 | 0 | 0 | 4 | 0 | 4 | 1545845858
39 | M | 286167070.4 | smršt. víko PEX DHEC 32/75 | kus | 3 |  | 0 |  |  | zákl. přenesená |  | 0 | 0.00014 | 0.00042 | 0 | 0 | 8 | M | 2 |  |  |  | ROZPOCET | 0 | 0 | 0 | 0 | 0 | 4 | 0 | 4 | -1922882239
40 | M | 286167070.5 | těsnící kruh PEX pr.75 | kus | 3 |  | 0 |  |  | zákl. přenesená |  | 0 | 0.00014 | 0.00042 | 0 | 0 | 8 | M | 2 |  |  |  | ROZPOCET | 0 | 0 | 0 | 0 | 0 | 4 | 0 | 4 | -529100416
41 | K | 866171002.1 | Montáž potrubí předizolovaného DN40 | m | 60 |  | 0 |  |  | zákl. přenesená |  | 0 | 0.00027 | 0.0162 | 0 | 0 | 4 | K | 2 |  |  |  | ROZPOCET | 0 | 0 | 0 | 0 | 0 | 4 | 0 | 4 | 12593247
42 | M | 286165590.1 | potrubí PEX S 40/90 v roli | m | 60 |  | 0 |  |  | zákl. přenesená |  | 0 | 0.0006 | 0.036 | 0 | 0 | 8 | M | 2 |  |  |  | ROZPOCET | 0 | 0 | 0 | 0 | 0 | 4 | 0 | 4 | -733630421
| P |  | Poznámka k položce: Tepelná ztráta potrubí qmax=5,829 W/m při TM=50K | [14 empty] | P | 2
43 | M | 286167080.2 | přechod šroub. PEX-oce, S 40x5,5-1,1/4" vněj. záv. | kus | 1 |  | 0 |  |  | zákl. přenesená |  | 0 | 0.00017 | 0.00017 | 0 | 0 | 8 | M | 2 |  |  |  | ROZPOCET | 0 | 0 | 0 | 0 | 0 | 4 | 0 | 4 | -954858899
44 | M | 286167590.2 | spojka PEX 90st.šroub. 40x5,5 S mosaz | kus | 2 |  | 0 |  |  | zákl. přenesená |  | 0 | 0.00016 | 0.00032 | 0 | 0 | 8 | M | 2 |  |  |  | ROZPOCET | 0 | 0 | 0 | 0 | 0 | 4 | 0 | 4 | -397179886
45 | M | 286166040.1 | obj. ohybu PEX 90°40/90 | kus | 2 |  | 0 |  |  | zákl. přenesená |  | 0 | 0.00016 | 0.00032 | 0 | 0 | 8 | M | 2 |  |  |  | ROZPOCET | 0 | 0 | 0 | 0 | 0 | 4 | 0 | 4 | -724120068
46 | M | 286165590.1a | smršt. víko PEX DHEC 40/90 | ks | 1 |  | 0 |  |  | zákl. přenesená |  | 0 | 0.0006 | 0.0006 | 0 | 0 | 8 | M | 2 |  |  |  | ROZPOCET | 0 | 0 | 0 | 0 | 0 | 4 | 0 | 4 | -1841582340
47 | M | 286165590.1b | těsnící kruh PEX pr.90 | ks | 1 |  | 0 |  |  | zákl. přenesená |  | 0 | 0.0006 | 0.0006 | 0 | 0 | 8 | M | 2 |  |  |  | ROZPOCET | 0 | 0 | 0 | 0 | 0 | 4 | 0 | 4 | 1268278154
48 | K | 866181003.1 | Montáž potrubí předizolovaného DN50 | m | 81 |  | 0 |  |  | zákl. přenesená |  | 0 | 0.00042 | 0.03402 | 0 | 0 | 4 | K | 2 |  |  |  | ROZPOCET | 0 | 0 | 0 | 0 | 0 | 4 | 0 | 4 | 1745206091
49 | M | 286165620.1 | potrubí PEX S 50/110 v roli | m | 81 |  | 0 |  |  | zákl. přenesená |  | 0 | 0.00094 | 0.07614 | 0 | 0 | 8 | M | 2 |  |  |  | ROZPOCET | 0 | 0 | 0 | 0 | 0 | 4 | 0 | 4 | 1511030170
| P |  | Poznámka k položce: Tepelná ztráta potrubí qmax=6,011 W/m při TM=50K | [14 empty] | P | 2
50 | M | 286167080.3 | přechod šroub. PEX-ocel, S 50x6,9-1,1/2" vněj. záv. | kus | 3 |  | 0 |  |  | zákl. přenesená |  | 0 | 0.00017 | 0.00051 | 0 | 0 | 8 | M | 2 |  |  |  | ROZPOCET | 0 | 0 | 0 | 0 | 0 | 4 | 0 | 4 | 1945820627
51 | M | 286167590.1 | spojka PEX 90st.šroub. 50*6,9 S mosaz | kus | 6 |  | 0 |  |  | zákl. přenesená |  | 0 | 0.00016 | 0.00096 | 0 | 0 | 8 | M | 2 |  |  |  | ROZPOCET | 0 | 0 | 0 | 0 | 0 | 4 | 0 | 4 | -2075550435
52 | M | 286166050.1 | obj. ohybu PEX 90°50/110 | kus | 6 |  | 0 |  |  | zákl. přenesená |  | 0 | 0.00024 | 0.00144 | 0 | 0 | 8 | M | 2 |  |  |  | ROZPOCET | 0 | 0 | 0 | 0 | 0 | 4 | 0 | 4 | 1881113807
53 | M | 286165620.1a | smrst. víko PEX DHEC 50/110 | ks | 3 |  | 0 |  |  | zákl. přenesená |  | 0 | 0.00094 | 0.00282 | 0 | 0 | 8 | M | 2 |  |  |  | ROZPOCET | 0 | 0 | 0 | 0 | 0 | 4 | 0 | 4 | 243535362
54 | M | 286165620.1b | těsnící kruh PEX pr.110 | ks | 3 |  | 0 |  |  | zákl. přenesená |  | 0 | 0.00094 | 0.00282 | 0 | 0 | 8 | M | 2 |  |  |  | ROZPOCET | 0 | 0 | 0 | 0 | 0 | 4 | 0 | 4 | 1944679776
55 | K | 866211003.1 | Montáž potrubí předizolovaného DN65 | m | 88 |  | 0 |  |  | zákl. přenesená |  | 0 | 0.00044 | 0.03872 | 0 | 0 | 4 | K | 2 |  |  |  | ROZPOCET | 0 | 0 | 0 | 0 | 0 | 4 | 0 | 4 | -1307176263
56 | M | 286165650.1 | trubka PEX S 63/125 v roli | m | 88 |  | 0 |  |  | zákl. přenesená |  | 0 | 0.00148 | 0.13024 | 0 | 0 | 8 | M | 2 |  |  |  | ROZPOCET | 0 | 0 | 0 | 0 | 0 | 4 | 0 | 4 | 950647891
| P |  | Poznámka k položce: Tepelná ztráta potrubí qmax=6,791 W/m při TM=50K | [14 empty] | P | 2
57 | M | 286167590.3 | spojka PEX 90st.šroub. 63x8,7 S mosaz | kus | 3 |  | 0 |  |  | zákl. přenesená |  | 0 | 0.00016 | 0.00048 | 0 | 0 | 8 | M | 2 |  |  |  | ROZPOCET | 0 | 0 | 0 | 0 | 0 | 4 | 0 | 4 | -395570484
58 | M | 286167790.3 | T kus šroub. PEX S 63/32/40 mosaz | kus | 1 |  | 0 |  |  | zákl. přenesená |  | 0 | 0.00016 | 0.00016 | 0 | 0 | 8 | M | 2 |  |  |  | ROZPOCET | 0 | 0 | 0 | 0 | 0 | 4 | 0 | 4 | 2061058922
59 | M | 286167790.5 | T kus šroub. PEX S 63/50/50 mosaz | kus | 1 |  | 0 |  |  | zákl. přenesená |  | 0 | 0.00016 | 0.00016 | 0 | 0 | 8 | M | 2 |  |  |  | ROZPOCET | 0 | 0 | 0 | 0 | 0 | 4 | 0 | 4 | 171948689
60 | M | 286167790.6 | T obj. děl. PEX 110-125/90-75/90-75 | kus | 1 |  | 0 |  |  | zákl. přenesená |  | 0 | 0.00016 | 0.00016 | 0 | 0 | 8 | M | 2 |  |  |  | ROZPOCET | 0 | 0 | 0 | 0 | 0 | 4 | 0 | 4 | -548094615
61 | M | 286167790.7 | T obj. děl. PEX 110-125/110-125/110-125 | kus | 1 |  | 0 |  |  | zákl. přenesená |  | 0 | 0.00016 | 0.00016 | 0 | 0 | 8 | M | 2 |  |  |  | ROZPOCET | 0 | 0 | 0 | 0 | 0 | 4 | 0 | 4 | 1911245765
62 | M | 286167080.4 | přechod šroub. PEX-ocel, S 63x8,7-2" vnější záv. mosaz | kus | 1 |  | 0 |  |  | zákl. přenesená |  | 0 | 0.00017 | 0.00017 | 0 | 0 | 8 | M | 2 |  |  |  | ROZPOCET | 0 | 0 | 0 | 0 | 0 | 4 | 0 | 4 | -4594643
63 | M | 286166060.1 | obj. ohybu PEX 90° 63/125 | kus | 3 |  | 0 |  |  | zákl. přenesená |  | 0 | 0.00029 | 0.00087 | 0 | 0 | 8 | M | 2 |  |  |  | ROZPOCET | 0 | 0 | 0 | 0 | 0 | 4 | 0 | 4 | -1440435092
64 | M | 286165650.1a | smršt. víko PEX DHEC 63/125 | ks | 1 |  | 0 |  |  | zákl. přenesená |  | 0 | 0.00148 | 0.00148 | 0 | 0 | 8 | M | 2 |  |  |  | ROZPOCET | 0 | 0 | 0 | 0 | 0 | 4 | 0 | 4 | 1281885262
65 | M | 286165650.1b | těsnící kruh PEX pr.125 | ks | 1 |  | 0 |  |  | zákl. přenesená |  | 0 | 0.00148 | 0.00148 | 0 | 0 | 8 | M | 2 |  |  |  | ROZPOCET | 0 | 0 | 0 | 0 | 0 | 4 | 0 | 4 | 587888061
66 | K | 866241005.1 | Montáž potrubí předizolovaného DN80 | m | 124 |  | 0 |  |  | zákl. přenesená |  | 0 | 0.00074 | 0.09176 | 0 | 0 | 4 | K | 2 |  |  |  | ROZPOCET | 0 | 0 | 0 | 0 | 0 | 4 | 0 | 4 | -1262909051
67 | M | 286165650.11 | trubka PEX S 90/160 v roli | m | 124 |  | 0 |  |  | zákl. přenesená |  | 0 | 0.00148 | 0.18352 | 0 | 0 | 8 | M | 2 |  |  |  | ROZPOCET | 0 | 0 | 0 | 0 | 0 | 4 | 0 | 4 | -1770551397
68 | M | 286167590.33 | spojka PEX 90st.šroub. 90x? S mosaz | kus | 3 |  | 0 |  |  | zákl. přenesená |  | 0 | 0.00016 | 0.00048 | 0 | 0 | 8 | M | 2 |  |  |  | ROZPOCET | 0 | 0 | 0 | 0 | 0 | 4 | 0 | 4 | 1619693387
69 | M | 286167790.55 | T kus šroub. PEX S 90/65/90 mosaz | kus | 1 |  | 0 |  |  | zákl. přenesená |  | 0 | 0.00016 | 0.00016 | 0 | 0 | 8 | M | 2 |  |  |  | ROZPOCET | 0 | 0 | 0 | 0 | 0 | 4 | 0 | 4 | -957978111
70 | M | 286167790.551 | T kus šroub. PEX S 90/40/65 mosaz | kus | 1 |  | 0 |  |  | zákl. přenesená |  | 0 | 0.00016 | 0.00016 | 0 | 0 | 8 | M | 2 |  |  |  | ROZPOCET | 0 | 0 | 0 | 0 | 0 | 4 | 0 | 4 | -1806757160
71 | M | 286167790.552 | T kus šroub. PEX S 90/50/65 mosaz | kus | 1 |  | 0 |  |  | zákl. přenesená |  | 0 | 0.00016 | 0.00016 | 0 | 0 | 8 | M | 2 |  |  |  | ROZPOCET | 0 | 0 | 0 | 0 | 0 | 4 | 0 | 4 | -1223763152
72 | M | 286166060.11 | obj. ohybu PEX 90° 90/160 | kus | 3 |  | 0 |  |  | zákl. přenesená |  | 0 | 0.00029 | 0.00087 | 0 | 0 | 8 | M | 2 |  |  |  | ROZPOCET | 0 | 0 | 0 | 0 | 0 | 4 | 0 | 4 | -377177383
73 | M | 286167790.77 | T obj. děl. PEX 160/125/160 | kus | 1 |  | 0 |  |  | zákl. přenesená |  | 0 | 0.00016 | 0.00016 | 0 | 0 | 8 | M | 2 |  |  |  | ROZPOCET | 0 | 0 | 0 | 0 | 0 | 4 | 0 | 4 | -1716019564
74 | M | 286167790.771 | T obj. děl. PEX 160/90/125 | kus | 1 |  | 0 |  |  | zákl. přenesená |  | 0 | 0.00016 | 0.00016 | 0 | 0 | 8 | M | 2 |  |  |  | ROZPOCET | 0 | 0 | 0 | 0 | 0 | 4 | 0 | 4 | 547298640
75 | M | 286167790.772 | T obj. děl. PEX 160/110/125 | kus | 1 |  | 0 |  |  | zákl. přenesená |  | 0 | 0.00016 | 0.00016 | 0 | 0 | 8 | M | 2 |  |  |  | ROZPOCET | 0 | 0 | 0 | 0 | 0 | 4 | 0 | 4 | -1311993727
76 | M | 286165650.11a | smršt. víko PEX DHEC 75/140 | ks | 2 |  | 0 |  |  | zákl. přenesená |  | 0 | 0.00148 | 0.00296 | 0 | 0 | 8 | M | 2 |  |  |  | ROZPOCET | 0 | 0 | 0 | 0 | 0 | 4 | 0 | 4 | -967233977
77 | M | 286165650.11b | těsnící kruh PEX pr.140 | ks | 2 |  | 0 |  |  | zákl. přenesená |  | 0 | 0.00148 | 0.00296 | 0 | 0 | 8 | M | 2 |  |  |  | ROZPOCET | 0 | 0 | 0 | 0 | 0 | 4 | 0 | 4 | -146731423
78 | K | 892241111 | Tlaková zkouška vodou potrubí do DN80 | m | 434 |  | 0 | CS ÚRS 2016 01 |  | zákl. přenesená |  | 0 | 0 | 0 | 0 | 0 | 4 | K | 2 |  |  |  | ROZPOCET | 0 | 0 | 0 | 0 | 0 | 4 | 0 | 4 | -1432144005
| VV |  | 217*2 |  | 434 | [12 empty] | VV | 2 | 2 | True | 1 | ROZPOCET
79 | K | 899722111 | Krytí potrubí z plastů výstražnou fólií z PVC 25 cm-zelená | m | 217 |  | 0 | CS ÚRS 2016 01 |  | zákl. přenesená |  | 0 | 6e-05 | 0.01302 | 0 | 0 | 4 | K | 2 |  |  |  | ROZPOCET | 0 | 0 | 0 | 0 | 0 | 4 | 0 | 4 | 1790760276
| D | 9 | Ostatní konstrukce a práce, bourání |  |  |  | 0 |  |  |  |  | 0 |  | 3.576 |  | 91.185 | 1 | D | 1 |  |  |  | ROZPOCET | [6 empty] | 0
80 | K | 916131213 | Osazení silničního obrubníku betonového stojatého s boční opěrou do lože z betonu prostého | m | 6 |  | 0 | CS ÚRS 2016 01 |  | zákl. přenesená |  | 0 | 0 | 0 | 0 | 0 | 4 | K | 2 |  |  |  | ROZPOCET | 0 | 0 | 0 | 0 | 0 | 4 | 0 | 4 | 513444907
81 | M | 592174960 | obrubník betonový silniční 100x15x25 cm šedá | kus | 6 |  | 0 | CS ÚRS 2016 01 |  | zákl. přenesená |  | 0 | 0.081 | 0.486 | 0 | 0 | 8 | M | 2 |  |  |  | ROZPOCET | 0 | 0 | 0 | 0 | 0 | 4 | 0 | 4 | -520889624
82 | K | 916231213 | Osazení chodníkového obrubníku betonového stojatého s boční opěrou do lože z betonu prostého | m | 139.5 |  | 0 | CS ÚRS 2016 01 |  | zákl. přenesená |  | 0 | 0 | 0 | 0 | 0 | 4 | K | 2 |  |  |  | ROZPOCET | 0 | 0 | 0 | 0 | 0 | 4 | 0 | 4 | 1248679716
| VV |  | 93,5+46 |  | 139.5 | [12 empty] | VV | 2 | 2 | True | 1 | ROZPOCET
83 | M | 592174170 | obrubník betonový chodníkový Standard 100x10x25 cm | kus | 60 |  | 0 | CS ÚRS 2016 01 |  | zákl. přenesená |  | 0 | 0.0515 | 3.09 | 0 | 0 | 8 | M | 2 |  |  |  | ROZPOCET | 0 | 0 | 0 | 0 | 0 | 4 | 0 | 4 | 272967221
84 | K | 919735113 | Řezání stávajícího živičného krytu hl do 150 mm | m | 18 |  | 0 | CS ÚRS 2016 01 |  | zákl. přenesená |  | 0 | 0 | 0 | 0 | 0 | 4 | K | 2 |  |  |  | ROZPOCET | 0 | 0 | 0 | 0 | 0 | 4 | 0 | 4 | -414851159
| VV |  | 2*9 |  | 18 | [12 empty] | VV | 2 | 2 | True | 1 | ROZPOCET
85 | K | 963015111 | Demontáž prefabrikovaných krycích desek kanálů, šachet nebo žump do hmotnosti 0,06 t | kus | 725 |  | 0 | CS ÚRS 2016 01 |  | zákl. přenesená |  | 0 | 0 | 0 | 0.027 | 19.575 | 4 | K | 2 |  |  |  | ROZPOCET | 0 | 0 | 0 | 0 | 0 | 4 | 0 | 4 | 944424625
| VV |  | 217,5/0,3 |  | 725 | [12 empty] | VV | 2 | 2 | True | 1 | ROZPOCET
86 | K | 965042141.1 | Bourání mazanin betonových tl do 100 mm | m3 | 32.55 |  | 0 |  |  | zákl. přenesená |  | 0 | 0 | 0 | 2.2 | 71.61 | 4 | K | 2 |  |  |  | ROZPOCET | 0 | 0 | 0 | 0 | 0 | 4 | 0 | 4 | 1822204567
| VV |  | 217*1,5*0,1 |  | 32.55 | [12 empty] | VV | 2 | 2 | True | 1 | ROZPOCET
87 | K | 979024443 | Očištění vybouraných obrubníků a krajníků silničních | m | 93.5 |  | 0 | CS ÚRS 2016 01 |  | zákl. přenesená |  | 0 | 0 | 0 | 0 | 0 | 4 | K | 2 |  |  |  | ROZPOCET | 0 | 0 | 0 | 0 | 0 | 4 | 0 | 4 | -1033203046
88 | K | 979054441 | Očištění vybouraných z desek nebo dlaždic s původním spárováním z kameniva těženého | m2 | 12.6 |  | 0 | CS ÚRS 2016 01 |  | zákl. přenesená |  | 0 | 0 | 0 | 0 | 0 | 4 | K | 2 |  |  |  | ROZPOCET | 0 | 0 | 0 | 0 | 0 | 4 | 0 | 4 | 1112876472
89 | K | 979054451 | Očištění vybouraných zámkových dlaždic s původním spárováním z kameniva těženého | m2 | 175.4 |  | 0 | CS ÚRS 2016 01 |  | zákl. přenesená |  | 0 | 0 | 0 | 0 | 0 | 4 | K | 2 |  |  |  | ROZPOCET | 0 | 0 | 0 | 0 | 0 | 4 | 0 | 4 | 851744555
90 | K | 979071112 | Očištění dlažebních kostek velkých s původním spárováním živičnou směsí nebo MC-přídlažba | m2 | 1.2 |  | 0 | CS ÚRS 2016 01 |  | zákl. přenesená |  | 0 | 0 | 0 | 0 | 0 | 4 | K | 2 |  |  |  | ROZPOCET | 0 | 0 | 0 | 0 | 0 | 4 | 0 | 4 | -274273690
| D | 997 | Přesun sutě |  |  |  | 0 |  |  |  |  | 0 |  | 0 |  | 0 | 1 | D | 1 |  |  |  | ROZPOCET | [6 empty] | 0
91 | K | 997013501.1 | Odvoz demontovaného potrubí do sběrného dvora do 1 km snaložením a složením složením | t | 9.462 |  | 0 |  |  | zákl. přenesená |  | 0 | 0 | 0 | 0 | 0 | 4 | K | 2 |  |  |  | ROZPOCET | 0 | 0 | 0 | 0 | 0 | 4 | 0 | 4 | 915027429
| P |  | Poznámka k položce: doložit vážní lístky, viz smlouva o dílo | [14 empty] | P | 2
| VV |  | 81*0,0033+60*0,0038+81*0,0051+88*0,0065+286*0,0084+120*0,015+56*0,0188+96*0,0284 |  | 9.462 | [12 empty] | VV | 2 | 2 | True | 1 | ROZPOCET
92 | K | 997221571 | Vodorovná doprava vybouraných hmot do 1 km | t | 168.689 |  | 0 | CS ÚRS 2016 01 |  | zákl. přenesená |  | 0 | 0 | 0 | 0 | 0 | 4 | K | 2 |  |  |  | ROZPOCET | 0 | 0 | 0 | 0 | 0 | 4 | 0 | 4 | 638450927
| VV |  | 86,61+6,232+20,2+55,647 |  | 168.689 | [12 empty] | VV | 2 | 2 | True | 1 | ROZPOCET
93 | K | 997221579 | Příplatek ZKD 1 km u vodorovné dopravy vybouraných hmot | t | 1012.134 |  | 0 | CS ÚRS 2016 01 |  | zákl. přenesená |  | 0 | 0 | 0 | 0 | 0 | 4 | K | 2 |  |  |  | ROZPOCET | 0 | 0 | 0 | 0 | 0 | 4 | 0 | 4 | 814148451
| P |  | Poznámka k položce: na veřejnou skládku na vzdálenost 7km za posledních 6km | [14 empty] | P | 2
| VV |  | 168,689*6 'Přepočtené koeficientem množství |  | 1012.134 | [12 empty] | VV | 2 | 2 | False | 1 | ROZPOCET
94 | K | 997013801 | Poplatek za uložení stavebního betonového odpadu na skládce (skládkovné) | t | 86.61 |  | 0 | CS ÚRS 2016 01 |  | zákl. přenesená |  | 0 | 0 | 0 | 0 | 0 | 4 | K | 2 |  |  |  | ROZPOCET | 0 | 0 | 0 | 0 | 0 | 4 | 0 | 4 | -615008195
| VV |  | 71,61+15 |  | 86.61 | [12 empty] | VV | 2 | 2 | True | 1 | ROZPOCET
95 | K | 997013814 | Poplatek za uložení stavebního odpadu z izolačních hmot na skládce (skládkovné) | t | 6.232 |  | 0 | CS ÚRS 2016 01 |  | zákl. přenesená |  | 0 | 0 | 0 | 0 | 0 | 4 | K | 2 |  |  |  | ROZPOCET | 0 | 0 | 0 | 0 | 0 | 4 | 0 | 4 | -333851831
96 | K | 997221845 | Poplatek za uložení odpadu z asfaltových povrchů na skládce (skládkovné) | t | 20.2 |  | 0 | CS ÚRS 2016 01 |  | zákl. přenesená |  | 0 | 0 | 0 | 0 | 0 | 4 | K | 2 |  |  |  | ROZPOCET | 0 | 0 | 0 | 0 | 0 | 4 | 0 | 4 | -956328227
97 | K | 997221855 | Poplatek za uložení odpadu z kameniva na skládce (skládkovné) | t | 55.647 |  | 0 | CS ÚRS 2016 01 |  | zákl. přenesená |  | 0 | 0 | 0 | 0 | 0 | 4 | K | 2 |  |  |  | ROZPOCET | 0 | 0 | 0 | 0 | 0 | 4 | 0 | 4 | -1148778272
| VV |  | 45,567+10,08 |  | 55.647 | [12 empty] | VV | 2 | 2 | True | 1 | ROZPOCET
| D | 998 | Přesun hmot |  |  |  | 0 |  |  |  |  | 0 |  | 0 |  | 0 | 1 | D | 1 |  |  |  | ROZPOCET | [6 empty] | 0
98 | K | 998272201 | Přesun hmot pro trubní vedení z ocelových trub svařovaných otevřený výkop | t | 67.144 |  | 0 | CS ÚRS 2016 01 |  | zákl. přenesená |  | 0 | 0 | 0 | 0 | 0 | 4 | K | 2 |  |  |  | ROZPOCET | 0 | 0 | 0 | 0 | 0 | 4 | 0 | 4 | 869594650
99 | K | 998276129.1 | Doprava potrubí PEX TV na staveniště | kpl | 1 |  | 0 |  |  | zákl. přenesená |  | 0 | 0 | 0 | 0 | 0 | 4 | K | 2 |  |  |  | ROZPOCET | 0 | 0 | 0 | 0 | 0 | 4 | 0 | 4 | -1764676045
100 | K | 998276129.2 | Doprava předizolovaného potrubí ÚT na staveniště | kpl | 1 |  | 0 |  |  | zákl. přenesená |  | 0 | 0 | 0 | 0 | 0 | 4 | K | 2 |  |  |  | ROZPOCET | 0 | 0 | 0 | 0 | 0 | 4 | 0 | 4 | -1812497464
| D | PSV | Práce a dodávky PSV |  |  |  | 0 |  |  |  |  | 0 |  | 0.13112 |  | 7.0622 | 2 | D | 0 |  |  |  | ROZPOCET | [6 empty] | 0
| D | 713 | Izolace tepelné |  |  |  | 0 |  |  |  |  | 0 |  | 0 |  | 6.2322 | 2 | D | 1 |  |  |  | ROZPOCET | [6 empty] | 0
101 | K | 713410833 | Odstanění izolace tepelné potrubí pásy nebo rohožemi s AL fólií staženými drátem tl přes 50 mm | m | 868 |  | 0 | CS ÚRS 2016 01 |  | zákl. přenesená |  | 0 | 0 | 0 | 0.00718 | 6.2322 | 16 | K | 2 |  |  |  | ROZPOCET | 0 | 0 | 0 | 0 | 0 | 4 | 0 | 16 | 1777710853
| VV |  | 217*4 |  | 868 | [12 empty] | VV | 2 | 2 | True | 1 | ROZPOCET
102 | K | 998713201 | Přesun hmot procentní pro izolace tepelné v objektech v do 6 m 1,77% | % |  |  | 0 | CS ÚRS 2016 01 |  | zákl. přenesená |  | 0 | 0 | 0 | 0 | 0 | 16 | K | 2 |  |  |  | ROZPOCET | 0 | 0 | 0 | 0 | 0 | 4 | 0 | 16 | -1593965394
| D | 722 | Zdravotechnika - vnitřní vodovod |  |  |  | 0 |  |  |  |  | 0 |  | 0.00452 |  | 0 | 2 | D | 1 |  |  |  | ROZPOCET | [6 empty] | 0
103 | K | 722220864 | Demontáž armatur závitových se dvěma závity G 2 | kus | 10 |  | 0 | CS ÚRS 2016 01 |  | zákl. přenesená |  | 0 | 0 | 0 | 0 | 0 | 16 | K | 2 |  |  |  | ROZPOCET | 0 | 0 | 0 | 0 | 0 | 4 | 0 | 16 | 295653546
104 | K | 722231054 | Šoupátko mosazné G 5/4 PN 10 do 80°C s 2x vnitřním závitem | kus | 3 |  | 0 | CS ÚRS 2016 01 |  | zákl. přenesená |  | 0 | 0 | 0 | 0 | 0 | 16 | K | 2 |  |  |  | ROZPOCET | 0 | 0 | 0 | 0 | 0 | 4 | 0 | 16 | -1918853942
105 | K | 722231055 | Šoupátko mosazné G 6/4 PN 10 do 80°C s 2x vnitřním závitem | kus | 1 |  | 0 | CS ÚRS 2016 01 |  | zákl. přenesená |  | 0 | 0 | 0 | 0 | 0 | 16 | K | 2 |  |  |  | ROZPOCET | 0 | 0 | 0 | 0 | 0 | 4 | 0 | 16 | 1307034862
106 | K | 722231056 | Šoupátko mosazné G 2 PN 10 do 80°C s 2x vnitřním závitem | kus | 3 |  | 0 | CS ÚRS 2016 01 |  | zákl. přenesená |  | 0 | 0 | 0 | 0 | 0 | 16 | K | 2 |  |  |  | ROZPOCET | 0 | 0 | 0 | 0 | 0 | 4 | 0 | 16 | 1079243041
107 | K | 722231057 | Šoupátko mosazné G 2 1/2 PN 10 do 80°C s 2x vnitřním závitem | kus | 1 |  | 0 | CS ÚRS 2016 01 |  | zákl. přenesená |  | 0 | 0.00106 | 0.00106 | 0 | 0 | 16 | K | 2 |  |  |  | ROZPOCET | 0 | 0 | 0 | 0 | 0 | 4 | 0 | 16 | 843181575
108 | K | 722231058 | Šoupátko mosazné G 3 PN 10 do 80°C s 2x vnitřním závitem-kotelna | kus | 2 |  | 0 | CS ÚRS 2016 01 |  | zákl. přenesená |  | 0 | 0.00173 | 0.00346 | 0 | 0 | 16 | K | 2 |  |  |  | ROZPOCET | 0 | 0 | 0 | 0 | 0 | 4 | 0 | 16 | -541794547
109 | K | 998722201 | Přesun hmot procentní pro vnitřní vodovod v objektech v do 6 m 1,02% | % |  |  | 0 | CS ÚRS 2016 01 |  | zákl. přenesená |  | 0 | 0 | 0 | 0 | 0 | 16 | K | 2 |  |  |  | ROZPOCET | 0 | 0 | 0 | 0 | 0 | 4 | 0 | 16 | 226734015
| D | 734 | Ústřední vytápění - armatury |  |  |  | 0 |  |  |  |  | 0 |  | 0.1266 |  | 0.83 | 2 | D | 1 |  |  |  | ROZPOCET | [6 empty] | 0
110 | K | 734100813 | Demontáž armatury přírubové se dvěma přírubami do DN 150 | kus | 10 |  | 0 | CS ÚRS 2016 01 |  | zákl. přenesená |  | 0 | 2e-05 | 0.0002 | 0.083 | 0.83 | 16 | K | 2 |  |  |  | ROZPOCET | 0 | 0 | 0 | 0 | 0 | 4 | 0 | 16 | 319337290
111 | K | 734151217 | Šoupátko přírubové třmenové DN 80 PN 6 do 200°C těsnící sedlo mosaz/mosaz | soubor | 6 |  | 0 | CS ÚRS 2016 01 |  | zákl. přenesená |  | 0 | 0 | 0 | 0 | 0 | 16 | K | 2 |  |  |  | ROZPOCET | 0 | 0 | 0 | 0 | 0 | 4 | 0 | 16 | 1539731947
112 | K | 734151218 | Šoupátko přírubové třmenové DN 100 PN 6 do 200°C těsnící sedlo mosaz/mosaz | soubor | 2 |  | 0 | CS ÚRS 2016 01 |  | zákl. přenesená |  | 0 | 0 | 0 | 0 | 0 | 16 | K | 2 |  |  |  | ROZPOCET | 0 | 0 | 0 | 0 | 0 | 4 | 0 | 16 | -844995382
113 | K | 734151222 | Šoupátko přírubové třmenové DN 150 PN 6 do 200°C těsnící sedlo mosaz/mosaz | soubor | 2 |  | 0 | CS ÚRS 2016 01 |  | zákl. přenesená |  | 0 | 0.0632 | 0.1264 | 0 | 0 | 16 | K | 2 |  |  |  | ROZPOCET | 0 | 0 | 0 | 0 | 0 | 4 | 0 | 16 | -1132967298
114 | K | 998734201 | Přesun hmot procentní pro armatury v objektech v do 6 m 0,27% | % |  |  | 0 | CS ÚRS 2016 01 |  | zákl. přenesená |  | 0 | 0 | 0 | 0 | 0 | 16 | K | 2 |  |  |  | ROZPOCET | 0 | 0 | 0 | 0 | 0 | 4 | 0 | 16 | 1276953731
| D | M | Práce a dodávky M |  |  |  | 0 |  |  |  |  | 0 |  | 52.5171 |  | 0 | 3 | D | 0 |  |  |  | ROZPOCET | [6 empty] | 0
| D | 23-M | Montáže potrubí |  |  |  | 0 |  |  |  |  | 0 |  | 52.5171 |  | 0 | 3 | D | 1 |  |  |  | ROZPOCET | [6 empty] | 0
115 | K | 230011057.1 | Montáž potrubí ÚT DN80 | m | 162 |  | 0 |  |  | zákl. přenesená |  | 0 | 3e-05 | 0.00486 | 0 | 0 | 64 | K | 2 |  |  |  | ROZPOCET | 0 | 0 | 0 | 0 | 0 | 4 | 0 | 64 | -1234145780
116 | M | 552711190.1 | trubka 12m 88,9*3,2/180 IPS | m | 120 |  | 0 |  |  | zákl. přenesená |  | 0 | 0.01049 | 1.2588 | 0 | 0 | 8 | M | 2 |  |  |  | ROZPOCET | 0 | 0 | 0 | 0 | 0 | 4 | 0 | 4 | -45368025
| P |  | Poznámka k položce: Tepelná ztráta potrubí qmax=15,480 W/m při TM=70K | [14 empty] | P | 2
| VV |  | 10*12 |  | 120 | [12 empty] | VV | 2 | 2 | True | 1 | ROZPOCET
117 | M | 552711190.11 | trubka 6m 88,9*3,2/180 Disc. IPS | m | 42 |  | 0 |  |  | zákl. přenesená |  | 0 | 0.01049 | 0.44058 | 0 | 0 | 8 | M | 2 |  |  |  | ROZPOCET | 0 | 0 | 0 | 0 | 0 | 4 | 0 | 4 | -1836613111
| P |  | Poznámka k položce: Tepelná ztráta potrubí qmax=15,480 W/m při TM=70K | [14 empty] | P | 2
| VV |  | 7*6 |  | 42 | [12 empty] | VV | 2 | 2 | True | 1 | ROZPOCET
118 | M | 552715050.1 | PE smršt. objímka komplet 88,9/180 L=0,7m | kus | 30 |  | 0 |  |  | zákl. přenesená |  | 0 | 0.0043 | 0.129 | 0 | 0 | 8 | M | 2 |  |  |  | ROZPOCET | 0 | 0 | 0 | 0 | 0 | 4 | 0 | 4 | 817809242
119 | M | 552715050.2 | CANUSA smršť. víko SimplexCSS-80 95-50/195-130 | kus | 6 |  | 0 |  |  | zákl. přenesená |  | 0 | 0.0043 | 0.0258 | 0 | 0 | 8 | M | 2 |  |  |  | ROZPOCET | 0 | 0 | 0 | 0 | 0 | 4 | 0 | 4 | -20267303
120 | M | 552715050.3 | těsnící kruh pr.180 | kus | 6 |  | 0 |  |  | zákl. přenesená |  | 0 | 0.0043 | 0.0258 | 0 | 0 | 8 | M | 2 |  |  |  | ROZPOCET | 0 | 0 | 0 | 0 | 0 | 4 | 0 | 4 | 1792247723
121 | K | 230011067.1 | Montáž potrubí ÚT DN100 | m | 120 |  | 0 |  |  | zákl. přenesená |  | 0 | 4e-05 | 0.0048 | 0 | 0 | 64 | K | 2 |  |  |  | ROZPOCET | 0 | 0 | 0 | 0 | 0 | 4 | 0 | 64 | 27724756
122 | M | 552711220.1 | trubka 12m 114,3*3,6/225 IPS | m | 120 |  | 0 |  |  | zákl. přenesená |  | 0 | 0.01471 | 1.7652 | 0 | 0 | 8 | M | 2 |  |  |  | ROZPOCET | 0 | 0 | 0 | 0 | 0 | 4 | 0 | 4 | 1313881917
| P |  | Poznámka k položce: Tepelná ztráta potrubí qmax=16,253 W/m při TM=70K | [14 empty] | P | 2
| VV |  | 10*12 |  | 120 | [12 empty] | VV | 2 | 2 | True | 1 | ROZPOCET
123 | M | 552711220.11 | trubka 6m 114,3*3,6/225 Disc. IPS | m | 6 |  | 0 |  |  | zákl. přenesená |  | 0 | 0.01471 | 0.08826 | 0 | 0 | 8 | M | 2 |  |  |  | ROZPOCET | 0 | 0 | 0 | 0 | 0 | 4 | 0 | 4 | -848336101
| P |  | Poznámka k položce: Tepelná ztráta potrubí qmax=16,253 W/m při TM=70K | [14 empty] | P | 2
124 | M | 552715070.1 | PE smršt. objímka komplet 114,3/225 L=0,7m | kus | 14 |  | 0 |  |  | zákl. přenesená |  | 0 | 0.0058 | 0.0812 | 0 | 0 | 8 | M | 2 |  |  |  | ROZPOCET | 0 | 0 | 0 | 0 | 0 | 4 | 0 | 4 | -653427198
125 | M | 552715070.2 | CANUSA smršť. víko SimplexCSS-90 145-68/240-145 | kus | 2 |  | 0 |  |  | zákl. přenesená |  | 0 | 0.0058 | 0.0116 | 0 | 0 | 8 | M | 2 |  |  |  | ROZPOCET | 0 | 0 | 0 | 0 | 0 | 4 | 0 | 4 | 121646418
126 | M | 552715070.3 | těsnící kruh pr.225 | kus | 2 |  | 0 |  |  | zákl. přenesená |  | 0 | 0.0058 | 0.0116 | 0 | 0 | 8 | M | 2 |  |  |  | ROZPOCET | 0 | 0 | 0 | 0 | 0 | 4 | 0 | 4 | 842894045
127 | K | 230011077.1 | Montáž potrubí ÚT DN125 | m | 56 |  | 0 |  |  | zákl. přenesená |  | 0 | 5e-05 | 0.0028 | 0 | 0 | 64 | K | 2 |  |  |  | ROZPOCET | 0 | 0 | 0 | 0 | 0 | 4 | 0 | 64 | -190158200
128 | M | 552711250.1 | trubka 12m 139,7*3,6/250 IPS | m | 48 |  | 0 |  |  | zákl. přenesená |  | 0 | 0.01916 | 0.91968 | 0 | 0 | 128 | M | 2 |  |  |  | ROZPOCET | 0 | 0 | 0 | 0 | 0 | 4 | 0 | 128 | 571481279
| VV |  | 4*12 |  | 48 | [12 empty] | VV | 2 | 2 | True | 1 | ROZPOCET
129 | M | 552711250.11 | trubka 6m 139,7*3,6/250 IPS | m | 12 |  | 0 |  |  | zákl. přenesená |  | 0 | 0.01916 | 0.22992 | 0 | 0 | 128 | M | 2 |  |  |  | ROZPOCET | 0 | 0 | 0 | 0 | 0 | 4 | 0 | 128 | -1985482662
| VV |  | 2*6 |  | 12 | [12 empty] | VV | 2 | 2 | True | 1 | ROZPOCET
130 | M | 552715080.1 | PE smršt. obj. komplet 139,7/250 L=0,7m | kus | 10 |  | 0 |  |  | zákl. přenesená |  | 0 | 0.0066 | 0.066 | 0 | 0 | 128 | M | 2 |  |  |  | ROZPOCET | 0 | 0 | 0 | 0 | 0 | 4 | 0 | 128 | 256255791
131 | K | 230011088.1 | Montáž potrubí ÚT DN150 | m | 96 |  | 0 |  |  | zákl. přenesená |  | 0 | 6e-05 | 0.00576 | 0 | 0 | 64 | K | 2 |  |  |  | ROZPOCET | 0 | 0 | 0 | 0 | 0 | 4 | 0 | 64 | -20788808
132 | M | 552711280.1 | trubka 12m 168.3*4,0/280 IPS | m | 96 |  | 0 |  |  | zákl. přenesená |  | 0 | 0.02339 | 2.2454 | 0 | 0 | 128 | M | 2 |  |  |  | ROZPOCET | 0 | 0 | 0 | 0 | 0 | 4 | 0 | 128 | -496015890
| VV |  | 8*12 |  | 96 | [12 empty] | VV | 2 | 2 | True | 1 | ROZPOCET
133 | M | 552711280.2 | trubka 6m 168.3*4,0/280 Disc. IPS | m | 12 |  | 0 |  |  | zákl. přenesená |  | 0 | 0.02339 | 0.28068 | 0 | 0 | 128 | M | 2 |  |  |  | ROZPOCET | 0 | 0 | 0 | 0 | 0 | 4 | 0 | 128 | 1132769632
| VV |  | 2*6 |  | 12 | [12 empty] | VV | 2 | 2 | True | 1 | ROZPOCET
134 | M | 552715090.1 | PE smršt. obj. komplet 168,3/280 L=0,7m | kus | 12 |  | 0 |  |  | zákl. přenesená |  | 0 | 0.0073 | 0.0876 | 0 | 0 | 128 | M | 2 |  |  |  | ROZPOCET | 0 | 0 | 0 | 0 | 0 | 4 | 0 | 128 | -1641474294
135 | M | 552715090.2 | CANUSA smršť. víko SimplexCSS-120 255-120/360-220 | kus | 2 |  | 0 |  |  | zákl. přenesená |  | 0 | 0.0073 | 0.0146 | 0 | 0 | 128 | M | 2 |  |  |  | ROZPOCET | 0 | 0 | 0 | 0 | 0 | 4 | 0 | 128 | 599107332
136 | M | 552715090.3 | těsnící kruh pr.280 | kus | 2 |  | 0 |  |  | zákl. přenesená |  | 0 | 0.0073 | 0.0146 | 0 | 0 | 128 | M | 2 |  |  |  | ROZPOCET | 0 | 0 | 0 | 0 | 0 | 4 | 0 | 128 | -478230486
137 | K | 230024057.1 | Montáž trubní díly přivařovací ÚT DN80 | kus | 12 |  | 0 |  |  | zákl. přenesená |  | 0 | 0.00018 | 0.00216 | 0 | 0 | 64 | K | 2 |  |  |  | ROZPOCET | 0 | 0 | 0 | 0 | 0 | 4 | 0 | 64 | 1633909653
138 | M | 552711190.1a | ohyb 90° 88,9*3,2/180-1*1 BA 5 IPS | ks | 12 |  | 0 |  |  | zákl. přenesená |  | 0 | 0.01049 | 0.12588 | 0 | 0 | 8 | M | 2 |  |  |  | ROZPOCET | 0 | 0 | 0 | 0 | 0 | 4 | 0 | 4 | -2061408001
139 | K | 230024067.1 | Montáž trubní díly přivařovací ÚT DN100 | kus | 8 |  | 0 |  |  | zákl. přenesená |  | 0 | 0.00023 | 0.00184 | 0 | 0 | 64 | K | 2 |  |  |  | ROZPOCET | 0 | 0 | 0 | 0 | 0 | 4 | 0 | 64 | 823109710
140 | M | 552711220.1a | ohyb 90° 114,3*3,6/225-1*1 IPS | ks | 4 |  | 0 |  |  | zákl. přenesená |  | 0 | 0.01471 | 0.05884 | 0 | 0 | 8 | M | 2 |  |  |  | ROZPOCET | 0 | 0 | 0 | 0 | 0 | 4 | 0 | 4 | 6431508
141 | M | 552711220.1b | redukce 114,3*3,6/225-88,9*3,2/180 IPS | ks | 2 |  | 0 |  |  | zákl. přenesená |  | 0 | 0.01471 | 0.02942 | 0 | 0 | 8 | M | 2 |  |  |  | ROZPOCET | 0 | 0 | 0 | 0 | 0 | 4 | 0 | 4 | 10677938
142 | M | 552711220.1c | odbočka 45° 114,3*3,6/225-88,9*3,2/180 IPS | ks | 2 |  | 0 |  |  | zákl. přenesená |  | 0 | 0.01471 | 0.02942 | 0 | 0 | 8 | M | 2 |  |  |  | ROZPOCET | 0 | 0 | 0 | 0 | 0 | 4 | 0 | 4 | -2552387
143 | K | 230024077.1 | Montáž trubní díly přivařovací ÚT DN125 | kus | 6 |  | 0 |  |  | zákl. přenesená |  | 0 | 0.00032 | 0.00192 | 0 | 0 | 64 | K | 2 |  |  |  | ROZPOCET | 0 | 0 | 0 | 0 | 0 | 4 | 0 | 64 | 554896543
144 | M | 552711250.1a | ohyb 90°139,7*3,6/250-1*1 IPS | m | 2 |  | 0 |  |  | zákl. přenesená |  | 0 | 0.01916 | 0.03832 | 0 | 0 | 128 | M | 2 |  |  |  | ROZPOCET | 0 | 0 | 0 | 0 | 0 | 4 | 0 | 128 | 1347919883
145 | M | 552711250.1b | redukce 139/7*3,6/250-114,3*3,6/225 IPS | m | 2 |  | 0 |  |  | zákl. přenesená |  | 0 | 0.01916 | 0.03832 | 0 | 0 | 128 | M | 2 |  |  |  | ROZPOCET | 0 | 0 | 0 | 0 | 0 | 4 | 0 | 128 | -1424894515
146 | M | 552711250.1d | odbočka 45° 139,7*3,6/250-88,9*3,2/180 IPS | m | 2 |  | 0 | CS ÚRS 2016 01 |  | zákl. přenesená |  | 0 | 0.01916 | 0.03832 | 0 | 0 | 128 | M | 2 |  |  |  | ROZPOCET | 0 | 0 | 0 | 0 | 0 | 4 | 0 | 128 | -2026629035
147 | K | 230024088.1 | Montáž trubní díly přivařovací ÚT DN150 | kus | 6 |  | 0 |  |  | zákl. přenesená |  | 0 | 0.00038 | 0.00228 | 0 | 0 | 64 | K | 2 |  |  |  | ROZPOCET | 0 | 0 | 0 | 0 | 0 | 4 | 0 | 64 | 38104265
148 | M | 552711280.1a | ohyb 90°168,3*4,0/280-1*1 BA 5 IPS | ks | 4 |  | 0 |  |  | zákl. přenesená |  | 0 | 0.02339 | 0.09356 | 0 | 0 | 128 | M | 2 |  |  |  | ROZPOCET | 0 | 0 | 0 | 0 | 0 | 4 | 0 | 128 | 1410346353
149 | M | 552711280.1b | redukce 168,3*4,0/280-139,7*3,6/250 IPS | ks | 2 |  | 0 |  |  | zákl. přenesená |  | 0 | 0.02339 | 0.04678 | 0 | 0 | 128 | M | 2 |  |  |  | ROZPOCET | 0 | 0 | 0 | 0 | 0 | 4 | 0 | 128 | -835735845
150 | M | 552711280.1c | odbočka 45° 168,3*4,0/280-114,3*3,6/180 IPS | ks | 2 |  | 0 |  |  | zákl. přenesená |  | 0 | 0.02339 | 0.04678 | 0 | 0 | 128 | M | 2 |  |  |  | ROZPOCET | 0 | 0 | 0 | 0 | 0 | 4 | 0 | 128 | -979952531
151 | M | 552001 | dilatační polštáře dle montážních předpisů | kpl | 1 |  | 0 |  |  | zákl. přenesená |  | 0 | 0.0058 | 0.0058 | 0 | 0 | 8 | M | 2 |  |  |  | ROZPOCET | 0 | 0 | 0 | 0 | 0 | 4 | 0 | 4 | 1539312531
152 | M | 605120030 | podkladní trámky 100*100*500 | ks | 80 |  | 0 | CS ÚRS 2016 01 |  | zákl. přenesená |  | 0 | 0.55 | 44 | 0 | 0 | 8 | M | 2 |  |  |  | ROZPOCET | 0 | 0 | 0 | 0 | 0 | 4 | 0 | 4 | 2130180561
153 | K | 230170014 | Tlakové zkoušky těsnosti potrubí ÚT - zkouška DN do 200 | m | 434 |  | 0 | CS ÚRS 2016 01 |  | zákl. přenesená |  | 0 | 0 | 0 | 0 | 0 | 64 | K | 2 |  |  |  | ROZPOCET | 0 | 0 | 0 | 0 | 0 | 4 | 0 | 64 | 1161700626
| VV |  | 217*2 |  | 434 | [12 empty] | VV | 2 | 2 | True | 1 | ROZPOCET
154 | K | 892271111.1 | Rentgenování svarů předizolovaného potrubí v rozsahu 20% | kpl | 1 |  | 0 |  |  | zákl. přenesená |  | 0 | 0 | 0 | 0 | 0 | 4 | K | 2 |  |  |  | ROZPOCET | 0 | 0 | 0 | 0 | 0 | 4 | 0 | 4 | 1138670988
155 | K | 230083027.1 | Demontáž potrubí do šrotu DN32 | m | 81 |  | 0 |  |  | zákl. přenesená |  | 0 | 0.00026 | 0.02106 | 0 | 0 | 64 | K | 2 |  |  |  | ROZPOCET | 0 | 0 | 0 | 0 | 0 | 4 | 0 | 64 | 1674654768
156 | K | 230083037.1 | Demontáž potrubí do šrotu DN40 | m | 60 |  | 0 |  |  | zákl. přenesená |  | 0 | 0.00026 | 0.0156 | 0 | 0 | 64 | K | 2 |  |  |  | ROZPOCET | 0 | 0 | 0 | 0 | 0 | 4 | 0 | 64 | 1409450494
157 | K | 230083044.1 | Demontáž potrubí do šrotu DN50 | m | 81 |  | 0 |  |  | zákl. přenesená |  | 0 | 0.00026 | 0.02106 | 0 | 0 | 64 | K | 2 |  |  |  | ROZPOCET | 0 | 0 | 0 | 0 | 0 | 4 | 0 | 64 | -570684534
158 | K | 230083046.1 | Demontáž potrubí do šrotu DN65 | m | 88 |  | 0 |  |  | zákl. přenesená |  | 0 | 0.00027 | 0.02376 | 0 | 0 | 64 | K | 2 |  |  |  | ROZPOCET | 0 | 0 | 0 | 0 | 0 | 4 | 0 | 64 | -2104360997
159 | K | 230083056.1 | Demontáž potrubí do šrotu DN80 | m | 286 |  | 0 |  |  | zákl. přenesená |  | 0 | 0.00028 | 0.08008 | 0 | 0 | 64 | K | 2 |  |  |  | ROZPOCET | 0 | 0 | 0 | 0 | 0 | 4 | 0 | 64 | -1301227316
160 | K | 230083066.1 | Demontáž potrubí do šrotu DN100 | m | 120 |  | 0 |  |  | zákl. přenesená |  | 0 | 0.00029 | 0.0348 | 0 | 0 | 64 | K | 2 |  |  |  | ROZPOCET | 0 | 0 | 0 | 0 | 0 | 4 | 0 | 64 | 348572837
161 | K | 230083076.1 | Demontáž potrubí do šrotu DN125 | m | 56 |  | 0 |  |  | zákl. přenesená |  | 0 | 0.0003 | 0.0168 | 0 | 0 | 64 | K | 2 |  |  |  | ROZPOCET | 0 | 0 | 0 | 0 | 0 | 4 | 0 | 64 | -1078812752
162 | K | 230083087.1 | Demontáž potrubí do šrotu DN150 | m | 96 |  | 0 |  |  | zákl. přenesená |  | 0 | 0.00031 | 0.02976 | 0 | 0 | 64 | K | 2 |  |  |  | ROZPOCET | 0 | 0 | 0 | 0 | 0 | 4 | 0 | 64 | 1545335267
| D | VRN | Vedlejší rozpočtové náklady |  |  |  | 0 |  |  |  |  | 0 |  | 0 |  | 0 | 5 | D | 0 |  |  |  | ROZPOCET | [6 empty] | 0
| D | VRN1 | Průzkumné, geodetické a projektové práce |  |  |  | 0 |  |  |  |  | 0 |  | 0 |  | 0 | 5 | D | 1 |  |  |  | ROZPOCET | [6 empty] | 0
163 | K | 012103000.1 | Geodetické práce před výstavbou-vytyčení inženýrských sítí | kpl | 1 |  | 0 |  |  | zákl. přenesená |  | 0 | 0 | 0 | 0 | 0 | 1024 | K | 2 |  |  |  | ROZPOCET | 0 | 0 | 0 | 0 | 0 | 4 | 0 | 1024 | -960934120
164 | K | 012303000 | Geodetické práce po výstavbě | kpl | 1 |  | 0 | CS ÚRS 2016 01 |  | zákl. přenesená |  | 0 | 0 | 0 | 0 | 0 | 1024 | K | 2 |  |  |  | ROZPOCET | 0 | 0 | 0 | 0 | 0 | 4 | 0 | 1024 | -918238389
165 | K | 012403000.1 | Aktualizace map | kpl | 1 |  | 0 |  |  | zákl. přenesená |  | 0 | 0 | 0 | 0 | 0 | 1024 | K | 2 |  |  |  | ROZPOCET | 0 | 0 | 0 | 0 | 0 | 4 | 0 | 1024 | 250716633
166 | K | 013254000 | Dokumentace skutečného provedení stavby | kpl | 1 |  | 0 | CS ÚRS 2016 01 |  | zákl. přenesená |  | 0 | 0 | 0 | 0 | 0 | 1024 | K | 2 |  |  |  | ROZPOCET | 0 | 0 | 0 | 0 | 0 | 4 | 0 | 1024 | -511213319
| D | VRN3 | Zařízení staveniště |  |  |  | 0 |  |  |  |  | 0 |  | 0 |  | 0 | 5 | D | 1 |  |  |  | ROZPOCET | [6 empty] | 0
167 | K | 031203000.1 | Zařízení staveniště 3% | % |  |  | 0 |  |  | zákl. přenesená |  | 0 | 0 | 0 | 0 | 0 | 1024 | K | 2 |  |  |  | ROZPOCET | 0 | 0 | 0 | 0 | 0 | 4 | 0 | 1024 | 1825847359
168 | K | 034203000.1 | Zabezpečení staveniště 1% | % |  |  | 0 |  |  | zákl. přenesená |  | 0 | 0 | 0 | 0 | 0 | 1024 | K | 2 |  |  |  | ROZPOCET | 0 | 0 | 0 | 0 | 0 | 4 | 0 | 1024 | 533261745
169 | K | 039203000.1 | Úprava terénu po zrušení zařízení staveniště 2% | % |  |  | 0 |  |  | zákl. přenesená |  | 0 | 0 | 0 | 0 | 0 | 1024 | K | 2 |  |  |  | ROZPOCET | 0 | 0 | 0 | 0 | 0 | 4 | 0 | 1024 | 681979723