## Krycí list
Krycí list rozpočtu
_ | Číslo zakázky | Zakázka
21 | Frys 20/10B | Geschaderův dům ul. Kladská 233/1 v Šumperku – výměna střešní krytiny vč. souvisejících prací
#N/A | Komentář
| Popis verze | DPS 2
Komentář verze
| Adresa | Kladská 233/1, Šumperk | Datum zahájení | 2020-11-14
| Rok | 2020 | Datum dokončení
| Typ Firmy | Název | Kontaktní osoba | Telefon
| Zpracovatel | Pavel Kubela |  | 583221825
| Investor | Město Šumperk
| Projektant | Jiří Frys - stavební projekce |  | 583215988
| Význam (funkce) | Jméno
REKAPITULACE
| Kód stavebního objektu | Popis objektu | Kód zatřídění | Zatřídění
| SO_01 | Uznatelné náklady | 801 | Budovy občanské výstavby
| SO_02 | Neuznatelné náklady | 801 | Budovy občanské výstavby
|  |  | Celkem (bez DPH) | 120000
|  |  | DPH | 25200
120000 |  |  | DPH 21 % ze základny: 120 000 | 25200
0
|  |  | Celkem (včetně DPH) | 145200
| Za zhotovitele |  | Za objednatele
| Jméno : |  | Jméno :
| Datum : |  | Datum :
| Podpis: |  | Podpis :
Poznámka :

## Rekapitulace
Zakázka:
_ | Geschaderův dům ul. Kladská 233/1 v Šumperku – výměna střešní krytiny vč. souvisejících prací
21 | Popis | Cena | Hmotnost | DPH | Cena s DPH | Počet položek
#N/A
| S: Stavba | 120000 | 27.4574 | 25200 | 145200 | 102
| SO_01: Uznatelné náklady |  | 27.4401 |  |  | 96
| 003: Svislé konstrukce |  | 0.25578 |  |  | 1
| 006: Úpravy povrchu |  | 2.7857 |  |  | 4
| 009: Ostatní konstrukce a práce |  |  |  |  | 1
| 0094: Lešení |  | 0.016487 |  |  | 11
| 0096: Bourání konstrukcí, demolice |  |  |  |  | 8
| 099: Přesun hmot HSV |  |  |  |  | 1
| 762: Konstrukce tesařské |  | 11.87 |  |  | 25
| 764: Konstrukce klempířské |  | 0.76199 |  |  | 23
| 765: Krytiny tvrdé |  | 11.3594 |  |  | 8
| 766: Konstrukce truhlářské |  |  |  |  | 3
| 783: Nátěry |  | 0.29678 |  |  | 8
| TZ2: Elektroinstalace a slaboproud |  |  |  |  | 1
| VR1: Zabezpečení proti zatečení |  | 0.093985 |  |  | 2
| SO_02: Neuznatelné náklady | 120000 | 0.017258 | 25200 | 145200 | 6
| 009: Ostatní konstrukce a práce |  | 0.017258 |  |  | 1
| 0094: Lešení |  |  |  |  | 1
| VRN: Vedlejší rozpočtové náklady |  |  |  |  | 3
| ZREZ: Rezerva investora | 120000 |  | 25200 | 145200 | 1
| Celkem (bez DPH) | 120000
| DPH | 25200
120000 | DPH 21 % ze základny: 120 000 | 25200
0
| Celkem (včetně DPH) | 145200

## Zakazka
Zakázka:
Geschaderův dům ul. Kladská 233/1 v Šumperku – výměna střešní krytiny vč. souvisejících prací
[5 empty] | Poř. | Typ | Kód | Popis | MJ | Výměra bez ztr. | Ztratné | Výměra | Jedn. cena | Cena | Jedn. hmotn. | Hmotnost | Jedn. suť | Suť | Sazba DPH | DPH | Cena s DPH | Komentář | Cen. soustava | Počet
_
[8 empty] | S: Stavba | [5 empty] | 120000 |  | 27.4574 |  | 25.504 | _ | 25200 | 145200 |  |  | 102
[8 empty] | SO_01: Uznatelné náklady | [5 empty] | 0 |  | 27.4401 |  | 25.504 | _ | 0 | 0 |  |  | 96
[8 empty] | 003: Svislé konstrukce | [5 empty] | 0 |  | 0.25578 |  | 0 | _ | 0 | 0 |  |  | 1
##T3##N_Catalog_catGUID | ##T3##PRO_ITEM_catID | ##T3##PRO_ITEM_iteCode | ##T3##PRO_ITEM_szvCode | ##T3##PRO_ITEM_tevCode | 1 | SP | 316381116 | Komínové krycí desky tl do 100 mm z betonu tř. C 12/15 až C 16/20 s přesahy do 70 mm včetně bednění a potěru | m2 | 0.9916 | 0 | 0.9916 |  | 0 | 0.25795 | 0.25578 |  | 0 | 21 | 0 | 0 |  | CS ÚRS 2020 02 | 1
[7 empty] | Plný popis: | Komínové krycí desky z betonu tř. C 12/15 až C 16/20 s případnou konstrukční obvodovou výztuží včetně bednění, s potěrem nebo s povrchem vyhlazeným ve spádu k okrajům, s přesahem do 70 mm sešikmeným v podhledu proti zatékání, tl. přes 80 do 100 mm | [10 empty] | _
_
[7 empty] | Výkaz výměr: | Komín; 1,34*0,74 |  |  |  | 0.9916 | [6 empty] | _
_
[8 empty] | 006: Úpravy povrchu | [5 empty] | 0 |  | 2.7857 |  | 0 | _ | 0 | 0 |  |  | 4
[5 empty] | 2 | SP | 622635091 | Oprava spárování komínového zdiva MC v rozsahu do 50 % | m2 | 1.728 | 0 | 1.728 |  | 0 | 0.00446 | 0.0077069 |  | 0 | 21 | 0 | 0 |  | CS ÚRS 2020 02 | 1
[7 empty] | Plný popis: | Oprava spárování cihelného zdiva cementovou maltou včetně vysekání a vyčištění spár komínového nad střechou, v rozsahu opravované plochy přes 40 do 50 % | [10 empty] | _
_
[7 empty] | Výkaz výměr: | Komín cca; (1,20*0,60)*2*1,20 |  |  |  | 1.728 | [6 empty] | _
[5 empty] | 3 | SP | 623131101 | Cementový postřik vnějších pilířů nebo sloupů nanášený celoplošně ručně | m2 | 66.762 | 0 | 66.762 |  | 0 | 0.00735 | 0.4907 |  | 0 | 21 | 0 | 0 |  | CS ÚRS 2020 02 | 1
[7 empty] | Plný popis: | Podkladní a spojovací vrstva vnějších omítaných ploch cementový postřik nanášený ručně celoplošně pilířů nebo sloupů | [10 empty] | _
_
[5 empty] | 4 | SP | 623321141 | Vápenocementová omítka štuková dvouvrstvá vnějších pilířů nebo sloupů nanášená ručně | m2 | 66.762 | 0 | 66.762 |  | 0 | 0.02636 | 1.7598 |  | 0 | 21 | 0 | 0 |  | CS ÚRS 2020 02 | 1
[7 empty] | Plný popis: | Omítka vápenocementová vnějších ploch nanášená ručně dvouvrstvá, tloušťky jádrové omítky do 15 mm a tloušťky štuku do 3 mm štuková pilířů nebo sloupů | [10 empty] | _
_
[7 empty] | Výkaz výměr: | Komíny s hlavou z pískovce; 0,73*4*(2,50+2,15+3,00)+0,90*4*1,00 |  |  |  | 25.938 | [6 empty] | _
[8 empty] | Světlík; 1,96*(4,10+1,50)*2+3,37*(4,10+1,50)*0,5*2 |  |  |  | 40.824 | [6 empty] | _
[5 empty] | 5 | SP | 623321191 | Příplatek k vápenocementové omítce vnějších sloupů za každých dalších 5 mm tloušťky ručně | m2 | 66.762 | 0 | 66.762 |  | 0 | 0.0079 | 0.52742 |  | 0 | 21 | 0 | 0 |  | CS ÚRS 2020 02 | 1
[7 empty] | Plný popis: | Omítka vápenocementová vnějších ploch nanášená ručně Příplatek k cenám za každých dalších i započatých 5 mm tloušťky omítky přes 15 mm pilířů nebo sloupů | [10 empty] | _
_
_
[8 empty] | 009: Ostatní konstrukce a práce | [5 empty] | 0 |  | 0 |  | 0 | _ | 0 | 0 |  |  | 1
[5 empty] | 6 | SP | 985131311 | Ruční dočištění ploch stěn, rubu kleneb a podlah ocelových kartáči | m2 | 13.778 | 0 | 13.778 |  | 0 |  | 0 |  | 0 | 21 | 0 | 0 |  | CS ÚRS 2020 02 | 1
[7 empty] | Plný popis: | Očištění ploch stěn, rubu kleneb a podlah ruční dočištění ocelovými kartáči | [10 empty] | _
_
[7 empty] | Výkaz výměr: | Komínové hlavy z pískovce; (0,83*0,83+0,83*4*0,83)*4 |  |  |  | 13.778 | [6 empty] | _
_
[8 empty] | 0094: Lešení | [5 empty] | 0 |  | 0.016487 |  | 0 | _ | 0 | 0 |  |  | 11
[5 empty] | 7 | SP | 941311112 | Montáž lešení řadového modulového lehkého zatížení do 200 kg/m2 š do 0,9 m v do 25 m | m2 | 812.52 | 0 | 812.52 |  | 0 |  | 0 |  | 0 | 21 | 0 | 0 |  | CS ÚRS 2020 02 | 1
[7 empty] | Plný popis: | Montáž lešení řadového modulového lehkého pracovního s podlahami s provozním zatížením tř. 3 do 200 kg/m2 šířky tř. SW06 přes 0,6 do 0,9 m, výšky přes 10 do 25 m | [10 empty] | _
_
[7 empty] | Výkaz výměr: | Okapová hrana; (10,56+12,10+23,60+16,805+3,445+0,60*2)*12,0 |  |  |  | 812.52 | [6 empty] | _
[5 empty] | 8 | SP | 941311211 | Příplatek k lešení řadovému modulovému lehkému š 0,9 m v do 25 m za první a ZKD den použití | m2 | 151128.72 | 0 | 151128.72 |  | 0 |  | 0 |  | 0 | 21 | 0 | 0 |  | CS ÚRS 2020 02 | 1
[7 empty] | Plný popis: | Montáž lešení řadového modulového lehkého pracovního s podlahami s provozním zatížením tř. 3 do 200 kg/m2 Příplatek za první a každý další den použití lešení k ceně -1111 nebo -1112 | [10 empty] | _
_
[7 empty] | Výkaz výměr: | 812,520*31*6 |  |  |  | 151128.72 | [6 empty] | _
[5 empty] | 9 | SP | 941311812 | Demontáž lešení řadového modulového lehkého zatížení do 200 kg/m2 š do 0,9 m v do 25 m | m2 | 812.52 | 0 | 812.52 |  | 0 |  | 0 |  | 0 | 21 | 0 | 0 |  | CS ÚRS 2020 02 | 1
[7 empty] | Plný popis: | Demontáž lešení řadového modulového lehkého pracovního s podlahami s provozním zatížením tř. 3 do 200 kg/m2 šířky SW06 přes 0,6 do 0,9 m, výšky přes 10 do 25 m | [10 empty] | _
_
[5 empty] | 10 | SP | 944611111 | Montáž ochranné plachty z textilie z umělých vláken | m2 | 841.32 | 0 | 841.32 |  | 0 |  | 0 |  | 0 | 21 | 0 | 0 |  | CS ÚRS 2020 02 | 1
[7 empty] | Plný popis: | Montáž ochranné plachty zavěšené na konstrukci lešení z textilie z umělých vláken | [10 empty] | _
_
[7 empty] | Výkaz výměr: | Okapová hrana; (10,56+12,10+23,60+16,805+3,445+0,60*6)*12,0 |  |  |  | 841.32 | [6 empty] | _
[5 empty] | 11 | SP | 944611211 | Příplatek k ochranné plachtě za první a ZKD den použití | m2 | 156485.52 | 0 | 156485.52 |  | 0 |  | 0 |  | 0 | 21 | 0 | 0 |  | CS ÚRS 2020 02 | 1
[7 empty] | Plný popis: | Montáž ochranné plachty Příplatek za první a každý další den použití plachty k ceně -1111 | [10 empty] | _
_
[7 empty] | Výkaz výměr: | 841,320*31*6 |  |  |  | 156485.52 | [6 empty] | _
[5 empty] | 12 | SP | 944611811 | Demontáž ochranné plachty z textilie z umělých vláken | m2 | 841.32 | 0 | 841.32 |  | 0 |  | 0 |  | 0 | 21 | 0 | 0 |  | CS ÚRS 2020 02 | 1
[7 empty] | Plný popis: | Demontáž ochranné plachty zavěšené na konstrukci lešení z textilie z umělých vláken | [10 empty] | _
_
[5 empty] | 13 | SP | 944711112 | Montáž záchytné stříšky š do 2 m | m | 6 | 0 | 6 |  | 0 |  | 0 |  | 0 | 21 | 0 | 0 |  | CS ÚRS 2020 02 | 1
[7 empty] | Plný popis: | Montáž záchytné stříšky zřizované současně s lehkým nebo těžkým lešením, šířky přes 1,5 do 2,0 m | [10 empty] | _
_
[7 empty] | Výkaz výměr: | 3,00*2 |  |  |  | 6 | [6 empty] | _
[5 empty] | 14 | SP | 944711212 | Příplatek k záchytné stříšce š do 2 m za první a ZKD den použití | m | 1116 | 0 | 1116 |  | 0 |  | 0 |  | 0 | 21 | 0 | 0 |  | CS ÚRS 2020 02 | 1
[7 empty] | Plný popis: | Montáž záchytné stříšky Příplatek za první a každý další den použití záchytné stříšky k ceně -1112 | [10 empty] | _
_
[7 empty] | Výkaz výměr: | 6,000*31*6 |  |  |  | 1116 | [6 empty] | _
[5 empty] | 15 | SP | 944711812 | Demontáž záchytné stříšky š do 2 m | m | 6 | 0 | 6 |  | 0 |  | 0 |  | 0 | 21 | 0 | 0 |  | CS ÚRS 2020 02 | 1
[7 empty] | Plný popis: | Demontáž záchytné stříšky zřizované současně s lehkým nebo těžkým lešením, šířky přes 1,5 do 2,0 m | [10 empty] | _
_
[5 empty] | 16 | SP | 94194-1500.R2X | Dovoz včetně odvozu lešení | kus | 1 | 0 | 1 |  | 0 |  | 0 |  | 0 | 21 | 0 | 0 |  | VLASTNÍ | 1
[7 empty] | Plný popis: | [11 empty] | _
_
[5 empty] | 17 | SP | 949101112 | Lešení pomocné pro objekty pozemních staveb s lešeňovou podlahou v do 3,5 m zatížení do 150 kg/m2 | m2 | 78.51 | 0 | 78.51 |  | 0 | 0.00021 | 0.016487 |  | 0 | 21 | 0 | 0 |  | CS ÚRS 2020 02 | 1
[7 empty] | Plný popis: | Lešení pomocné pracovní pro objekty pozemních staveb pro zatížení do 150 kg/m2, o výšce lešeňové podlahy přes 1,9 do 3,5 m | [10 empty] | _
_
[7 empty] | Výkaz výměr: | Komíny s hlavou z pískovce; (0,73+1,50)*4*1,50*4 |  |  |  | 53.52 | [6 empty] | _
[8 empty] | Světlík; (1,96+1,50*2+3,37)*2*1,50 |  |  |  | 24.99 | [6 empty] | _
_
[8 empty] | 0096: Bourání konstrukcí, demolice | [5 empty] | 0 |  | 0 |  | 4.117 | _ | 0 | 0 |  |  | 8
[5 empty] | 18 | SP | 965043321 | Bourání podkladů pod dlažby betonových s potěrem nebo teracem tl do 100 mm pl do 1 m2 | m3 | 0.079328 | 0 | 0.079328 |  | 0 |  | 0 | 2.2 | 0.17452 | 21 | 0 | 0 |  | CS ÚRS 2020 02 | 1
[7 empty] | Plný popis: | Bourání mazanin betonových s potěrem nebo teracem tl. do 100 mm, plochy do 1 m2 | [10 empty] | _
_
[7 empty] | Výkaz výměr: | Komín; 1,34*0,74*0,08 |  |  |  | 0.079328 | [6 empty] | _
[5 empty] | 19 | SP | 965049111 | Příplatek k bourání betonových mazanin za bourání mazanin se svařovanou sítí tl do 100 mm | m3 | 0.079 | 0 | 0.079 |  | 0 |  | 0 | 0.044 | 0.003476 | 21 | 0 | 0 |  | CS ÚRS 2020 02 | 1
[7 empty] | Plný popis: | Bourání mazanin Příplatek k cenám za bourání mazanin betonových se svařovanou sítí, tl. do 100 mm | [10 empty] | _
_
[5 empty] | 20 | SP | 978015391 | Otlučení (osekání) vnější vápenné nebo vápenocementové omítky stupně členitosti 1 a 2 do 100% | m2 | 66.762 | 0 | 66.762 |  | 0 |  | 0 | 0.059 | 3.939 | 21 | 0 | 0 |  | CS ÚRS 2020 02 | 1
[7 empty] | Plný popis: | Otlučení vápenných nebo vápenocementových omítek vnějších ploch s vyškrabáním spar a s očištěním zdiva stupně členitosti 1 a 2, v rozsahu přes 80 do 100 % | [10 empty] | _
_
[5 empty] | 21 | SP | 997013155 | Vnitrostaveništní doprava suti a vybouraných hmot pro budovy v do 18 m s omezením mechanizace | t | 25.504 | 0 | 25.504 |  | 0 |  | 0 |  | 0 | 21 | 0 | 0 |  | CS ÚRS 2020 02 | 1
[7 empty] | Plný popis: | Vnitrostaveništní doprava suti a vybouraných hmot vodorovně do 50 m svisle s omezením mechanizace pro budovy a haly výšky přes 15 do 18 m | [10 empty] | _
_
[5 empty] | 22 | SP | 997013501 | Odvoz suti a vybouraných hmot na skládku nebo meziskládku do 1 km se složením | t | 25.504 | 0 | 25.504 |  | 0 |  | 0 |  | 0 | 21 | 0 | 0 |  | CS ÚRS 2020 02 | 1
[7 empty] | Plný popis: | Odvoz suti a vybouraných hmot na skládku nebo meziskládku se složením, na vzdálenost do 1 km | [10 empty] | _
_
[5 empty] | 23 | SP | 997013509 | Příplatek k odvozu suti a vybouraných hmot na skládku ZKD 1 km přes 1 km | t | 229.08 | 0 | 229.08 |  | 0 |  | 0 |  | 0 | 21 | 0 | 0 |  | CS ÚRS 2020 02 | 1
[7 empty] | Plný popis: | Odvoz suti a vybouraných hmot na skládku nebo meziskládku se složením, na vzdálenost Příplatek k ceně za každý další i započatý 1 km přes 1 km | [10 empty] | _
_
[7 empty] | Výkaz výměr: | Suť do 6km; 45,816*5 |  |  |  | 229.08 | [6 empty] | _
[5 empty] | 24 | SP | 997013811 | Poplatek za uložení na skládce (skládkovné) stavebního odpadu dřevěného kód odpadu 17 02 01 | t | 41.107 | 0 | 41.107 |  | 0 |  | 0 |  | 0 | 21 | 0 | 0 |  | CS ÚRS 2020 02 | 1
[7 empty] | Plný popis: | Poplatek za uložení stavebního odpadu na skládce (skládkovné) dřevěného zatříděného do Katalogu odpadů pod kódem 17 02 01 | [10 empty] | _
_
[7 empty] | Výkaz výměr: | Suť dle pol. 762; 9,985 |  |  |  | 9.985 | [6 empty] | _
[8 empty] | Suť dle pol. 765; 10,311 |  |  |  | 10.311 | [6 empty] | _
[8 empty] | Suť dle kap VR1; 20,811 |  |  |  | 20.811 | [6 empty] | _
[5 empty] | 25 | SP | 997013871 | Poplatek za uložení stavebního odpadu na recyklační skládce (skládkovné) směsného stavebního a demoličního kód odpadu 17 09 04 | t | 4.118 | 0 | 4.118 |  | 0 |  | 0 |  | 0 | 21 | 0 | 0 |  | CS ÚRS 2020 02 | 1
[7 empty] | Plný popis: | Poplatek za uložení stavebního odpadu na recyklační skládce (skládkovné) směsného stavebního a demoličního zatříděného do Katalogu odpadů pod kódem 17 09 04 | [10 empty] | _
_
[7 empty] | Výkaz výměr: | Suť celkem; 45,816 |  |  |  | 45.816 | [6 empty] | _
[8 empty] | Suť dle pol. 762; -9,985 |  |  |  | -9.985 | [6 empty] | _
[8 empty] | Suť dle pol. 765; -10,311 |  |  |  | -10.311 | [6 empty] | _
[8 empty] | Suť dle kap 764 - plech; -0,591 |  |  |  | -0.591 | [6 empty] | _
[8 empty] | Suť dle kap VR1; -20,811 |  |  |  | -20.811 | [6 empty] | _
_
[8 empty] | 099: Přesun hmot HSV | [5 empty] | 0 |  | 0 |  | 0 | _ | 0 | 0 |  |  | 1
[5 empty] | 26 | SP | 998017003 | Přesun hmot s omezením mechanizace pro budovy v do 24 m | t | 3.0579 | 0 | 3.0579 |  | 0 |  | 0 |  | 0 | 21 | 0 | 0 |  | CS ÚRS 2020 02 | 1
[7 empty] | Plný popis: | Přesun hmot pro budovy občanské výstavby, bydlení, výrobu a služby s omezením mechanizace vodorovná dopravní vzdálenost do 100 m pro budovy s jakoukoliv nosnou konstrukcí výšky přes 12 do 24 m | [10 empty] | _
_
_
[8 empty] | 762: Konstrukce tesařské | [5 empty] | 0 |  | 11.87 |  | 10.4758 | _ | 0 | 0 |  |  | 25
[5 empty] | 27 | SP | 762342314 | Montáž laťování na střechách složitých sklonu do 60° osové vzdálenosti do 360 mm | m2 | 671.3207 | 0 | 671.3207 |  | 0 |  | 0 |  | 0 | 21 | 0 | 0 |  | CS ÚRS 2020 02 | 1
[7 empty] | Plný popis: | Bednění a laťování montáž laťování střech složitých sklonu do 60 st. při osové vzdálenosti latí přes 150 do 360 mm | [10 empty] | _
_
[7 empty] | Výkaz výměr: | Plocha střechy do 40st; 380,0 |  |  |  | 380 | [6 empty] | _
[8 empty] | Plocha mansardy; 270,0 |  |  |  | 270 | [6 empty] | _
[8 empty] | Střecha - světlíku cca 55st; (3,57*2,15)/0,574 |  |  |  | 13.372 | [6 empty] | _
[8 empty] | Střecha - vikýřů cca 35st; (1,55*0,60)/0,819*7 |  |  |  | 7.9487 | [6 empty] | _
[5 empty] | 28 | SP | 762395000 | Spojovací prostředky krovů, bednění, laťování, nadstřešních konstrukcí | m3 | 6.578 | 0 | 6.578 |  | 0 | 0.02337 | 0.15373 |  | 0 | 21 | 0 | 0 |  | CS ÚRS 2020 02 | 1
[7 empty] | Plný popis: | Spojovací prostředky krovů, bednění a laťování, nadstřešních konstrukcí svory, prkna, hřebíky, pásová ocel, vruty | [10 empty] | _
_
[5 empty] | 29 | H | 60514114 | řezivo jehličnaté lať impregnovaná dl 4 m | m3 | 6.578 | 10 | 7.2358 |  | 0 | 0.55 | 3.9797 |  | 0 | 21 | 0 | 0 |  | CS ÚRS 2020 02 | 1
[7 empty] | Plný popis: | řezivo jehličnaté latě střešní impregnované dl 4 m | [10 empty] | _
_
[7 empty] | Výkaz výměr: | Dle pol. mtž laťování; 671,321*4,666*0,060*0,035 |  |  |  | 6.578 | [6 empty] | _
[5 empty] | 30 | SP | 762342811 | Demontáž laťování střech z latí osové vzdálenosti do 0,22 m | m2 | 671.321 | 0 | 671.321 |  | 0 |  | 0 | 0.007 | 4.6992 | 21 | 0 | 0 |  | CS ÚRS 2020 02 | 1
[7 empty] | Plný popis: | Demontáž bednění a laťování laťování střech sklonu do 60 st. se všemi nadstřešními konstrukcemi, z latí průřezové plochy do 25 cm2 při osové vzdálenosti do 0,22 m | [10 empty] | _
_
[5 empty] | 31 | SP | 762331921 | Vyřezání části střešní vazby průřezové plochy řeziva do 224 cm2 délky do 3 m | m | 357.1429 | 0 | 357.1429 |  | 0 |  | 0 | 0.01232 | 4.4 | 21 | 0 | 0 |  | CS ÚRS 2020 02 | 1
[7 empty] | Plný popis: | Vyřezání části střešní vazby vázané konstrukce krovů průřezové plochy řeziva přes 120 do 224 cm2, délky vyřezané části krovového prvku do 3 m | [10 empty] | _
_
[7 empty] | Výkaz výměr: | Výměna prvků krovu cca 8m3 - průřezu 140/160mm (224 cm2); 8,00/0,0224 |  |  |  | 357.1429 | [6 empty] | _
[5 empty] | 32 | SP | 762332932 | Montáž doplnění části střešní vazby hranoly nehoblovanými průřezové plochy do 224 cm2 | m | 357.143 | 0 | 357.143 |  | 0 | 8e-05 | 0.028571 |  | 0 | 21 | 0 | 0 |  | CS ÚRS 2020 02 | 1
[7 empty] | Plný popis: | Doplnění střešní vazby řezivem - montáž (materiál ve specifikaci) nehoblovaným, průřezové plochy přes 120 do 224 cm2 | [10 empty] | _
_
[5 empty] | 33 | SP | 762333912 | Otesání části střešní vazby z hranolů průřezové plochy do 224 cm2 | m | 357.143 | 0 | 357.143 |  | 0 |  | 0 |  | 0 | 21 | 0 | 0 |  | CS ÚRS 2020 02 | 1
[7 empty] | Plný popis: | Otesání střešní vazby z hranolů nebo hranolků, průřezové plochy přes 120 do 224 cm2 | [10 empty] | _
_
[5 empty] | 34 | H | 60512130 | hranol stavební řezivo průřezu do 224cm2 do dl 6m | m3 | 8 | 10 | 8.8 |  | 0 | 0.55 | 4.84 |  | 0 | 21 | 0 | 0 |  | CS ÚRS 2020 02 | 1
[7 empty] | Plný popis: | hranol stavební řezivo průřezu do 224cm2 do dl 6m | [10 empty] | _
_
[7 empty] | Výkaz výměr: | 357,143*0,14*0,16 |  |  |  | 8 | [6 empty] | _
[5 empty] | 35 | SP | 762314002 | Celodřevěný plátový spoj s šikmými čely dvouhmoždíkový s jedním kolíkem plochy do 224 cm2 | kus | 20 | 0 | 20 |  | 0 | 0.0003 | 0.006 |  | 0 | 21 | 0 | 0 |  | CS ÚRS 2020 02 | 1
[7 empty] | Plný popis: | Celodřevěný plátový spoj s šikmými čely dvouhmoždíkový s jedním kolíkem, průřezové plochy přes 120 do 224 cm2 | [10 empty] | _
_
[5 empty] | 36 | SP | 762395000 | Spojovací prostředky krovů, bednění, laťování, nadstřešních konstrukcí | m3 | 8 | 0 | 8 |  | 0 | 0.02337 | 0.18696 |  | 0 | 21 | 0 | 0 |  | CS ÚRS 2020 02 | 1
[7 empty] | Plný popis: | Spojovací prostředky krovů, bednění a laťování, nadstřešních konstrukcí svory, prkna, hřebíky, pásová ocel, vruty | [10 empty] | _
_
[5 empty] | 37 | SP | 762083122 | Impregnace řeziva proti dřevokaznému hmyzu, houbám a plísním máčením třída ohrožení 3 a 4 | m3 | 8.8 | 0 | 8.8 |  | 0 | 0.00189 | 0.016632 |  | 0 | 21 | 0 | 0 |  | CS ÚRS 2020 02 | 1
[7 empty] | Plný popis: | Práce společné pro tesařské konstrukce impregnace řeziva máčením proti dřevokaznému hmyzu, houbám a plísním, třída ohrožení 3 a 4 (dřevo v exteriéru) | [10 empty] | _
_
[5 empty] | 38 | SP | 762382011 | Heverování a podepření tesařských konstrukcí krovů, prázdná vazba do 9 m | kus | 2 | 0 | 2 |  | 0 | 0.0561 | 0.1122 |  | 0 | 21 | 0 | 0 |  | CS ÚRS 2020 02 | 1
[7 empty] | Plný popis: | Heverování a podepření tesařských konstrukcí krovů prázdná vazba, rozpětí do 9 m | [10 empty] | _
_
[5 empty] | 39 | SP | 762341650 | Montáž bednění štítových okapových říms z hoblovaných prken | m2 | 91.773 | 0 | 91.773 |  | 0 |  | 0 |  | 0 | 21 | 0 | 0 |  | CS ÚRS 2020 02 | 1
[7 empty] | Plný popis: | Bednění a laťování montáž bednění štítových okapových říms, krajnic, závětrných prken a žaluzií ve spádu nebo rovnoběžně s okapem z prken hoblovaných | [10 empty] | _
_
[7 empty] | Výkaz výměr: | Okapová římsa; (1,56+12,10+23,60+13,805+3,445)*0,60 |  |  |  | 32.706 | [6 empty] | _
[8 empty] | Mezistřešní římsa; (14,25+20,65+13,70+1,92)*0,60 |  |  |  | 30.312 | [6 empty] | _
[8 empty] | Okapová římsa - pod pultovou střechou; 10,60*(1,25+0,15) |  |  |  | 14.84 | [6 empty] | _
[8 empty] | Okapová římsa - mansardou; 12,10*(1,00+0,15) |  |  |  | 13.915 | [6 empty] | _
[5 empty] | 40 | H | 60511064 | řezivo jehličnaté středové omítané | m3 | 2.2943 | 10 | 2.5238 |  | 0 | 0.55 | 1.3881 |  | 0 | 21 | 0 | 0 |  | CS ÚRS 2020 02 | 1
[7 empty] | Plný popis: | řezivo jehličnaté středové omítané jakost III | [10 empty] | _
_
[7 empty] | Výkaz výměr: | Okapová římsa; (1,56+12,10+23,60+13,805+3,445)*0,60*0,025 |  |  |  | 0.81765 | [6 empty] | _
[8 empty] | Mezistřešní římsa; (14,25+20,65+13,70+1,92)*0,60*0,025 |  |  |  | 0.7578 | [6 empty] | _
[8 empty] | Okapová římsa - pod pultovou střechou; 10,60*(1,25+0,15)*0,025 |  |  |  | 0.371 | [6 empty] | _
[8 empty] | Okapová římsa - mansardou; 12,10*(1,00+0,15)*0,025 |  |  |  | 0.34787 | [6 empty] | _
[5 empty] | 41 | H | 605-říms01 | dod, okapová římsa, dřevěná, kopie původní četně impregnace | m | 54.51 | 0 | 54.51 |  | 0 | 0.009 | 0.49059 |  | 0 | 21 | 0 | 0 |  | VLASTNÍ | 1
[7 empty] | Plný popis: | řezivo jehličnaté omítané střed jakost I | [10 empty] | _
_
[7 empty] | Výkaz výměr: | Okapová římsa; (1,56+12,10+23,60+13,805+3,445) |  |  |  | 54.51 | [6 empty] | _
[5 empty] | 42 | H | 605-říms02 | dod, mezistřešní římsa, dřevěná, kopie původní četně impregnace | m | 50.52 | 0 | 50.52 |  | 0 | 0.009 | 0.45468 |  | 0 | 21 | 0 | 0 |  | VLASTNÍ | 1
[7 empty] | Plný popis: | řezivo jehličnaté omítané střed jakost I | [10 empty] | _
_
[7 empty] | Výkaz výměr: | Mezistřešní římsa; (14,25+20,65+13,70+1,92) |  |  |  | 50.52 | [6 empty] | _
[5 empty] | 43 | SP | 762395000 | Spojovací prostředky krovů, bednění, laťování, nadstřešních konstrukcí | m3 | 2.294 | 0 | 2.294 |  | 0 | 0.02337 | 0.053611 |  | 0 | 21 | 0 | 0 |  | CS ÚRS 2020 02 | 1
[7 empty] | Plný popis: | Spojovací prostředky krovů, bednění a laťování, nadstřešních konstrukcí svory, prkna, hřebíky, pásová ocel, vruty | [10 empty] | _
_
[5 empty] | 44 | SP | 762083122 | Impregnace řeziva proti dřevokaznému hmyzu, houbám a plísním máčením třída ohrožení 3 a 4 | m3 | 2.524 | 0 | 2.524 |  | 0 | 0.00189 | 0.0047704 |  | 0 | 21 | 0 | 0 |  | CS ÚRS 2020 02 | 1
[7 empty] | Plný popis: | Práce společné pro tesařské konstrukce impregnace řeziva máčením proti dřevokaznému hmyzu, houbám a plísním, třída ohrožení 3 a 4 (dřevo v exteriéru) | [10 empty] | _
_
[5 empty] | 45 | SP | 762343811 | Demontáž bednění okapů a štítových říms z prken | m2 | 91.773 | 0 | 91.773 |  | 0 |  | 0 | 0.015 | 1.3766 | 21 | 0 | 0 |  | CS ÚRS 2020 02 | 1
[7 empty] | Plný popis: | Demontáž bednění a laťování bednění okapů a štítových říms, včetně kostry, krajnice a závětrného prkna, pevných žaluzií a bednění z dílců, z prken hrubých, hoblovaných tl. do 32 mm | [10 empty] | _
_
[5 empty] | 46 | SP | 762132138 | Montáž bednění stěn z hoblovaných prken na pero a drážku, na polodrážku nebo na vložené pero | m2 | 9.8 | 0 | 9.8 |  | 0 |  | 0 |  | 0 | 21 | 0 | 0 |  | CS ÚRS 2020 02 | 1
[7 empty] | Plný popis: | Montáž bednění stěn z hoblovaných prken tl. do 32 mm na pero a drážku, na polodrážku, na vložené pero | [10 empty] | _
_
[7 empty] | Výkaz výměr: | Boční stěny vikýřů; 0,70*2*7 |  |  |  | 9.8 | [6 empty] | _
[5 empty] | 47 | SP | 762081510 | Plošné hoblování hraněného řeziva na staveništi | m2 | 9.8 | 0 | 9.8 |  | 0 |  | 0 |  | 0 | 21 | 0 | 0 |  | CS ÚRS 2020 02 | 1
[7 empty] | Plný popis: | Práce společné pro tesařské konstrukce hoblování hraněného řeziva zabudovaného do konstrukce plošné prkna, fošny | [10 empty] | _
_
[7 empty] | Výkaz výměr: | Dle pol. mtž bednění střech; 9,800 |  |  |  | 9.8 | [6 empty] | _
[5 empty] | 48 | SP | 762395000 | Spojovací prostředky krovů, bednění, laťování, nadstřešních konstrukcí | m3 | 0.245 | 0 | 0.245 |  | 0 | 0.02337 | 0.0057256 |  | 0 | 21 | 0 | 0 |  | CS ÚRS 2020 02 | 1
[7 empty] | Plný popis: | Spojovací prostředky krovů, bednění a laťování, nadstřešních konstrukcí svory, prkna, hřebíky, pásová ocel, vruty | [10 empty] | _
_
[5 empty] | 49 | H | 6051108x1 | řezivo jehličnaté středové smrk tl 18-32mm dl 4-5m - s pérem a drážkou | m3 | 0.245 | 10 | 0.2695 |  | 0 | 0.55 | 0.14822 |  | 0 | 21 | 0 | 0 |  | VLASTNÍ | 1
[7 empty] | Plný popis: | řezivo jehličnaté středové SM tl 18-32mm dl 4-5m jakost II | [10 empty] | _
_
[7 empty] | Výkaz výměr: | Dle pol. mtž bednění střech; 9,800*0,025 |  |  |  | 0.245 | [6 empty] | _
[5 empty] | 50 | SP | 762083122 | Impregnace řeziva proti dřevokaznému hmyzu, houbám a plísním máčením třída ohrožení 3 a 4 | m3 | 0.27 | 0 | 0.27 |  | 0 | 0.00189 | 0.0005103 |  | 0 | 21 | 0 | 0 |  | CS ÚRS 2020 02 | 1
[7 empty] | Plný popis: | Práce společné pro tesařské konstrukce impregnace řeziva máčením proti dřevokaznému hmyzu, houbám a plísním, třída ohrožení 3 a 4 (dřevo v exteriéru) | [10 empty] | _
_
[5 empty] | 51 | SP | 998762203 | Přesun hmot procentní pro kce tesařské v objektech v do 24 m | % | 5.79 | 0 | 5.79 |  | 0 |  | 0 |  | 0 | 21 | 0 | 0 |  | CS ÚRS 2020 02 | 1
[7 empty] | Plný popis: | Přesun hmot pro konstrukce tesařské stanovený procentní sazbou (%) z ceny vodorovná dopravní vzdálenost do 50 m v objektech výšky přes 12 do 24 m | [10 empty] | _
_
_
[8 empty] | 764: Konstrukce klempířské | [5 empty] | 0 |  | 0.76199 |  | 0.59973 | _ | 0 | 0 |  |  | 23
[5 empty] | 52 | SP | 764531405 | Žlab podokapní půlkruhový z Cu plechu rš 400 mm včetně háků a čel | m | 67.11 | 0 | 67.11 |  | 0 | 0.00308 | 0.2067 |  | 0 | 21 | 0 | 0 |  | CS ÚRS 2020 02 | 1
[7 empty] | Plný popis: | Žlab podokapní z měděného plechu včetně háků a čel půlkruhový rš 400 mm | [10 empty] | _
_
[7 empty] | Výkaz výměr: | Okapová hrana; 10,56+12,10+23,60+16,805+3,445+0,15*4 |  |  |  | 67.11 | [6 empty] | _
[5 empty] | 53 | SP | 764531425 | Roh nebo kout půlkruhového podokapního žlabu z Cu plechu rš 400 mm | kus | 4 | 0 | 4 |  | 0 | 0.00249 | 0.00996 |  | 0 | 21 | 0 | 0 |  | CS ÚRS 2020 02 | 1
[7 empty] | Plný popis: | Žlab podokapní z měděného plechu včetně háků a čel roh nebo kout, žlabu půlkruhového rš 400 mm | [10 empty] | _
_
[5 empty] | 54 | SP | 76453144x6 | Kotlík oválný (trychtýřový) pro podokapní žlaby z Cu plechu 400/150 mm / kopie stávajícího | kus | 3 | 0 | 3 |  | 0 | 0.00389 | 0.01167 |  | 0 | 21 | 0 | 0 |  | VLASTNÍ | 1
[7 empty] | Plný popis: | Žlab podokapní z měděného plechu včetně háků a čel kotlík oválný (trychtýřový), rš žlabu/průměr svodu 400/150 mm | [10 empty] | _
_
[5 empty] | 55 | SP | 764531446 | Kotlík oválný (trychtýřový) pro podokapní žlaby z Cu plechu 400/150 mm | kus | 1 | 0 | 1 |  | 0 | 0.00389 | 0.00389 |  | 0 | 21 | 0 | 0 |  | CS ÚRS 2020 02 | 1
[7 empty] | Plný popis: | Žlab podokapní z měděného plechu včetně háků a čel kotlík oválný (trychtýřový), rš žlabu/průměr svodu 400/150 mm | [10 empty] | _
_
[5 empty] | 56 | SP | 764538424 | Svody kruhové včetně objímek, kolen, odskoků z Cu plechu průměru 150 mm | m | 50 | 0 | 50 |  | 0 | 0.00484 | 0.242 |  | 0 | 21 | 0 | 0 |  | CS ÚRS 2020 02 | 1
[7 empty] | Plný popis: | Svod z měděného plechu včetně objímek, kolen a odskoků kruhový, průměru 150 mm | [10 empty] | _
_
[7 empty] | Výkaz výměr: | Svody; 12,0*4+2,0 |  |  |  | 50 | [6 empty] | _
[5 empty] | 57 | SP | 764004801 | Demontáž podokapního žlabu do suti | m | 67.11 | 0 | 67.11 |  | 0 |  | 0 | 0.0026 | 0.17449 | 21 | 0 | 0 |  | CS ÚRS 2020 02 | 1
[7 empty] | Plný popis: | Demontáž klempířských konstrukcí žlabu podokapního do suti | [10 empty] | _
_
[5 empty] | 58 | SP | 764004861 | Demontáž svodu do suti | m | 50 | 0 | 50 |  | 0 |  | 0 | 0.00394 | 0.197 | 21 | 0 | 0 |  | CS ÚRS 2020 02 | 1
[7 empty] | Plný popis: | Demontáž klempířských konstrukcí svodu do suti | [10 empty] | _
_
[5 empty] | 59 | SP | 764233451 | Střešní výlez pro krytinu prejzovou nebo vlnitou z Cu plechu | kus | 6 | 0 | 6 |  | 0 | 0.00906 | 0.05436 |  | 0 | 21 | 0 | 0 |  | CS ÚRS 2020 02 | 1
[7 empty] | Plný popis: | Oplechování střešních prvků z měděného plechu střešní výlez rozměru 600 x 600 mm, střechy s krytinou prejzovou nebo vlnitou | [10 empty] | _
_
[5 empty] | 60 | SP | 764002821 | Demontáž střešního výlezu do suti | kus | 6 | 0 | 6 |  | 0 |  | 0 | 0.00906 | 0.05436 | 21 | 0 | 0 |  | CS ÚRS 2020 02 | 1
[7 empty] | Plný popis: | Demontáž klempířských konstrukcí střešního výlezu do suti | [10 empty] | _
_
[5 empty] | 61 | SP | 764334411 | Lemování prostupů střech s krytinou prejzovou nebo vlnitou bez lišty z Cu plechu | m2 | 12.6384 | 0 | 12.6384 |  | 0 | 0.00637 | 0.080507 |  | 0 | 21 | 0 | 0 |  | CS ÚRS 2020 02 | 1
[7 empty] | Plný popis: | Lemování prostupů z měděného plechu bez lišty, střech s krytinou prejzovou nebo vlnitou | [10 empty] | _
_
[7 empty] | Výkaz výměr: | Komíny; ((0,93+0,15*2)*0,330*2+0,73*0,500+0,73*0,330)*3 |  |  |  | 4.2531 | [6 empty] | _
[8 empty] | Komíny; ((1,18+0,15*2)*0,330*2+0,93*0,500+0,93*0,330)*1 |  |  |  | 1.7487 | [6 empty] | _
[8 empty] | Komíny; ((0,70+0,15*2)*0,330*2+1,20*0,500+1,20*0,330)*1 |  |  |  | 1.656 | [6 empty] | _
[8 empty] | Světlík; ((4,53+0,15*2)*0,330*2+2,16*0,500+2,16*0,330)*1 |  |  |  | 4.9806 | [6 empty] | _
[5 empty] | 62 | SP | 764002881 | Demontáž lemování střešních prostupů do suti | m2 | 12.638 | 0 | 12.638 |  | 0 |  | 0 | 0.00584 | 0.073806 | 21 | 0 | 0 |  | CS ÚRS 2020 02 | 1
[7 empty] | Plný popis: | Demontáž klempířských konstrukcí lemování střešních prostupů do suti | [10 empty] | _
_
[5 empty] | 63 | SP | 764231415 | Oplechování nevětraného hřebene z Cu plechu s hřebenovým plechem rš 400 mm | m | 12.66 | 0 | 12.66 |  | 0 | 0.00227 | 0.028738 |  | 0 | 21 | 0 | 0 |  | CS ÚRS 2020 02 | 1
[7 empty] | Plný popis: | Oplechování střešních prvků z měděného plechu hřebene nevětraného s použitím hřebenového plechu rš 400 mm | [10 empty] | _
_
[7 empty] | Výkaz výměr: | Hřeben se sousedem; 12,66 |  |  |  | 12.66 | [6 empty] | _
[5 empty] | 64 | SP | 764001861 | Demontáž hřebene z hřebenáčů do suti | m | 12.66 | 0 | 12.66 |  | 0 |  | 0 | 0.00187 | 0.023674 | 21 | 0 | 0 |  | CS ÚRS 2020 02 | 1
[7 empty] | Plný popis: | Demontáž klempířských konstrukcí oplechování hřebene z hřebenáčů do suti | [10 empty] | _
_
[5 empty] | 65 | SP | 764336404 | Lemování ventilačních nástavců z Cu plechu na prejzové nebo vlnité krytině průměru do 200 mm | kus | 1 | 0 | 1 |  | 0 | 0.00621 | 0.00621 |  | 0 | 21 | 0 | 0 |  | CS ÚRS 2020 02 | 1
[7 empty] | Plný popis: | Lemování ventilačních nástavců z měděného plechu výšky do 1000 mm, se stříškou střech s krytinou prejzovou nebo vlnitou, průměru přes 150 do 200 mm | [10 empty] | _
_
[5 empty] | 66 | SP | 765125202 | Montáž nástavce pro odvětrání kanalizace | kus | 1 | 0 | 1 |  | 0 |  | 0 |  | 0 | 21 | 0 | 0 |  | CS ÚRS 2020 02 | 1
[7 empty] | Plný popis: | Montáž střešních doplňků krytiny nástavce pro odvětrání kanalizace | [10 empty] | _
_
[5 empty] | 67 | H | 5924401x9 | komplet odvětrání kanalizace (průchozí taška,napojovací trubka 200mm,nástavec,kryt) | kus | 1 | 0 | 1 |  | 0 | 0.0082 | 0.0082 |  | 0 | 21 | 0 | 0 |  | VLASTNÍ | 1
[7 empty] | Plný popis: | komplet odvětrání kanalizace-průchozí taška, napojovací trubka (100,125mm),nástavec, kryt | [10 empty] | _
_
[5 empty] | 68 | SP | 764003801 | Demontáž lemování trub, konzol, držáků, ventilačních nástavců a jiných kusových prvků do suti | kus | 1 | 0 | 1 |  | 0 |  | 0 | 0.00188 | 0.00188 | 21 | 0 | 0 |  | CS ÚRS 2020 02 | 1
[7 empty] | Plný popis: | Demontáž klempířských konstrukcí lemování trub, konzol, držáků, ventilačních nástavců a ostatních kusových prvků do suti | [10 empty] | _
_
[5 empty] | 69 | SP | 764331406 | Lemování rovných zdí střech s krytinou prejzovou nebo vlnitou z Cu plechu rš 500 mm | m | 37.86 | 0 | 37.86 |  | 0 | 0.00278 | 0.10525 |  | 0 | 21 | 0 | 0 |  | CS ÚRS 2020 02 | 1
[7 empty] | Plný popis: | Lemování zdí z měděného plechu boční nebo horní rovných, střech s krytinou prejzovou nebo vlnitou rš 500 mm | [10 empty] | _
_
[7 empty] | Výkaz výměr: | Mansarda; 3,70 |  |  |  | 3.7 | [6 empty] | _
[8 empty] | Vikýře; (1,60*2+1,53+0,15)*7 |  |  |  | 34.16 | [6 empty] | _
[5 empty] | 70 | SP | 764-lem-01 | Příplatek k lemování za ozdobné lemování vikýřů dle původního | kus | 7 | 0 | 7 |  | 0 |  | 0 |  | 0 | 21 | 0 | 0 |  | VLASTNÍ | 1
[7 empty] | Plný popis: | [11 empty] | _
_
[5 empty] | 71 | SP | 764002871 | Demontáž lemování zdí do suti | m | 37.86 | 0 | 37.86 |  | 0 |  | 0 | 0.00175 | 0.066255 | 21 | 0 | 0 |  | CS ÚRS 2020 02 | 1
[7 empty] | Plný popis: | Demontáž klempířských konstrukcí lemování zdí do suti | [10 empty] | _
_
[5 empty] | 72 | SP | 764236401 | Oplechování parapetů rovných mechanicky kotvené z Cu plechu rš 150 mm | m | 4.95 | 0 | 4.95 |  | 0 | 0.00091 | 0.0045045 |  | 0 | 21 | 0 | 0 |  | CS ÚRS 2020 02 | 1
[7 empty] | Plný popis: | Oplechování parapetů z měděného plechu rovných mechanicky kotvených, bez rohů rš 150 mm | [10 empty] | _
_
[7 empty] | Výkaz výměr: | Okna světlíku; 1,95*2+1,05 |  |  |  | 4.95 | [6 empty] | _
[5 empty] | 73 | SP | 764002851 | Demontáž oplechování parapetů do suti | m | 4.95 | 0 | 4.95 |  | 0 |  | 0 | 0.00167 | 0.0082665 | 21 | 0 | 0 |  | CS ÚRS 2020 02 | 1
[7 empty] | Plný popis: | Demontáž klempířských konstrukcí oplechování parapetů do suti | [10 empty] | _
_
[5 empty] | 74 | SP | 998764203 | Přesun hmot procentní pro konstrukce klempířské v objektech v do 24 m | % | 1.61 | 0 | 1.61 |  | 0 |  | 0 |  | 0 | 21 | 0 | 0 |  | CS ÚRS 2020 02 | 1
[7 empty] | Plný popis: | Přesun hmot pro konstrukce klempířské stanovený procentní sazbou (%) z ceny vodorovná dopravní vzdálenost do 50 m v objektech výšky přes 12 do 24 m | [10 empty] | _
_
_
[8 empty] | 765: Krytiny tvrdé | [5 empty] | 0 |  | 11.3594 |  | 10.3115 | _ | 0 | 0 |  |  | 8
[5 empty] | 75 | SP | 765164123 | Krytina ze šindelů dřevěných dl 500 mm dvojité krytí rovné na laťování Cu hřeby sklon do 45° / SM, ručně štípaná a loupaný, vč. tlakové impregnace | m2 | 509.804 | 0 | 509.804 |  | 0 | 0.01797 | 9.1612 |  | 0 | 21 | 0 | 0 |  | CS ÚRS 2020 02 | 1
[7 empty] | Plný popis: | Krytina z dřevěných šindelů na laťování, přibití měděnými hřeby sklon do 45 st. dvojité krytí rovné délka šindele 500 mm | [10 empty] | _
_
[7 empty] | Výkaz výměr: | Plocha střechy do 40st; 380,0 |  |  |  | 380 | [6 empty] | _
[8 empty] | Plocha mansardy; 270,0 |  |  |  | 270 | [6 empty] | _
[8 empty] | odpočet úžlabí a nároží; -140,196 |  |  |  | -140.196 | [6 empty] | _
[5 empty] | 76 | SP | 765164133 | Krytina ze šindelů dřevěných dl 500 mm dvojité krytí kónické na laťování Cu hřeby sklon do 45° (nároží, úžlabí apod,) / SM, ručně štípaná a loupaný, vč. tlakové impregnace | m2 | 161.517 | 0 | 161.517 |  | 0 | 0.01361 | 2.1982 |  | 0 | 21 | 0 | 0 |  | CS ÚRS 2020 02 | 1
[7 empty] | Plný popis: | Krytina z dřevěných šindelů na laťování, přibití měděnými hřeby sklon do 45 st. dvojité krytí kónické (nároží, úžlabí apod.) délka šindele 500 mm | [10 empty] | _
_
[7 empty] | Výkaz výměr: | RŠ úžlabí a nároží cca 2,00m |  |  |  | 0 | [6 empty] | _
[8 empty] | Střecha sklonu 38st - nároží; (9,25+9,30+9,45+10,90)/0,788*0,5*2,00 |  |  |  | 49.3655 | [6 empty] | _
[8 empty] | Střecha sklonu 41st - nároží; (9,25+9,30+9,45+10,90)/0,756*0,5*2,00 |  |  |  | 51.455 | [6 empty] | _
[8 empty] | Mansarda sklonu 60st - nároží; (2,10*2+2,20)/0,500*2,00 |  |  |  | 25.6 | [6 empty] | _
[8 empty] | Střecha sklonu 31st - úžlabí; (4,35)/0,857*0,5*2,00 |  |  |  | 5.0758 | [6 empty] | _
[8 empty] | Střecha sklonu 60st - úžlabí; (4,35)/0,500*0,5*2,00 |  |  |  | 8.7 | [6 empty] | _
[8 empty] | = |  |  |  | 140.1964 | [6 empty] | _
[8 empty] | Střecha - světlíku cca 55st; (3,57*2,15)/0,574 |  |  |  | 13.372 | [6 empty] | _
[8 empty] | Střecha - vikýřů cca 35st; (1,55*0,60)/0,819*7 |  |  |  | 7.9487 | [6 empty] | _
[5 empty] | 77 | SP | 765164171 | Příplatek ke krytině ze šindelů dřevěných za sklon přes 45° | m2 | 326.2495 | 0 | 326.2495 |  | 0 |  | 0 |  | 0 | 21 | 0 | 0 |  | CS ÚRS 2020 02 | 1
[7 empty] | Plný popis: | Krytina z dřevěných šindelů Příplatek k cenám za sklon přes 45 st. | [10 empty] | _
_
[7 empty] | Výkaz výměr: | Plocha mansardy; 270,0 |  |  |  | 270 | [6 empty] | _
[8 empty] | Střecha sklonu 41st - nároží; (9,25+9,30+9,45+10,90)/0,756*0,5 |  |  |  | 25.7275 | [6 empty] | _
[8 empty] | Mansarda sklonu 60st - nároží; (2,10*2+2,20)/0,500 |  |  |  | 12.8 | [6 empty] | _
[8 empty] | Střecha sklonu 60st - úžlabí; (4,35)/0,500*0,5 |  |  |  | 4.35 | [6 empty] | _
[8 empty] | = |  |  |  | 312.8775 | [6 empty] | _
[8 empty] | Střecha - světlíku cca 55st; (3,57*2,15)/0,574 |  |  |  | 13.372 | [6 empty] | _
[5 empty] | 78 | SP | 765-sind-01 | Příplatek ke krytině ze šindelů dřevěných za hřeben proveden s přesahem o 80mm | m | 8.2 | 0 | 8.2 |  | 0 |  | 0 |  | 0 | 21 | 0 | 0 |  | VLASTNÍ | 1
[7 empty] | Plný popis: | [11 empty] | _
_
[7 empty] | Výkaz výměr: | Hřeben; 8,20 |  |  |  | 8.2 | [6 empty] | _
[5 empty] | 79 | SP | 765-sind-02 | Příplatek ke krytině ze šindelů dřevěných za ozdobná zubořez | m | 67.92 | 0 | 67.92 |  | 0 |  | 0 |  | 0 | 21 | 0 | 0 |  | VLASTNÍ | 1
[7 empty] | Plný popis: | [11 empty] | _
_
[7 empty] | Výkaz výměr: | Pod hřebenem; (8,20+0,50)*2 |  |  |  | 17.4 | [6 empty] | _
[8 empty] | Pod mezistřešní římsou; (14,25+20,65+13,70+1,92) |  |  |  | 50.52 | [6 empty] | _
[5 empty] | 80 | SP | 765162801 | Demontáž krytiny z dřevěných šindelů sklon do 45° do suti | m2 | 671.321 | 0 | 671.321 |  | 0 |  | 0 | 0.01536 | 10.3115 | 21 | 0 | 0 |  | CS ÚRS 2020 02 | 1
[7 empty] | Plný popis: | Demontáž krytiny z dřevěných šindelů sklon střechy do 45 st. do suti | [10 empty] | _
_
[7 empty] | Výkaz výměr: | Dle pol. krytina ze šindelů; (509,804+161,517) |  |  |  | 671.321 | [6 empty] | _
[5 empty] | 81 | SP | 765162810 | Příplatek k demontáži krytiny z dřevěných šindelů za sklon přes 45° | m2 | 161.517 | 0 | 161.517 |  | 0 |  | 0 |  | 0 | 21 | 0 | 0 |  | CS ÚRS 2020 02 | 1
[7 empty] | Plný popis: | Demontáž krytiny z dřevěných šindelů Příplatek k cenám za sklon přes 45 st. do suti | [10 empty] | _
_
[5 empty] | 82 | SP | 998765203 | Přesun hmot procentní pro krytiny skládané v objektech v do 24 m | % | 6.03 | 0 | 6.03 |  | 0 |  | 0 |  | 0 | 21 | 0 | 0 |  | CS ÚRS 2020 02 | 1
[7 empty] | Plný popis: | Přesun hmot pro krytiny skládané stanovený procentní sazbou (%) z ceny vodorovná dopravní vzdálenost do 50 m v objektech výšky přes 12 do 24 m | [10 empty] | _
_
_
[8 empty] | 766: Konstrukce truhlářské | [5 empty] | 0 |  | 0 |  | 0 | _ | 0 | 0 |  |  | 3
[5 empty] | 83 | SP | 766-01 | D+M, Repasování vikýře, včetně okenní výplně, nátěru, komplet | kus | 7 | 0 | 7 |  | 0 |  | 0 |  | 0 | 21 | 0 | 0 |  | VLASTNÍ | 1
[7 empty] | Plný popis: | [11 empty] | _
_
[5 empty] | 84 | SP | 766-02 | D+M, Repasování oken světlíku, četně nátěru, komplet | soubor | 1 | 0 | 1 |  | 0 |  | 0 |  | 0 | 21 | 0 | 0 |  | VLASTNÍ | 1
[7 empty] | Plný popis: | [11 empty] | _
_
[5 empty] | 85 | SP | 998766203 | Přesun hmot procentní pro konstrukce truhlářské v objektech v do 24 m | % | 1.1 | 0 | 1.1 |  | 0 |  | 0 |  | 0 | 21 | 0 | 0 |  | CS ÚRS 2020 02 | 1
[7 empty] | Plný popis: | Přesun hmot pro konstrukce truhlářské stanovený procentní sazbou (%) z ceny vodorovná dopravní vzdálenost do 50 m v objektech výšky přes 12 do 24 m | [10 empty] | _
_
_
[8 empty] | 783: Nátěry | [5 empty] | 0 |  | 0.29678 |  | 0 | _ | 0 | 0 |  |  | 8
[5 empty] | 86 | SP | 783214101 | Základní jednonásobný syntetický nátěr tesařských konstrukcí | m2 | 101.573 | 0 | 101.573 |  | 0 | 0.00013 | 0.013204 |  | 0 | 21 | 0 | 0 |  | CS ÚRS 2020 02 | 1
[7 empty] | Plný popis: | Základní nátěr tesařských konstrukcí jednonásobný syntetický | [10 empty] | _
_
[5 empty] | 87 | SP | 783218111 | Lazurovací dvojnásobný syntetický nátěr tesařských konstrukcí | m2 | 101.573 | 0 | 101.573 |  | 0 | 0.00025 | 0.025393 |  | 0 | 21 | 0 | 0 |  | CS ÚRS 2020 02 | 1
[7 empty] | Plný popis: | Lazurovací nátěr tesařských konstrukcí dvojnásobný syntetický | [10 empty] | _
_
[7 empty] | Výkaz výměr: | Mezistřešní římsa; (14,25+20,65+13,70+1,92)*0,60 |  |  |  | 30.312 | [6 empty] | _
[8 empty] | Okapová římsa; (1,56+12,10+23,60+13,805+3,445)*0,60 |  |  |  | 32.706 | [6 empty] | _
[8 empty] | Okapová římsa - pod pultovou střechou; 10,60*(1,25+0,15) |  |  |  | 14.84 | [6 empty] | _
[8 empty] | Okapová římsa - mansardou; 12,10*(1,00+0,15) |  |  |  | 13.915 | [6 empty] | _
[8 empty] | Dle pol. mtž bednění střech; 9,800 |  |  |  | 9.8 | [6 empty] | _
[5 empty] | 88 | SP | 783806809 | Odstranění nátěrů z omítek okartáčováním | m2 | 13.778 | 0 | 13.778 |  | 0 |  | 0 |  | 0 | 21 | 0 | 0 |  | CS ÚRS 2020 02 | 1
[7 empty] | Plný popis: | Odstranění nátěrů z omítek okartáčováním | [10 empty] | _
_
[5 empty] | 89 | SP | 783806811 | Odstranění nátěrů z omítek oškrábáním | m2 | 13.778 | 0 | 13.778 |  | 0 |  | 0 |  | 0 | 21 | 0 | 0 |  | CS ÚRS 2020 02 | 1
[7 empty] | Plný popis: | Odstranění nátěrů z omítek oškrábáním | [10 empty] | _
_
[5 empty] | 90 | SP | 783826605 | Hydrofobizační transparentní silikonový nátěr hladkých betonových povrchů, povrchů z desek | m2 | 13.778 | 0 | 13.778 |  | 0 | 0.0001 | 0.0013778 |  | 0 | 21 | 0 | 0 |  | CS ÚRS 2020 02 | 1
[7 empty] | Plný popis: | Hydrofobizační nátěr omítek silikonový, transparentní, povrchů hladkých betonových povrchů nebo povrchů z desek na bázi dřeva (dřevovláknitých apod.) | [10 empty] | _
_
[7 empty] | Výkaz výměr: | Komínové hlavy z pískovce; (0,83*0,83+0,83*4*0,83)*4 |  |  |  | 13.778 | [6 empty] | _
[5 empty] | 91 | SP | 783823133 | Penetrační silikátový nátěr hladkých, tenkovrstvých zrnitých nebo štukových omítek | m2 | 66.762 | 0 | 66.762 |  | 0 | 0.00011 | 0.0073438 |  | 0 | 21 | 0 | 0 |  | CS ÚRS 2020 02 | 1
[7 empty] | Plný popis: | Penetrační nátěr omítek hladkých omítek hladkých, zrnitých tenkovrstvých nebo štukových stupně členitosti 1 a 2 silikátový | [10 empty] | _
_
[5 empty] | 92 | SP | 783827423 | Krycí dvojnásobný silikátový nátěr omítek stupně členitosti 1 a 2 | m2 | 66.762 | 0 | 66.762 |  | 0 | 0.00072 | 0.048069 |  | 0 | 21 | 0 | 0 |  | CS ÚRS 2020 02 | 1
[7 empty] | Plný popis: | Krycí (ochranný ) nátěr omítek dvojnásobný hladkých omítek hladkých, zrnitých tenkovrstvých nebo štukových stupně členitosti 1 a 2 silikátový | [10 empty] | _
_
[5 empty] | 93 | SP | 783517303 | Krycí dvojnásobný syntetický nátěr s fungicidní přísadou krytiny z dřevěných šindelů | m2 | 671.321 | 0 | 671.321 |  | 0 | 0.0003 | 0.2014 |  | 0 | 21 | 0 | 0 |  | CS ÚRS 2020 02 | 1
[7 empty] | Plný popis: | Krycí nátěr (email) krytiny krytiny z dřevěných šindelů dvojnásobný syntetický s fungicidní přísadou | [10 empty] | _
_
[7 empty] | Výkaz výměr: | Dle pol. krytina z dřevěných šindelů; 509,804+161,517 |  |  |  | 671.321 | [6 empty] | _
_
[8 empty] | TZ2: Elektroinstalace a slaboproud | [5 empty] | 0 |  | 0 |  | 0 | _ | 0 | 0 |  |  | 1
[5 empty] | 94 | MP | 741-01 | D.1.4 - Technická zařízení budov - Bleskosvod - dle samostatného rozpočtu | soub | 1 | 0 | 1 |  | 0 |  | 0 |  | 0 | 21 | 0 | 0 |  | VLASTNÍ | 1
[7 empty] | Plný popis: | [11 empty] | _
_
_
[8 empty] | VR1: Zabezpečení proti zatečení | [5 empty] | 0 |  | 0.093985 |  | 0 | _ | 0 | 0 |  |  | 2
[5 empty] | 95 | SP | 765192001 | Nouzové (provizorní) zakrytí střechy plachtou | m2 | 671.3207 | 0 | 671.3207 |  | 0 | 0.00014 | 0.093985 |  | 0 | 21 | 0 | 0 |  | CS ÚRS 2020 02 | 1
[7 empty] | Plný popis: | Nouzové zakrytí střechy plachtou | [10 empty] | _
_
[7 empty] | Výkaz výměr: | Plocha střechy do 40st; 380,0 |  |  |  | 380 | [6 empty] | _
[8 empty] | Plocha mansardy; 270,0 |  |  |  | 270 | [6 empty] | _
[8 empty] | Střecha - světlíku cca 55st; (3,57*2,15)/0,574 |  |  |  | 13.372 | [6 empty] | _
[8 empty] | Střecha - vikýřů cca 35st; (1,55*0,60)/0,819*7 |  |  |  | 7.9487 | [6 empty] | _
[5 empty] | 96 | SP | 998762203 | Přesun hmot procentní pro kce tesařské v objektech v do 24 m | % | 5.79 | 0 | 5.79 |  | 0 |  | 0 |  | 0 | 21 | 0 | 0 |  | CS ÚRS 2020 02 | 1
[7 empty] | Plný popis: | Přesun hmot pro konstrukce tesařské stanovený procentní sazbou (%) z ceny vodorovná dopravní vzdálenost do 50 m v objektech výšky přes 12 do 24 m | [10 empty] | _
_
_
_
[8 empty] | SO_02: Neuznatelné náklady | [5 empty] | 120000 |  | 0.017258 |  | 0 | _ | 25200 | 145200 |  |  | 6
[8 empty] | 009: Ostatní konstrukce a práce | [5 empty] | 0 |  | 0.017258 |  | 0 | _ | 0 | 0 |  |  | 1
[5 empty] | 97 | SP | 952901111 | Vyčištění budov bytové a občanské výstavby při výšce podlaží do 4 m | m2 | 431.45 | 0 | 431.45 |  | 0 | 4e-05 | 0.017258 |  | 0 | 21 | 0 | 0 |  | CS ÚRS 2020 02 | 1
[7 empty] | Plný popis: | Vyčištění budov nebo objektů před předáním do užívání budov bytové nebo občanské výstavby, světlé výšky podlaží do 4 m | [10 empty] | _
_
[7 empty] | Výkaz výměr: | půdorysná plocha střechy; 431,45 |  |  |  | 431.45 | [6 empty] | _
_
[8 empty] | 0094: Lešení | [5 empty] | 0 |  | 0 |  | 0 | _ | 0 | 0 |  |  | 1
[5 empty] | 98 | SP | 0094-01 | Poplatek za zábor veřejného prostranství - včetně vyřízení povolení a dopravného značení / dle výkresu č. C03 | soubor | 1 | 0 | 1 |  | 0 |  | 0 |  | 0 | 21 | 0 | 0 |  | VLASTNÍ | 1
[7 empty] | Plný popis: | [11 empty] | _
_
_
[8 empty] | VRN: Vedlejší rozpočtové náklady | [5 empty] | 0 |  | 0 |  | 0 | _ | 0 | 0 |  |  | 3
[5 empty] | 99 | ON | 07 | Zařízení staveniště vč.staveništního rozvaděče a zajištění zdroje vody, zpevněné plochy, oplocení, vytápění stavby, atd. / dle výkresu č. C03 | % | 2 | 0 | 2 |  | 0 |  | 0 |  | 0 | 21 | 0 | 0 |  | VLASTNÍ | 1
[7 empty] | Plný popis: | [11 empty] | _
_
[5 empty] | 100 | ON | 07a | D+M, Chráněný koridor - průchod do objektu šířky 2m, délky 7,01m střecha plechová + zaplachtování bočních stěn, vč. demontáže / dle výkresu č. C03 | soubor | 1 | 0 | 1 |  | 0 |  | 0 |  | 0 | 21 | 0 | 0 |  | VLASTNÍ | 1
[7 empty] | Plný popis: | [11 empty] | _
_
[5 empty] | 101 | ON | 09 | Území se ztíženými výrobními podmínkami | % | 1.8 | 0 | 1.8 |  | 0 |  | 0 |  | 0 | 21 | 0 | 0 |  | VLASTNÍ | 1
[7 empty] | Plný popis: | [11 empty] | _
_
_
[8 empty] | ZREZ: Rezerva investora | [5 empty] | 120000 |  | 0 |  | 0 | _ | 25200 | 145200 |  |  | 1
[5 empty] | 102 | ON | REZ-01 | Rezerva investora - stanovena ve výši 120.000,- bez DPH | kus | 1 | 0 | 1 | 120000 | 120000 |  | 0 |  | 0 | 21 | 25200 | 145200 |  | VLASTNÍ | 1
[7 empty] | Plný popis: | [11 empty] | _
_
_
_
_
_