## Krycí list
Krycí list rozpočtu
_ | Číslo zakázky | Zakázka
21 | B&DP 20/03 | Stavební úpravy a přístavby Zimního stadionu v Šumperku na ul. Žerotínova 2982/558 - Etapa 3A
#N/A | Komentář
| Popis verze | DPS 2022 01
Komentář verze
| Adresa | Zimní stadion Šumperk, Žerotínova 2982/558 | Datum zahájení | 2022-01-27
| Rok | 2020 | Datum dokončení
| Typ Firmy | Název | Kontaktní osoba | Telefon
| Zpracovatel | Pavel Kubela |  | 583221825
| Projektant | B&D Project | Ing. Milan Dvořáček | 720530208
| Investor | Podniky města Šumperk a.s.
| Význam (funkce) | Jméno
REKAPITULACE
| Kód stavebního objektu | Popis objektu | Kód zatřídění | Zatřídění
| SO_01_01 | Přístavba zimního stadionu | 801 | Budovy občanské výstavby
| SO_01_02 | Stavební úpravy zimního stadionu | 801 | Budovy občanské výstavby
| SO_01_03 | Bazénová technologie | 801 | Budovy občanské výstavby
| SO_01_04 | D.1.4 Vzduchotechnika | 801 | Budovy občanské výstavby
| SO_01_05 | D.1.4-a ÚT | 801 | Budovy občanské výstavby
| SO_01_06 | D.1.4-b1 ZTI-vnitřní instalace | 801 | Budovy občanské výstavby
| SO_01_07 | D.1.4-b2 ZTI-venkovní kanalizace | 801 | Budovy občanské výstavby
| SO_01_08 | D.1.4-b3 ZTI-venkovní rozvody vody | 801 | Budovy občanské výstavby
| SO_01_09 | D.1.4-c1 Plynová zařízení-vnitřní plynovod | 801 | Budovy občanské výstavby
| SO_01_10 | D.1.4-c2 Plynová zařízení-přípojka plynu | 801 | Budovy občanské výstavby
| SO_01_11 | D.1.4-e Zařízení silnoproudé elektroniky včetně bleskosvodů | 801 | Budovy občanské výstavby
| SO_01_12 | D.1.4-f Zařízení slaboproudé elektroniky | 801 | Budovy občanské výstavby
| SO_02 | Vedlejší a ostatní rozpočtové náklady | 801 | Budovy občanské výstavby
|  |  | Celkem (bez DPH) | 0
|  |  | DPH | 0
0
0
|  |  | Celkem (včetně DPH) | 0
| Za zhotovitele |  | Za objednatele
| Jméno : |  | Jméno :
| Datum : |  | Datum :
| Podpis: |  | Podpis :
Poznámka :

## Rekapitulace
Zakázka:
_ | Stavební úpravy a přístavby Zimního stadionu v Šumperku na ul. Žerotínova 2982/558 - Etapa 3A
21 | Popis | Cena | Hmotnost | DPH | Cena s DPH | Počet položek
#N/A
| S: Stavba |  | 4162.3626 |  |  | 1548
| SO_01_01: Přístavba zimního stadionu |  | 2214.1691 |  |  | 380
| 001: Zemní práce |  |  |  |  | 12
| 002: Základy |  | 972.6685 |  |  | 18
| 003: Svislé konstrukce |  | 269.4529 |  |  | 29
| 004: Vodorovné konstrukce |  | 534.9042 |  |  | 32
| 006: Úpravy povrchu |  | 119.1701 |  |  | 20
| 0061: Vnitřní omítky |  | 55.1229 |  |  | 9
| 0062: Omítky vnější |  | 13.1001 |  |  | 30
| 0063: Úpravy povrchů -podlahy |  | 166.399 |  |  | 6
| 009: Ostatní konstrukce a práce |  | 0.41501 |  |  | 9
| 0094: Lešení |  | 0.12205 |  |  | 8
| 0096: Bourací práce |  |  |  |  | 13
| 099: Přesun hmot HSV |  |  |  |  | 1
| 711: Izolace proti vodě |  | 6.7189 |  |  | 16
| 712: Povlakové krytiny |  | 11.0444 |  |  | 17
| 713: Izolace tepelné |  | 7.8831 |  |  | 15
| 762: Konstrukce tesařské |  | 0.49652 |  |  | 2
| 763: Konstrukce sádrokartonové |  | 5.2487 |  |  | 10
| 764: Konstrukce klempířské |  | 0.99653 |  |  | 19
| 7663: Výplně otvoru vnitřní |  | 1.9387 |  |  | 28
| 7666: Výplně otvoru vnější |  | 2.6939 |  |  | 24
| 767: Konstrukce zámečnické |  | 3.5009 |  |  | 13
| 771: Podlahy z dlaždic |  | 18.8817 |  |  | 17
| 776: Podlahy povlakové |  | 3.8181 |  |  | 17
| 781: Obklady keramické |  | 17.8582 |  |  | 7
| 783: Nátěry |  | 0.043258 |  |  | 6
| 784: Malby |  | 1.6914 |  |  | 2
| SO_01_02: Stavební úpravy zimního stadionu |  | 1368.7341 |  |  | 188
| 001: Zemní práce |  | 2.0507 |  |  | 14
| 002: Základy |  | 887.5904 |  |  | 21
| 003: Svislé konstrukce |  | 48.2465 |  |  | 11
| 0031: Prefabrikované konstrukce |  | 208.5655 |  |  | 32
| 004: Vodorovné konstrukce |  | 6.3376 |  |  | 7
| 006: Úpravy povrchu |  | 2.6451 |  |  | 6
| 0061: Vnitřní omítky |  | 8.0076 |  |  | 4
| 0063: Úpravy povrchů -podlahy |  | 160.0263 |  |  | 10
| 009: Ostatní konstrukce a práce |  | 0.25474 |  |  | 9
| 0094: Lešení |  | 0.033371 |  |  | 1
| 0096: Bourací práce |  | 0.000752 |  |  | 9
| 099: Přesun hmot HSV |  |  |  |  | 1
| 711: Izolace proti vodě |  | 3.1443 |  |  | 7
| 713: Izolace tepelné |  | 0.91894 |  |  | 3
| 763: Konstrukce sádrokartonové |  | 5.738 |  |  | 5
| 7663: Výplně otvoru vnitřní |  | 0.54884 |  |  | 16
| 767: Konstrukce zámečnické |  | 28.8376 |  |  | 7
| 771: Podlahy z dlaždic |  | 3.8126 |  |  | 7
| 776: Podlahy povlakové |  | 1.2277 |  |  | 10
| 783: Nátěry |  | 0.25373 |  |  | 6
| 784: Malby |  | 0.4939 |  |  | 2
| SO_01_03: Bazénová technologie |  |  |  |  | 62
| 0591: Whirlpool - technologie |  |  |  |  | 22
| 0592: Finská sauna s teplotou až 100°C a vlhkostí 10% |  |  |  |  | 18
| 0593: Odpočívárna - vyhřívané lavice |  |  |  |  | 6
| 0594: Průtočný ochlazovací bazének |  |  |  |  | 3
| 0595: Ochlazovací sprchy |  |  |  |  | 6
| 0596: Korpusy - připraveno pro hydroizolaci a obklad |  |  |  |  | 7
| SO_01_04: D.1.4 Vzduchotechnika |  |  |  |  | 73
| 751: Vzduchotechnika |  |  |  |  | 73
| SO_01_05: D.1.4-a ÚT |  | 4.9034 |  |  | 73
| 713: Izolace tepelné |  | 0.09201 |  |  | 9
| 731: Ústřední vytápění - kotelny |  |  |  |  | 14
| 732: Ústřední vytápění - strojovny |  | 0.43884 |  |  | 10
| 733: Ústřední vytápění - rozvodné potrubí |  | 0.82403 |  |  | 13
| 734: Ústřední vytápění - armatury |  | 0.06716 |  |  | 19
| 735: Ústřední vytápění - otopná tělesa |  | 3.4146 |  |  | 2
| 783: Nátěry |  | 0.066746 |  |  | 1
| HZS: Hodinové zúčtovací sazby |  |  |  |  | 5
| SO_01_06: D.1.4-b1 ZTI-vnitřní instalace |  | 294.2448 |  |  | 101
| 001: Zemní práce |  | 288 |  |  | 5
| 713: Izolace tepelné |  | 0.05495 |  |  | 8
| 721: Zdravotechnika - vnitřní kanalizace |  | 2.1874 |  |  | 26
| 722: Zdravotechnika - vnitřní vodovod |  | 2.7844 |  |  | 38
| 724: Zdravotechnika - strojní vybavení |  |  |  |  | 1
| 725: Zdravotechnika - zařizovací předměty |  | 0.83066 |  |  | 14
| 726: Zdravotechnika - předstěnové instalace |  | 0.3735 |  |  | 3
| 732: Ústřední vytápění - strojovny |  | 0.01096 |  |  | 1
| 734: Ústřední vytápění - armatury |  | 0.00294 |  |  | 1
| HZS: Hodinové zúčtovací sazby |  |  |  |  | 4
| SO_01_07: D.1.4-b2 ZTI-venkovní kanalizace |  | 121.043 |  |  | 25
| 001: Zemní práce |  | 120 |  |  | 7
| 003: Svislé konstrukce |  |  |  |  | 8
| 008: Trubní vedení |  | 1.043 |  |  | 10
| SO_01_08: D.1.4-b3 ZTI-venkovní rozvody vody |  | 100.7883 |  |  | 23
| 001: Zemní práce |  | 96 |  |  | 6
| 008: Trubní vedení |  | 4.7597 |  |  | 13
| 722: Zdravotechnika - vnitřní vodovod |  | 0.02864 |  |  | 2
| HZS: Hodinové zúčtovací sazby |  |  |  |  | 2
| SO_01_09: D.1.4-c1 Plynová zařízení-vnitřní plynovod |  | 0.18299 |  |  | 21
| 723: Zdravotechnika - vnitřní plynovod |  | 0.1803 |  |  | 13
| 783: Nátěry |  | 0.00268 |  |  | 6
| HZS: Hodinové zúčtovací sazby |  |  |  |  | 2
| SO_01_10: D.1.4-c2 Plynová zařízení-přípojka plynu |  | 10.8193 |  |  | 12
| 001: Zemní práce |  | 10.8 |  |  | 5
| 008: Trubní vedení |  | 0.017215 |  |  | 3
| 23-M: Montáže potrubí |  |  |  |  | 1
| 723: Zdravotechnika - vnitřní plynovod |  | 0.00208 |  |  | 2
| HZS: Hodinové zúčtovací sazby |  |  |  |  | 1
| SO_01_11: D.1.4-e Zařízení silnoproudé elektroniky včetně bleskosvodů |  | 47.4744 |  |  | 425
| 0211: MAR - Měření a regulace |  |  |  |  | 110
| 0212: NNP - Kabelový přívod NN |  | 44.8735 |  |  | 51
| 0213: NNV - Vnitřní silnoproudé rozvody |  | 2.6009 |  |  | 194
| 0214: NNJ - Jímací vedení a uzemnění |  |  |  |  | 41
| 0215: NOS - Nouzové osvětlení |  |  |  |  | 29
| SO_01_12: D.1.4-f Zařízení slaboproudé elektroniky |  | 0.0032 |  |  | 162
| 0221: DVC - Kamerový systém a hodiny |  |  |  |  | 27
| 0222: STA - Společná televizní anténa |  | 0.0032 |  |  | 51
| 0223: DAT - Datové rozvody |  |  |  |  | 84
| SO_02: Vedlejší a ostatní rozpočtové náklady |  |  |  |  | 3
| V09: Ostatní náklady |  |  |  |  | 1
| VRN: Vedlejší rozpočtové náklady |  |  |  |  | 2
| Celkem (bez DPH) | 0
| DPH | 0
0
0
| Celkem (včetně DPH) | 0

## Zakazka
Zakázka:
Stavební úpravy a přístavby Zimního stadionu v Šumperku na ul. Žerotínova 2982/558 - Etapa 3A
[5 empty] | Poř. | Typ | Kód | Popis | MJ | Výměra bez ztr. | Ztratné | Výměra | Jedn. cena | Cena | Jedn. hmotn. | Hmotnost | Jedn. suť | Suť | Sazba DPH | DPH | Cena s DPH | Komentář | Cen. soustava | Počet
_
[8 empty] | S: Stavba | [5 empty] | 0 |  | 4162.3626 |  | 383.1899 | _ | 0 | 0 |  |  | 1548
[8 empty] | SO_01_01: Přístavba zimního stadionu | [5 empty] | 0 |  | 2214.1691 |  | 37.3807 | _ | 0 | 0 |  |  | 380
[8 empty] | 001: Zemní práce | [5 empty] | 0 |  | 0 |  | 0 | _ | 0 | 0 |  |  | 12
##T3##N_Catalog_catGUID | ##T3##PRO_ITEM_catID | ##T3##PRO_ITEM_iteCode | ##T3##PRO_ITEM_szvCode | ##T3##PRO_ITEM_tevCode | 1 | SP | 131251105 | Hloubení jam nezapažených v hornině třídy těžitelnosti I skupiny 3 objemu do 1000 m3 strojně | m3 | 489.4246 | 0 | 489.4246 |  | 0 |  | 0 |  | 0 | 21 | 0 | 0 |  | CS ÚRS 2022 01 | 1
[7 empty] | Plný popis: | Hloubení nezapažených jam a zářezů strojně s urovnáním dna do předepsaného profilu a spádu v hornině třídy těžitelnosti I skupiny 3 přes 500 do 1 000 m3 | [10 empty] | _
_
[7 empty] | Výkaz výměr: | Výkres č. D-04, D-09 |  |  |  | 0 | [6 empty] | _
[8 empty] | Přístavba sever. křídla; 60,49*9,30*0,87 |  |  |  | 489.4246 | [6 empty] | _
[5 empty] | 2 | SP | 132251103 | Hloubení rýh nezapažených š do 800 mm v hornině třídy těžitelnosti I skupiny 3 objem do 100 m3 strojně | m3 | 74.3748 | 0 | 74.3748 |  | 0 |  | 0 |  | 0 | 21 | 0 | 0 |  | CS ÚRS 2022 01 | 1
[7 empty] | Plný popis: | Hloubení nezapažených rýh šířky do 800 mm strojně s urovnáním dna do předepsaného profilu a spádu v hornině třídy těžitelnosti I skupiny 3 přes 50 do 100 m3 | [10 empty] | _
_
[7 empty] | Výkaz výměr: | Od -0,870 po -1,400 |  |  |  | 0 | [6 empty] | _
[8 empty] | Výkres č. b-01, b-02 |  |  |  | 0 | [6 empty] | _
[8 empty] | Základový pas "ZP1"; 60,49*0,55*0,53 |  |  |  | 17.6328 | [6 empty] | _
[8 empty] | Základový pas "ZP2"; 16,20*0,65*0,53 |  |  |  | 5.5809 | [6 empty] | _
[8 empty] | Základový pas "ZP3"; 66,16*0,80*0,53 |  |  |  | 28.0518 | [6 empty] | _
[8 empty] | Základový pas "ZP4"; 8,52*1,00*0,53 |  |  |  | 4.5156 | [6 empty] | _
[8 empty] | =pasy v přístavbě |  |  |  | 55.7812 | [6 empty] | _
[8 empty] | = |  |  |  | 0 | [6 empty] | _
[8 empty] | Rozšíření výkopu pro bednění o cca 1/3; (55,781)*1/3 |  |  |  | 18.5937 | [6 empty] | _
[5 empty] | 3 | SP | 132253101 | Hloubení rýh nezapažených š do 800 mm v hornině třídy těžitelnosti I skupiny 3 objem do 20 m3 strojně v omezeném prostoru | m3 | 4.8165 | 0 | 4.8165 |  | 0 |  | 0 |  | 0 | 21 | 0 | 0 |  | CS ÚRS 2022 01 | 1
[7 empty] | Plný popis: | Hloubení nezapažených rýh šířky do 800 mm strojně s urovnáním dna do předepsaného profilu a spádu v omezeném prostoru v hornině třídy těžitelnosti I skupiny 3 do 20 m3 | [10 empty] | _
_
[7 empty] | Výkaz výměr: | Výkres č. D.1.2 b-08 |  |  |  | 0 | [6 empty] | _
[8 empty] | Ocel přístřešek v ose C modul 2-3 - základ na -0,250; 2,50*0,50*(0,60+0,25) |  |  |  | 1.0625 | [6 empty] | _
[8 empty] | Výkres č. D.1.2 b-09 |  |  |  | 0 | [6 empty] | _
[8 empty] | Ocel přístřešek v ose C modul 13-14 - základ na -0,250; 6,00*0,50*(0,60+0,25) |  |  |  | 2.55 | [6 empty] | _
[8 empty] | = |  |  |  | 3.6125 | [6 empty] | _
[8 empty] | Rozšíření výkopu pro bednění o cca 1/3; 3,612*1/3 |  |  |  | 1.204 | [6 empty] | _
[5 empty] | 4 | SP | 162351103 | Vodorovné přemístění přes 50 do 500 m výkopku/sypaniny z horniny třídy těžitelnosti I skupiny 1 až 3 | m3 | 588.414 | 0 | 588.414 |  | 0 |  | 0 |  | 0 | 21 | 0 | 0 |  | CS ÚRS 2022 01 | 1
[7 empty] | Plný popis: | Vodorovné přemístění výkopku nebo sypaniny po suchu na obvyklém dopravním prostředku, bez naložení výkopku, avšak se složením bez rozhrnutí z horniny třídy těžitelnosti I skupiny 1 až 3 na vzdálenost přes 50 do 500 m | [10 empty] | _
_
[7 empty] | Výkaz výměr: | Na meziskládku |  |  |  | 0 | [6 empty] | _
[8 empty] | Dle pol. výkopy; 489,425+74,375+4,816 |  |  |  | 568.616 | [6 empty] | _
[8 empty] | Z meziskládky |  |  |  | 0 | [6 empty] | _
[8 empty] | Dle pol. zasyp; 19,798 |  |  |  | 19.798 | [6 empty] | _
[5 empty] | 5 | SP | 171251201 | Uložení sypaniny na skládky nebo meziskládky | m3 | 568.616 | 0 | 568.616 |  | 0 |  | 0 |  | 0 | 21 | 0 | 0 |  | CS ÚRS 2022 01 | 1
[7 empty] | Plný popis: | Uložení sypaniny na skládky nebo meziskládky bez hutnění s upravením uložené sypaniny do předepsaného tvaru | [10 empty] | _
_
[7 empty] | Výkaz výměr: | Na meziskládku |  |  |  | 0 | [6 empty] | _
[8 empty] | Dle pol. výkopy; 489,425+74,375+4,816 |  |  |  | 568.616 | [6 empty] | _
[5 empty] | 6 | SP | 167151101 | Nakládání výkopku z hornin třídy těžitelnosti I skupiny 1 až 3 do 100 m3 | m3 | 19.798 | 0 | 19.798 |  | 0 |  | 0 |  | 0 | 21 | 0 | 0 |  | CS ÚRS 2022 01 | 1
[7 empty] | Plný popis: | Nakládání, skládání a překládání neulehlého výkopku nebo sypaniny strojně nakládání, množství do 100 m3, z horniny třídy těžitelnosti I, skupiny 1 až 3 | [10 empty] | _
_
[7 empty] | Výkaz výměr: | Z meziskládky |  |  |  | 0 | [6 empty] | _
[8 empty] | Dle pol. zasyp; 19,798 |  |  |  | 19.798 | [6 empty] | _
[5 empty] | 7 | SP | 174151101 | Zásyp jam, šachet rýh nebo kolem objektů sypaninou se zhutněním | m3 | 19.7977 | 0 | 19.7977 |  | 0 |  | 0 |  | 0 | 21 | 0 | 0 |  | CS ÚRS 2022 01 | 1
[7 empty] | Plný popis: | Zásyp sypaninou z jakékoliv horniny strojně s uložením výkopku ve vrstvách se zhutněním jam, šachet, rýh nebo kolem objektů v těchto vykopávkách | [10 empty] | _
_
[7 empty] | Výkaz výměr: | Rozšíření výkopu pro bednění o cca 1/3 - výkop rýh; (55,781)*1/3 |  |  |  | 18.5937 | [6 empty] | _
[8 empty] | Rozšíření výkopu pro bednění o cca 1/3 - výkop rýh; 3,612*1/3 |  |  |  | 1.204 | [6 empty] | _
[5 empty] | 8 | SP | 181951112 | Úprava pláně v hornině třídy těžitelnosti I skupiny 1 až 3 se zhutněním strojně | m2 | 441.2508 | 0 | 441.2508 |  | 0 |  | 0 |  | 0 | 21 | 0 | 0 |  | CS ÚRS 2022 01 | 1
[7 empty] | Plný popis: | Úprava pláně vyrovnáním výškových rozdílů strojně v hornině třídy těžitelnosti I, skupiny 1 až 3 se zhutněním | [10 empty] | _
_
[7 empty] | Výkaz výměr: | Výkres č. D-04 |  |  |  | 0 | [6 empty] | _
[8 empty] | Přístavba sever. křídla - mezi základy; (5,195+8,698+7,945+2,58+3,555+3,525+2,75+3,45+6,84+7,252)*8,52 |  |  |  | 441.2508 | [6 empty] | _
[5 empty] | 9 | SP | 167151111 | Nakládání výkopku z hornin třídy těžitelnosti I skupiny 1 až 3 přes 100 m3 | m3 | 548.818 | 0 | 548.818 |  | 0 |  | 0 |  | 0 | 21 | 0 | 0 |  | CS ÚRS 2022 01 | 1
[7 empty] | Plný popis: | Nakládání, skládání a překládání neulehlého výkopku nebo sypaniny strojně nakládání, množství přes 100 m3, z hornin třídy těžitelnosti I, skupiny 1 až 3 | [10 empty] | _
_
[7 empty] | Výkaz výměr: | Z meziskládky |  |  |  | 0 | [6 empty] | _
[8 empty] | Dle pol. výkopy; 489,425+74,375+4,816 |  |  |  | 568.616 | [6 empty] | _
[8 empty] | Dle pol. zasyp; -19,798 |  |  |  | -19.798 | [6 empty] | _
[5 empty] | 10 | SP | 162751113 | Vodorovné přemístění přes 5 000 do 6000 m výkopku/sypaniny z horniny třídy těžitelnosti I skupiny 1 až 3 | m3 | 548.818 | 0 | 548.818 |  | 0 |  | 0 |  | 0 | 21 | 0 | 0 |  | CS ÚRS 2022 01 | 1
[7 empty] | Plný popis: | Vodorovné přemístění výkopku nebo sypaniny po suchu na obvyklém dopravním prostředku, bez naložení výkopku, avšak se složením bez rozhrnutí z horniny třídy těžitelnosti I skupiny 1 až 3 na vzdálenost přes 5 000 do 6 000 m | [10 empty] | _
_
[5 empty] | 11 | SP | 171251201 | Uložení sypaniny na skládky nebo meziskládky | m3 | 548.818 | 0 | 548.818 |  | 0 |  | 0 |  | 0 | 21 | 0 | 0 |  | CS ÚRS 2022 01 | 1
[7 empty] | Plný popis: | Uložení sypaniny na skládky nebo meziskládky bez hutnění s upravením uložené sypaniny do předepsaného tvaru | [10 empty] | _
_
[5 empty] | 12 | SP | 171201231 | Poplatek za uložení zeminy a kamení na recyklační skládce (skládkovné) kód odpadu 17 05 04 | t | 1042.7542 | 0 | 1042.7542 |  | 0 |  | 0 |  | 0 | 21 | 0 | 0 |  | CS ÚRS 2022 01 | 1
[7 empty] | Plný popis: | Poplatek za uložení stavebního odpadu na recyklační skládce (skládkovné) zeminy a kamení zatříděného do Katalogu odpadů pod kódem 17 05 04 | [10 empty] | _
_
[7 empty] | Výkaz výměr: | 548,818*1,900 |  |  |  | 1042.7542 | [6 empty] | _
_
[8 empty] | 002: Základy | [5 empty] | 0 |  | 972.6685 |  | 0.0072 | _ | 0 | 0 |  |  | 18
[5 empty] | 1 | SP | 271572211 | Podsyp pod základové konstrukce se zhutněním z netříděného štěrkopísku | m3 | 21.0495 | 0 | 21.0495 |  | 0 | 1.98 | 41.678 |  | 0 | 21 | 0 | 0 |  | CS ÚRS 2022 01 | 1
[7 empty] | Plný popis: | Podsyp pod základové konstrukce se zhutněním a urovnáním povrchu ze štěrkopísku netříděného | [10 empty] | _
_
[7 empty] | Výkaz výměr: | Výkres č. b-01, b-02, viz poznámka: základy provést na min. 200mm šťk-písek podsyp - zhutněný |  |  |  | 0 | [6 empty] | _
[8 empty] | Základový pas "ZP1"; 60,49*0,55*0,20 |  |  |  | 6.6539 | [6 empty] | _
[8 empty] | Základový pas "ZP2"; 16,20*0,65*0,20 |  |  |  | 2.106 | [6 empty] | _
[8 empty] | Základový pas "ZP3"; 66,16*0,80*0,20 |  |  |  | 10.5856 | [6 empty] | _
[8 empty] | Základový pas "ZP4"; 8,52*1,00*0,20 |  |  |  | 1.704 | [6 empty] | _
[8 empty] | =pasy v přístavbě |  |  |  | 21.0495 | [6 empty] | _
[5 empty] | 2 | SP | 274321511 | Základové pasy ze ŽB bez zvýšených nároků na prostředí tř. C 25/30 | m3 | 84.198 | 0 | 84.198 |  | 0 | 2.5019 | 210.6525 |  | 0 | 21 | 0 | 0 |  | CS ÚRS 2022 01 | 1
[7 empty] | Plný popis: | Základy z betonu železového (bez výztuže) pasy z betonu bez zvláštních nároků na prostředí tř. C 25/30 | [10 empty] | _
_
[7 empty] | Výkaz výměr: | Výkres č. b-01, b-02 |  |  |  | 0 | [6 empty] | _
[8 empty] | Základový pas "ZP1"; 60,49*0,55*0,80 |  |  |  | 26.6156 | [6 empty] | _
[8 empty] | Základový pas "ZP2"; 16,20*0,65*0,80 |  |  |  | 8.424 | [6 empty] | _
[8 empty] | Základový pas "ZP3"; 66,16*0,80*0,80 |  |  |  | 42.3424 | [6 empty] | _
[8 empty] | Základový pas "ZP4"; 8,52*1,00*0,80 |  |  |  | 6.816 | [6 empty] | _
[8 empty] | =pasy v přístavbě |  |  |  | 84.198 | [6 empty] | _
[5 empty] | 3 | SP | 274313811 | Základové pásy z betonu tř. C 25/30 | m3 | 2.55 | 0 | 2.55 |  | 0 | 2.5019 | 6.3798 |  | 0 | 21 | 0 | 0 |  | CS ÚRS 2022 01 | 1
[7 empty] | Plný popis: | Základy z betonu prostého pasy betonu kamenem neprokládaného tř. C 25/30 | [10 empty] | _
_
[7 empty] | Výkaz výměr: | Výkres č. D.1.2 b-08 |  |  |  | 0 | [6 empty] | _
[8 empty] | Ocel přístřešek v ose C modul 2-3 - základ na -0,250; 2,50*0,50*0,60 |  |  |  | 0.75 | [6 empty] | _
[8 empty] | Výkres č. D.1.2 b-09 |  |  |  | 0 | [6 empty] | _
[8 empty] | Ocel přístřešek v ose C modul 13-14 - základ na -0,250; 6,00*0,50*0,60 |  |  |  | 1.8 | [6 empty] | _
[5 empty] | 4 | SP | 274351121 | Zřízení bednění základových pasů rovného | m2 | 253.592 | 0 | 253.592 |  | 0 | 0.00269 | 0.68216 |  | 0 | 21 | 0 | 0 |  | CS ÚRS 2022 01 | 1
[7 empty] | Plný popis: | Bednění základů pasů rovné zřízení | [10 empty] | _
_
[7 empty] | Výkaz výměr: | Výkres č. b-01, b-02 |  |  |  | 0 | [6 empty] | _
[8 empty] | Základový pas "ZP1"; 60,49*0,80*2 |  |  |  | 96.784 | [6 empty] | _
[8 empty] | Základový pas "ZP2"; 16,20*0,80*2 |  |  |  | 25.92 | [6 empty] | _
[8 empty] | Základový pas "ZP3"; 66,16*0,80*2 |  |  |  | 105.856 | [6 empty] | _
[8 empty] | Základový pas "ZP4"; 8,52*0,80*2 |  |  |  | 13.632 | [6 empty] | _
[8 empty] | =pasy v přístavbě |  |  |  | 242.192 | [6 empty] | _
[8 empty] | Výkres č. D.1.2 b-08 |  |  |  | 0 | [6 empty] | _
[8 empty] | Ocel přístřešek v ose C modul 2-3 - základ na -0,250; (2,50+0,50)*2*0,60 |  |  |  | 3.6 | [6 empty] | _
[8 empty] | Výkres č. D.1.2 b-09 |  |  |  | 0 | [6 empty] | _
[8 empty] | Ocel přístřešek v ose C modul 13-14 - základ na -0,250; (6,00+0,50)*2*0,60 |  |  |  | 7.8 | [6 empty] | _
[8 empty] | = |  |  |  | 11.4 | [6 empty] | _
[5 empty] | 5 | SP | 274351122 | Odstranění bednění základových pasů rovného | m2 | 253.292 | 0 | 253.292 |  | 0 |  | 0 |  | 0 | 21 | 0 | 0 |  | CS ÚRS 2022 01 | 1
[7 empty] | Plný popis: | Bednění základů pasů rovné odstranění | [10 empty] | _
_
[5 empty] | 6 | SP | 274366006 | Výztuž základových pasů z betonářské oceli 10 505 | t | 2.6101 | 0 | 2.6101 |  | 0 | 1.0472 | 2.7332 |  | 0 | 21 | 0 | 0 |  | CS ÚRS 2022 01 | 1
[7 empty] | Plný popis: | Výztuž základů pasů z oceli 10 505 (R) nebo BSt 500 | [10 empty] | _
_
[7 empty] | Výkaz výměr: | Výkres č. b-02 |  |  |  | 0 | [6 empty] | _
[8 empty] | Dle tabulky výztuže; 5220,143*0,001*0,5 |  |  |  | 2.6101 | [6 empty] | _
[5 empty] | 7 | SP | 985331115 | Dodatečné vlepování betonářské výztuže D 16 mm do cementové aktivované malty včetně vyvrtání otvoru | m | 7.2 | 0 | 7.2 |  | 0 | 0.00078 | 0.005616 | 0.001 | 0.0072 | 21 | 0 | 0 |  | CS ÚRS 2022 01 | 1
[7 empty] | Plný popis: | Dodatečné vlepování betonářské výztuže včetně vyvrtání a vyčištění otvoru cementovou aktivovanou maltou průměr výztuže 16 mm | [10 empty] | _
_
[7 empty] | Výkaz výměr: | Výkres č. b-01, b-02 Spřažení nových základů se stávajícími viz poz. "A"; |  |  |  | 0 | [6 empty] | _
[8 empty] | Dle tabulky výztuže č. 30, R16; 0,30*48*0,5 |  |  |  | 7.2 | [6 empty] | _
[5 empty] | 8 | SP | 213141111 | Zřízení vrstvy z geotextilie v rovině nebo ve sklonu do 1:5 š do 3 m | m2 | 882.5016 | 0 | 882.5016 |  | 0 | 0.0001 | 0.08825 |  | 0 | 21 | 0 | 0 |  | CS ÚRS 2022 01 | 1
[7 empty] | Plný popis: | Zřízení vrstvy z geotextilie filtrační, separační, odvodňovací, ochranné, výztužné nebo protierozní v rovině nebo ve sklonu do 1:5, šířky do 3 m | [10 empty] | _
_
[7 empty] | Výkaz výměr: | Výkres č. D-04 |  |  |  | 0 | [6 empty] | _
[8 empty] | Přístavba sever. křídla - mezi základy; (5,195+8,698+7,945+2,58+3,555+3,525+2,75+3,45+6,84+7,252)*8,52*2 |  |  |  | 882.5016 | [6 empty] | _
[5 empty] | 9 | H | 69311070 | geotextilie netkaná separační, ochranná, filtrační, drenážní PP 400g/m2 | m2 | 441.2508 | 10 | 485.3759 |  | 0 | 0.0004 | 0.19415 |  | 0 | 21 | 0 | 0 |  | CS ÚRS 2022 01 | 1
[7 empty] | Plný popis: | geotextilie netkaná PP 400g/m2 | [10 empty] | _
_
[7 empty] | Výkaz výměr: | Výkres č. D-04 |  |  |  | 0 | [6 empty] | _
[8 empty] | Přístavba sever. křídla - mezi základy; (5,195+8,698+7,945+2,58+3,555+3,525+2,75+3,45+6,84+7,252)*8,52 |  |  |  | 441.2508 | [6 empty] | _
[5 empty] | 10 | H | 69311008 | geotextilie tkaná separační, filtrační, výztužná PP pevnost v tahu 40kN/m | m2 | 441.251 | 10 | 485.3761 |  | 0 | 0.0002 | 0.097075 |  | 0 | 21 | 0 | 0 |  | CS ÚRS 2022 01 | 1
[7 empty] | Plný popis: | geotextilie tkaná PP 40kN/m | [10 empty] | _
_
[5 empty] | 11 | SP | 271562211 | Podsyp pod základové konstrukce se zhutněním z drobného kameniva frakce 0 až 4 mm | m3 | 8.825 | 0 | 8.825 |  | 0 | 1.98 | 17.4735 |  | 0 | 21 | 0 | 0 |  | CS ÚRS 2022 01 | 1
[7 empty] | Plný popis: | Podsyp pod základové konstrukce se zhutněním a urovnáním povrchu z kameniva drobného, frakce 0 - 4 mm | [10 empty] | _
_
[7 empty] | Výkaz výměr: | Výkres č. D-04 |  |  |  | 0 | [6 empty] | _
[8 empty] | Přístavba sever. křídla - mezi základy; (5,195+8,698+7,945+2,58+3,555+3,525+2,75+3,45+6,84+7,252)*8,52*0,02 |  |  |  | 8.825 | [6 empty] | _
[5 empty] | 12 | SP | 213311111 | Polštáře zhutněné pod základy z kameniva drceného frakce 63 až 125 mm | m3 | 140.895 | 0 | 140.895 |  | 0 | 2.16 | 304.3332 |  | 0 | 21 | 0 | 0 |  | CS ÚRS 2022 01 | 1
[7 empty] | Plný popis: | Polštáře zhutněné pod základy z kameniva hrubého drceného, frakce 63 - 125 mm | [10 empty] | _
_
[7 empty] | Výkaz výměr: | Výkres č. D-04 |  |  |  | 0 | [6 empty] | _
[8 empty] | Přístavba sever. křídla na rostlý terén, štěrk vrstva tl. 250mm; 60,60*9,30*0,250 |  |  |  | 140.895 | [6 empty] | _
[5 empty] | 13 | SP | 213311113 | Polštáře zhutněné pod základy z kameniva drceného frakce 16 až 63 mm | m3 | 79.4251 | 0 | 79.4251 |  | 0 | 2.16 | 171.5583 |  | 0 | 21 | 0 | 0 |  | CS ÚRS 2022 01 | 1
[7 empty] | Plný popis: | Polštáře zhutněné pod základy z kameniva hrubého drceného, frakce 16 - 63 mm | [10 empty] | _
_
[7 empty] | Výkaz výměr: | Výkres č. D-04 |  |  |  | 0 | [6 empty] | _
[8 empty] | Přístavba sever. křídla - mezi základy; (5,195+8,698+7,945+2,58+3,555+3,525+2,75+3,45+6,84+7,252)*8,52*0,180 |  |  |  | 79.4251 | [6 empty] | _
[5 empty] | 14 | SP | 273321511 | Základové desky ze ŽB bez zvýšených nároků na prostředí tř. C 25/30 | m3 | 84.3835 | 0 | 84.3835 |  | 0 | 2.5019 | 211.1167 |  | 0 | 21 | 0 | 0 |  | CS ÚRS 2022 01 | 1
[7 empty] | Plný popis: | Základy z betonu železového (bez výztuže) desky z betonu bez zvláštních nároků na prostředí tř. C 25/30 | [10 empty] | _
_
[7 empty] | Výkaz výměr: | Výkres č. D-04, D-09 |  |  |  | 0 | [6 empty] | _
[8 empty] | Přístavba sever. křídla; 60,49*9,30*0,15 |  |  |  | 84.3835 | [6 empty] | _
[5 empty] | 15 | SP | 273351121 | Zřízení bednění základových desek | m2 | 11.8635 | 0 | 11.8635 |  | 0 | 0.00247 | 0.029303 |  | 0 | 21 | 0 | 0 |  | CS ÚRS 2022 01 | 1
[7 empty] | Plný popis: | Bednění základů desek zřízení | [10 empty] | _
_
[7 empty] | Výkaz výměr: | Výkres č. D-04, D-09 |  |  |  | 0 | [6 empty] | _
[8 empty] | Přístavba sever. křídla; (60,49+9,30*2)*0,15 |  |  |  | 11.8635 | [6 empty] | _
[5 empty] | 16 | SP | 273351122 | Odstranění bednění základových desek | m2 | 11.864 | 0 | 11.864 |  | 0 |  | 0 |  | 0 | 21 | 0 | 0 |  | CS ÚRS 2022 01 | 1
[7 empty] | Plný popis: | Bednění základů desek odstranění | [10 empty] | _
_
[5 empty] | 17 | SP | 273362021 | Výztuž základových desek svařovanými sítěmi Kari | t | 5.1757 | 0 | 5.1757 |  | 0 | 1.0628 | 5.5006 |  | 0 | 21 | 0 | 0 |  | CS ÚRS 2022 01 | 1
[7 empty] | Plný popis: | Výztuž základů desek ze svařovaných sítí z drátů typu KARI | [10 empty] | _
_
[7 empty] | Výkaz výměr: | Síť Kari 100/8x100/8 = 7,667 kg/m2 |  |  |  | 0 | [6 empty] | _
[8 empty] | Výkres č. D-04 |  |  |  | 0 | [6 empty] | _
[8 empty] | Přístavba sever. křídla; 60,49*9,30*7,667*1,20*0,001 |  |  |  | 5.1757 | [6 empty] | _
[5 empty] | 18 | SP | 274353141 | Bednění prostupů v základových pásech průřezu přes 0,10 do 0,17 m2 hl do 1 m včetně odbednění | kus | 8 | 0 | 8 |  | 0 | 0.01827 | 0.14616 |  | 0 | 21 | 0 | 0 |  | CS ÚRS 2022 01 | 1
[7 empty] | Plný popis: | Bednění kotevních otvorů a prostupů v základových konstrukcích v pasech včetně polohového zajištění a odbednění, popř. ztraceného bednění z pletiva apod. průřezu přes 0,10 do 0,17 m2, hl. do 1,00 m | [10 empty] | _
_
[7 empty] | Výkaz výměr: | Výkres č. D-17 |  |  |  | 0 | [6 empty] | _
[8 empty] | Prostupy šíře do 1000mm; 8,0 |  |  |  | 8 | [6 empty] | _
_
[8 empty] | 003: Svislé konstrukce | [5 empty] | 0 |  | 269.4529 |  | 0 | _ | 0 | 0 |  |  | 29
[5 empty] | 1 | SP | 311272341 | Zdivo z pórobetonových tvárnic na pero a drážku přes P2 do P4 přes 450 do 600 kg/m3 na tenkovrstvou maltu tl 375 mm | m2 | 506.9712 | 0 | 506.9712 |  | 0 | 0.25384 | 128.6896 |  | 0 | 21 | 0 | 0 |  | CS ÚRS 2022 01 | 1
[7 empty] | Plný popis: | Zdivo z pórobetonových tvárnic na tenké maltové lože, tl. zdiva 375 mm pevnost tvárnic přes P2 do P4, objemová hmotnost přes 450 do 600 kg/m3 na pero a drážku | [10 empty] | _
_
[7 empty] | Výkaz výměr: | Výkres č. D-05 |  |  |  | 0 | [6 empty] | _
[8 empty] | 1.NP, obvodová nosná zeď od -0,246 po V1 +2,750; (60,60+8,84*4)*2,996 |  |  |  | 287.4962 | [6 empty] | _
[8 empty] | Odpočet otvorů: ozn."C13,C12" 3800/750; -3,80*0,75 |  |  |  | -2.85 | [6 empty] | _
[8 empty] | Dtto, ozn."C20" 2000/750; -2,00*0,75 |  |  |  | -1.5 | [6 empty] | _
[8 empty] | Dtto, ozn."C11" 1600/500; -1,60*0,50*(3+2) |  |  |  | -4 | [6 empty] | _
[8 empty] | Dtto, ozn."C12" 3600/750; -3,60*0,75*2 |  |  |  | -5.4 | [6 empty] | _
[8 empty] | Otvor pro vrata ozn, "D11" 3700/2750; -3,75*2,75 |  |  |  | -10.3125 | [6 empty] | _
[8 empty] | Dtto, ozn. "C10,13" 3200/750; -3,20*0,75*(2+1+1+1) |  |  |  | -12 | [6 empty] | _
[8 empty] | Dtto, ozn. "C11,11" 3200/500; -3,20*0,50 |  |  |  | -1.6 | [6 empty] | _
[8 empty] | Odpočet otvoru dveř. ozn."D50,51,13x2"; -(1,15*4+1,05)*2,05 |  |  |  | -11.5825 | [6 empty] | _
[8 empty] | =1.NP |  |  |  | 238.2512 | [6 empty] | _
[8 empty] | Výkres č. D-06 |  |  |  | 0 | [6 empty] | _
[8 empty] | 2.NP, obvodová nosná zeď od V2+3,250 po V1+6,130; (60,60+8,84*4)*2,88 |  |  |  | 276.3648 | [6 empty] | _
[8 empty] | Odpočet otvorů: ozn."C30" 3000/1250; -3,00*1,25*(1+1+1+1+1+1+1+1) |  |  |  | -30 | [6 empty] | _
[8 empty] | Odpočet otvorů: ozn."C21" 2000/1500; -2,00*1,50 |  |  |  | -3 | [6 empty] | _
[8 empty] | Odpočet otvorů: ozn."C10" 2400/750; -2,40*0,750 |  |  |  | -1.8 | [6 empty] | _
[8 empty] | Odpočet otvorů: ozn."C10,13" 3200/750; -3,20*0,750*(1+1) |  |  |  | -4.8 | [6 empty] | _
[8 empty] | Odpočet otvorů: ozn."C03x2" 2000/1000; -3,20*1,00*(1+1) |  |  |  | -6.4 | [6 empty] | _
[8 empty] | Odpočet otvorů: ozn."C41" 2000/1500; -2,00*1,50 |  |  |  | -3 | [6 empty] | _
[8 empty] | Odpočet otvoru-průchod 1200/2000; -1,20*2,00 |  |  |  | -2.4 | [6 empty] | _
[8 empty] | Odpočet otvoru-průchod 1680/2800; -1,68*2,80 |  |  |  | -4.704 | [6 empty] | _
[8 empty] | =2.NP |  |  |  | 220.2608 | [6 empty] | _
[8 empty] | Výkres č. D-08, střecha |  |  |  | 0 | [6 empty] | _
[8 empty] | Obvodová zeď - střechy od+6,630 po +7,250, (v.=620mm); (60,60+8,78*2)*0,62 |  |  |  | 48.4592 | [6 empty] | _
[8 empty] | =střecha |  |  |  | 48.4592 | [6 empty] | _
[5 empty] | 2 | SP | 311272241 | Zdivo z pórobetonových tvárnic na pero a drážku přes P2 do P4 přes 450 do 600 kg/m3 na tenkovrstvou maltu tl 300 mm | m2 | 290.8411 | 0 | 290.8411 |  | 0 | 0.20292 | 59.0175 |  | 0 | 21 | 0 | 0 |  | CS ÚRS 2022 01 | 1
[7 empty] | Plný popis: | Zdivo z pórobetonových tvárnic na tenké maltové lože, tl. zdiva 300 mm pevnost tvárnic přes P2 do P4, objemová hmotnost přes 450 do 600 kg/m3 na pero a drážku | [10 empty] | _
_
[7 empty] | Výkaz výměr: | Výkres č. D-05 |  |  |  | 0 | [6 empty] | _
[8 empty] | 1.NP, vnitřní nosná zeď od -0,246 po V1,V4,V5+2,750; (8,84*7+4,29)*2,996 |  |  |  | 198.2453 | [6 empty] | _
[8 empty] | Odpočet otvorů: ozn."D13,D03"; -(1,15+1,00)*2,05 |  |  |  | -4.4075 | [6 empty] | _
[8 empty] | Dtto, ozn."D51x5,D50,D13x2"; -1,15*2,05*5 |  |  |  | -11.7875 | [6 empty] | _
[8 empty] | Dtto, ozn.("D12,C03")x2; -(1,05*2,05+2,00*1,00)*2 |  |  |  | -8.305 | [6 empty] | _
[8 empty] | Dtto, ozn."D12,C03"; -(1,05*2,05+2,00*1,00) |  |  |  | -4.1525 | [6 empty] | _
[8 empty] | =1.NP |  |  |  | 169.5928 | [6 empty] | _
[8 empty] | Výkres č. D-06 |  |  |  | 0 | [6 empty] | _
[8 empty] | 2.NP, vnitřní nosná zeď od +3,250 po +6,130,V1,V4,V5; (8,84*6+4,29)*2,88 |  |  |  | 165.1104 | [6 empty] | _
[8 empty] | Odpočet otvorů: ozn."D13, 1200*2000"; -(1,15*2,05+1,20*2,00) |  |  |  | -4.7575 | [6 empty] | _
[8 empty] | Odpočet otv. u schodiště, otvor "D13"; -(1,56*2,80*2+1,15*2,05) |  |  |  | -11.0935 | [6 empty] | _
[8 empty] | Dtto, ozn."C03" +průchozí otvor1200/2000; -(2,00*1,00*2)-1,20*2,00 |  |  |  | -6.4 | [6 empty] | _
[8 empty] | Dtto, průchozí otvor,dle ozn. C03+D51"; -1,56*2,80-3,12*2,73-2,00*1,00-1,15*2,05 |  |  |  | -17.2431 | [6 empty] | _
[8 empty] | Dtto, průchozí otvor; -1,56*2,80 |  |  |  | -4.368 | [6 empty] | _
[8 empty] | =2.NP |  |  |  | 121.2483 | [6 empty] | _
[5 empty] | 3 | SP | 317941123 | Osazování ocelových válcovaných nosníků na zdivu I, IE, U, UE nebo L přes č. 14 do č. 22 nebo výšky do 220 mm | t | 4.2567 | 0 | 4.2567 |  | 0 | 0.01709 | 0.072747 |  | 0 | 21 | 0 | 0 |  | CS ÚRS 2022 01 | 1
[7 empty] | Plný popis: | Osazování ocelových válcovaných nosníků na zdivu I nebo IE nebo U nebo UE nebo L č. 14 až 22 nebo výšky do 220 mm | [10 empty] | _
_
[7 empty] | Výkaz výměr: | Výkres č. D-05 |  |  |  | 0 | [6 empty] | _
[8 empty] | 1.NP, dle výpisu překladů dle ozn "P-34", IPE 160-4400, 2x, (15,80kg/m).; 4,40*2*15,80*0,001 |  |  |  | 0.13904 | [6 empty] | _
[8 empty] | 1.NP, dle výpisu překladů dle ozn "P-33", IPE 160-2400, (2x5), (15,80kg/m).; 2,40*2*5*15,80*0,001 |  |  |  | 0.3792 | [6 empty] | _
[8 empty] | 1.NP, dle výpisu překladů dle ozn "P-32", IPE 160-6200, (2), (15,80kg/m).; 6,20*2*15,80*0,001 |  |  |  | 0.19592 | [6 empty] | _
[8 empty] | 1.NP, dle výpisu překladů dle ozn "P-31", IPE 160-4200, (2*2), (15,80kg/m).; 4,20*2*2*15,80*0,001 |  |  |  | 0.26544 | [6 empty] | _
[8 empty] | 1.NP, dle výpisu překladů dle ozn "P-30", IPE 160-3800, (2*7), (15,80kg/m).; 3,80*2*7*15,80*0,001 |  |  |  | 0.84056 | [6 empty] | _
[8 empty] | 1.NP, dle výpisu překladů dle ozn "P-41", IPE 180-4400, (3x), (18,80kg/m).; 4,40*3*18,80*0,001 |  |  |  | 0.24816 | [6 empty] | _
[8 empty] | 1.NP, dle výpisu překladů dle ozn "P-50", IPE 200-3400, 1x, (22,40kg/m).; 3,40*1*22,40*0,001 |  |  |  | 0.07616 | [6 empty] | _
[8 empty] | =1.NP |  |  |  | 2.1445 | [6 empty] | _
[8 empty] | Výkres č. D-06 |  |  |  | 0 | [6 empty] | _
[8 empty] | 2.NP, dle výpisu překladů viz ozn."P-20", IPE 100-1500, (2x8),10kg/m); 1,50*2*8,10*0,001 |  |  |  | 0.0243 | [6 empty] | _
[8 empty] | 2.NP, dle výpisu překladů viz ozn."P-30", IPE 160-3800, (2x2)-(15,80kg/m); 3,80*2*2*15,80*0,001 |  |  |  | 0.24016 | [6 empty] | _
[8 empty] | 2.NP, dle výpisu překladů viz ozn."P-33", IPE 160-2400, (2x)-(15,80kg/m); 2,40*2*5*15,80*0,001 |  |  |  | 0.3792 | [6 empty] | _
[8 empty] | 2.NP, dle výpisu překladů viz ozn."P-35", IPE 160-3600, (2x8)-(15,80kg/m); 3,60*2*8*15,80*0,001 |  |  |  | 0.91008 | [6 empty] | _
[8 empty] | 2.NP, dle výpisu překladů viz ozn."P-36", IPE 160-2800, (2x1)-(15,80kg/m); 2,80*2*1*15,80*0,001 |  |  |  | 0.08848 | [6 empty] | _
[8 empty] | 2.NP, dle výpisu překladů viz ozn."P-40", IPE 180-2200, (2x4)-(18,80kg/m); 2,20*2*4*18,80*0,001 |  |  |  | 0.33088 | [6 empty] | _
[8 empty] | 2.NP, dle výpisu překladů viz ozn."P-42", IPE 180-3700, (2x)-(18,80kg/m); 3,70*2*18,80*0,001 |  |  |  | 0.13912 | [6 empty] | _
[8 empty] | =2.NP |  |  |  | 2.1122 | [6 empty] | _
[5 empty] | 4 | H | 13010748 | ocel profilová jakost S235JR (11 375) průřez IPE 160 | t | 3.4381 | 8 | 3.7131 |  | 0 | 1 | 3.7131 |  | 0 | 21 | 0 | 0 |  | CS ÚRS 2022 01 | 1
[7 empty] | Plný popis: | ocel profilová IPE 160 jakost 11 375 | [10 empty] | _
_
[7 empty] | Výkaz výměr: | Výkres č. D-05 |  |  |  | 0 | [6 empty] | _
[8 empty] | 1.NP, dle výpisu překladů dle ozn "P-34", IPE 160-4400, 2x, (15,80kg/m).; 4,40*2*15,80*0,001 |  |  |  | 0.13904 | [6 empty] | _
[8 empty] | 1.NP, dle výpisu překladů dle ozn "P-33", IPE 160-2400, (2x5), (15,80kg/m).; 2,40*2*5*15,80*0,001 |  |  |  | 0.3792 | [6 empty] | _
[8 empty] | 1.NP, dle výpisu překladů dle ozn "P-32", IPE 160-6200, (2), (15,80kg/m).; 6,20*2*15,80*0,001 |  |  |  | 0.19592 | [6 empty] | _
[8 empty] | 1.NP, dle výpisu překladů dle ozn "P-31", IPE 160-4200, (2*2), (15,80kg/m).; 4,20*2*2*15,80*0,001 |  |  |  | 0.26544 | [6 empty] | _
[8 empty] | 1.NP, dle výpisu překladů dle ozn "P-30", IPE 160-3800, (2*7), (15,80kg/m).; 3,80*2*7*15,80*0,001 |  |  |  | 0.84056 | [6 empty] | _
[8 empty] | =1.NP |  |  |  | 1.8202 | [6 empty] | _
[8 empty] | Výkres č. D-06 |  |  |  | 0 | [6 empty] | _
[8 empty] | 2.NP, dle výpisu překladů viz ozn."P-30", IPE 160-3800, (2x2)-(15,80kg/m); 3,80*2*2*15,80*0,001 |  |  |  | 0.24016 | [6 empty] | _
[8 empty] | 2.NP, dle výpisu překladů viz ozn."P-33", IPE 160-2400, (2x)-(15,80kg/m); 2,40*2*5*15,80*0,001 |  |  |  | 0.3792 | [6 empty] | _
[8 empty] | 2.NP, dle výpisu překladů viz ozn."P-35", IPE 160-3600, (2x8)-(15,80kg/m); 3,60*2*8*15,80*0,001 |  |  |  | 0.91008 | [6 empty] | _
[8 empty] | 2.NP, dle výpisu překladů viz ozn."P-36", IPE 160-2800, (2x1)-(15,80kg/m); 2,80*2*1*15,80*0,001 |  |  |  | 0.08848 | [6 empty] | _
[8 empty] | =2.NP |  |  |  | 1.6179 | [6 empty] | _
[5 empty] | 5 | H | 13010750 | ocel profilová jakost S235JR (11 375) průřez IPE 180 | t | 0.71816 | 8 | 0.77561 |  | 0 | 1 | 0.77561 |  | 0 | 21 | 0 | 0 |  | CS ÚRS 2022 01 | 1
[7 empty] | Plný popis: | ocel profilová IPE 180 jakost 11 375 | [10 empty] | _
_
[7 empty] | Výkaz výměr: | Výkres č. D-05 |  |  |  | 0 | [6 empty] | _
[8 empty] | 1.NP, dle výpisu překladů dle ozn "P-41", IPE 180-4400, (3x), (18,80kg/m).; 4,40*3*18,80*0,001 |  |  |  | 0.24816 | [6 empty] | _
[8 empty] | Výkres č. D-06 |  |  |  | 0 | [6 empty] | _
[8 empty] | 2.NP, dle výpisu překladů viz ozn."P-40", IPE 180-2200, (2x4)-(18,80kg/m); 2,20*2*4*18,80*0,001 |  |  |  | 0.33088 | [6 empty] | _
[8 empty] | 2.NP, dle výpisu překladů viz ozn."P-42", IPE 180-3700, (2x4)-(18,80kg/m); 3,70*2*18,80*0,001 |  |  |  | 0.13912 | [6 empty] | _
[12 empty] | 0 | [6 empty] | _
[5 empty] | 6 | H | 13010752 | ocel profilová jakost S235JR (11 375) průřez IPE 200 | t | 0.07616 | 8 | 0.082253 |  | 0 | 1 | 0.082253 |  | 0 | 21 | 0 | 0 |  | CS ÚRS 2022 01 | 1
[7 empty] | Plný popis: | ocel profilová IPE 200 jakost 11 375 | [10 empty] | _
_
[7 empty] | Výkaz výměr: | Výkres č. D-05 |  |  |  | 0 | [6 empty] | _
[8 empty] | 1.NP, dle výpisu překladů dle ozn "P-50", IPE 200-3400, 1x, (22,40kg/m).; 3,40*1*22,40*0,001 |  |  |  | 0.07616 | [6 empty] | _
[5 empty] | 7 | SP | 317944321 | Válcované nosníky do č.12 dodatečně osazované do připravených otvorů | t | 0.1944 | 8 | 0.20995 |  | 0 | 1.09 | 0.22885 |  | 0 | 21 | 0 | 0 |  | CS ÚRS 2022 01 | 1
[7 empty] | Plný popis: | Válcované nosníky dodatečně osazované do připravených otvorů bez zazdění hlav do č. 12 | [10 empty] | _
_
[7 empty] | Výkaz výměr: | Výkres č. D-05 |  |  |  | 0 | [6 empty] | _
[8 empty] | 1.NP, dle výpisu překladů dle ozn "P-20", IPE 100-1500, (2x7), (8,10kg/m).; 1,50*2*7*8,10*0,001 |  |  |  | 0.1701 | [6 empty] | _
[8 empty] | Výkres č. D-06 |  |  |  | 0 | [6 empty] | _
[8 empty] | 2.NP, dle výpisu překladů dle ozn "P-20", IPE 100-1500, (2x), (8,10kg/m).; 1,50*2*8,10*0,001 |  |  |  | 0.0243 | [6 empty] | _
[5 empty] | 8 | H | 13010742 | ocel profilová jakost S235JR (11 375) průřez IPE 100 | t | 0.1944 | 8 | 0.20995 |  | 0 | 1 | 0.20995 |  | 0 | 21 | 0 | 0 |  | CS ÚRS 2022 01 | 1
[7 empty] | Plný popis: | ocel profilová IPE 100 jakost 11 375 | [10 empty] | _
_
[7 empty] | Výkaz výměr: | Výkres č. D-05 |  |  |  | 0 | [6 empty] | _
[8 empty] | 1.NP, dle výpisu překladů dle ozn "P-20", IPE 100-1500, (2x7), (8,10kg/m).; 1,50*2*7*8,10*0,001 |  |  |  | 0.1701 | [6 empty] | _
[8 empty] | Výkres č. D-06 |  |  |  | 0 | [6 empty] | _
[8 empty] | 2.NP, dle výpisu překladů dle ozn "P-20", IPE 100-1500, (2x), (8,10kg/m).; 1,50*2*8,10*0,001 |  |  |  | 0.0243 | [6 empty] | _
[5 empty] | 9 | SP | 317944323 | Válcované nosníky č.14 až 22 dodatečně osazované do připravených otvorů | t | 0.26544 | 8 | 0.28668 |  | 0 | 1.09 | 0.31248 |  | 0 | 21 | 0 | 0 |  | CS ÚRS 2022 01 | 1
[7 empty] | Plný popis: | Válcované nosníky dodatečně osazované do připravených otvorů bez zazdění hlav č. 14 až 22 | [10 empty] | _
_
[7 empty] | Výkaz výměr: | Výkres č. D-05 |  |  |  | 0 | [6 empty] | _
[8 empty] | 1.NP, dle výpisu překladů viz ozn."P-33", IPE 160-2400, (2x); 2,40*2*15,80*0,001 |  |  |  | 0.07584 | [6 empty] | _
[8 empty] | Výkres č. D-06 |  |  |  | 0 | [6 empty] | _
[8 empty] | 2.NP, dle výpisu překladů viz ozn."P-33", IPE 160-2400, (2x4); 1,50*2*4*15,80*0,001 |  |  |  | 0.1896 | [6 empty] | _
[5 empty] | 10 | H | 13010748 | ocel profilová jakost S235JR (11 375) průřez IPE 160 | t | 0.26544 | 0 | 0.26544 |  | 0 | 1 | 0.26544 |  | 0 | 21 | 0 | 0 |  | CS ÚRS 2022 01 | 1
[7 empty] | Plný popis: | ocel profilová IPE 160 jakost 11 375 | [10 empty] | _
_
[7 empty] | Výkaz výměr: | Výkres č. D-05 |  |  |  | 0 | [6 empty] | _
[8 empty] | 1.NP, dle výpisu překladů viz ozn."P-33", IPE 160-2400, (2x); 2,40*2*15,80*0,001 |  |  |  | 0.07584 | [6 empty] | _
[8 empty] | Výkres č. D-06 |  |  |  | 0 | [6 empty] | _
[8 empty] | 2.NP, dle výpisu překladů viz ozn."P-33", IPE 160-2400, (2x4); 1,50*2*4*15,80*0,001 |  |  |  | 0.1896 | [6 empty] | _
[5 empty] | 11 | SP | 346244381 | Plentování jednostranné v do 200 mm válcovaných nosníků cihlami | m2 | 45.932 | 0 | 45.932 |  | 0 | 0.17818 | 8.1842 |  | 0 | 21 | 0 | 0 |  | CS ÚRS 2022 01 | 1
[7 empty] | Plný popis: | Plentování ocelových válcovaných nosníků jednostranné cihlami na maltu, výška stojiny do 200 mm | [10 empty] | _
_
[7 empty] | Výkaz výměr: | Výkres č. D-05 |  |  |  | 0 | [6 empty] | _
[8 empty] | 1.NP, dle výpisu překladů dle ozn "P-34", IPE 160-4400, 2x, (15,80kg/m).; 4,40*0,16*2 |  |  |  | 1.408 | [6 empty] | _
[8 empty] | 1.NP, dle výpisu překladů dle ozn "P-33", IPE 160-2400, (2x5), (15,80kg/m).; 2,40*0,16*2*5 |  |  |  | 3.84 | [6 empty] | _
[8 empty] | 1.NP, dle výpisu překladů dle ozn "P-32", IPE 160-6200, (2), (15,80kg/m).; 6,20*0,16*2 |  |  |  | 1.984 | [6 empty] | _
[8 empty] | 1.NP, dle výpisu překladů dle ozn "P-31", IPE 160-4200, (2*2), (15,80kg/m).; 4,20*0,16*2*2 |  |  |  | 2.688 | [6 empty] | _
[8 empty] | 1.NP, dle výpisu překladů dle ozn "P-30", IPE 160-3800, (2*7), (15,80kg/m).; 3,80*0,16*2*7 |  |  |  | 8.512 | [6 empty] | _
[8 empty] | 1.NP, dle výpisu překladů dle ozn "P-41", IPE 180-4400, (3x), (18,80kg/m).; 4,40*0,18*2 |  |  |  | 1.584 | [6 empty] | _
[8 empty] | 1.NP, dle výpisu překladů dle ozn "P-50", IPE 200-3400, 1x, (22,40kg/m).; 3,40*0,20*2 |  |  |  | 1.36 | [6 empty] | _
[8 empty] | =1.NP |  |  |  | 21.376 | [6 empty] | _
[8 empty] | Výkres č. D-06 |  |  |  | 0 | [6 empty] | _
[8 empty] | 2.NP, dle výpisu překladů, viz ozn."P-20", IPE 100-1500, (2x2); 1,50*0,10*2*2 |  |  |  | 0.6 | [6 empty] | _
[8 empty] | 2.NP, dle výpisu překladů, viz ozn."P-30", IPE 160-3800, (2x2); 3,80*0,16*2*2 |  |  |  | 2.432 | [6 empty] | _
[8 empty] | 2.NP, dle výpisu překladů viz ozn."P-33", IPE 160-2400, (2x4)-stav. zdivo; 2,40*0,16*2*4 |  |  |  | 3.072 | [6 empty] | _
[8 empty] | 2.NP, dle výpisu překladů viz ozn."P-33", IPE 160-2400, (2x5)-nové. zdivo; 2,40*0,16*2*5 |  |  |  | 3.84 | [6 empty] | _
[8 empty] | 2.NP, dle výpisu překladů viz ozn."P-35", IPE 160-3600, (2x8); 3,60*0,16*2*8 |  |  |  | 9.216 | [6 empty] | _
[8 empty] | 2.NP, dle výpisu překladů viz ozn."P-36", IPE 160-2800, (2x1); 2,80*0,16*2 |  |  |  | 0.896 | [6 empty] | _
[8 empty] | 2.NP, dle výpisu překladů viz ozn."P-40", IPE 180-2200, (2x4); 2,20*0,18*2*4 |  |  |  | 3.168 | [6 empty] | _
[8 empty] | 2.NP, dle výpisu překladů viz ozn."P-42", IPE 180-3700, (2x); 3,70*0,18*2 |  |  |  | 1.332 | [6 empty] | _
[8 empty] | =2.NP |  |  |  | 24.556 | [6 empty] | _
[12 empty] | 0 | [6 empty] | _
[5 empty] | 12 | SP | 317234410 | Vyzdívka mezi nosníky z cihel pálených na MC | m3 | 8.2655 | 0 | 8.2655 |  | 0 | 1.943 | 16.06 |  | 0 | 21 | 0 | 0 |  | CS ÚRS 2022 01 | 1
[7 empty] | Plný popis: | Vyzdívka mezi nosníky cihlami pálenými na maltu cementovou | [10 empty] | _
_
[7 empty] | Výkaz výměr: | Výkres č. D-05 |  |  |  | 0 | [6 empty] | _
[8 empty] | Výkres č. D-05 |  |  |  | 0 | [6 empty] | _
[8 empty] | 1.NP, dle výpisu překladů dle ozn "P-20", IPE 100-1500, (2x7); 1,50*0,30*0,15*7 |  |  |  | 0.4725 | [6 empty] | _
[8 empty] | 1.NP, dle výpisu překladů dle ozn "P-34", IPE 160-4400, 2x; 4,40*0,37*0,16*1 |  |  |  | 0.26048 | [6 empty] | _
[8 empty] | 1.NP, dle výpisu překladů dle ozn "P-33", IPE 160-2400, (2x5); 2,40*0,30*0,16*5 |  |  |  | 0.576 | [6 empty] | _
[8 empty] | 1.NP, dle výpisu překladů dle ozn "P-32", IPE 160-6200, (2),; 6,20*0,37*0,16*1 |  |  |  | 0.36704 | [6 empty] | _
[8 empty] | 1.NP, dle výpisu překladů dle ozn "P-31", IPE 160-4200, (2*2); 4,20*0,37*0,16*2 |  |  |  | 0.49728 | [6 empty] | _
[8 empty] | 1.NP, dle výpisu překladů dle ozn "P-30", IPE 160-3800, (2*7),; 3,80*0,37*0,16*7 |  |  |  | 1.5747 | [6 empty] | _
[8 empty] | 1.NP, dle výpisu překladů dle ozn "P-41", IPE 180-4400, (3x),; 4,40*0,37*0,18*1 |  |  |  | 0.29304 | [6 empty] | _
[8 empty] | 1.NP, dle výpisu překladů dle ozn "P-50", IPE 200-3400, 1x,; 3,40*0,15*0,20 |  |  |  | 0.102 | [6 empty] | _
[8 empty] | =1.NP |  |  |  | 4.1431 | [6 empty] | _
[8 empty] | Výkres č. D-06 |  |  |  | 0 | [6 empty] | _
[8 empty] | 2.NP, dle výpisu překladů viz ozn."P-20", IPE 100-1500, (2x); 1,50*0,30*0,10*2 |  |  |  | 0.09 | [6 empty] | _
[8 empty] | 2.NP, dle výpisu překladů viz ozn."P-30", IPE 160-3800, (2x); 3,80*0,37*0,16*2 |  |  |  | 0.44992 | [6 empty] | _
[8 empty] | 2.NP, dle výpisu překladů viz ozn."P-33", IPE 160-2400, (9x); 2,40*0,30*0,16*9 |  |  |  | 1.0368 | [6 empty] | _
[8 empty] | 2.NP, dle výpisu překladů viz ozn."P-35", IPE 160-3600, (8x); 3,60*0,37*0,16*8 |  |  |  | 1.705 | [6 empty] | _
[8 empty] | 2.NP, dle výpisu překladů viz ozn."P-36", IPE 160-2800, (1x); 2,80*0,37*0,16*1 |  |  |  | 0.16576 | [6 empty] | _
[8 empty] | 2.NP, dle výpisu překladů viz ozn."P-40", IPE 180-2200, (4x); 2,20*0,30*0,18*4 |  |  |  | 0.4752 | [6 empty] | _
[8 empty] | 2.NP, dle výpisu překladů viz ozn."P-42", IPE 180-3700, (1x); 3,70*0,30*0,18*1 |  |  |  | 0.1998 | [6 empty] | _
[8 empty] | =2.NP |  |  |  | 4.1224 | [6 empty] | _
[5 empty] | 13 | SP | 953943111 | Osazování výrobků do 1 kg/kus do vysekaných kapes zdiva | kus | 104 | 0 | 104 |  | 0 | 0.0117 | 1.2168 |  | 0 | 21 | 0 | 0 |  | CS ÚRS 2022 01 | 1
[7 empty] | Plný popis: | Osazování drobných kovových předmětů výrobků ostatních jinde neuvedených do vynechaných či vysekaných kapes zdiva, se zajištěním polohy se zalitím maltou cementovou, hmotnosti do 1 kg/kus | [10 empty] | _
_
[7 empty] | Výkaz výměr: | Výkres č. D-05, pod ocelové nosníky-překlady, ocel. roznášecí deska: |  |  |  | 0 | [6 empty] | _
[8 empty] | 1.NP, dle výpisu překladů dle ozn "P-34", IPE 160-4400, 2x; 2 |  |  |  | 2 | [6 empty] | _
[8 empty] | 1.NP, dle výpisu překladů dle ozn "P-33", IPE 160-2400, (2x5); 2*5 |  |  |  | 10 | [6 empty] | _
[8 empty] | 1.NP, dle výpisu překladů dle ozn "P-32", IPE 160-6200, (2); 2 |  |  |  | 2 | [6 empty] | _
[8 empty] | 1.NP, dle výpisu překladů dle ozn "P-31", IPE 160-4200, (2*2); 2*2 |  |  |  | 4 | [6 empty] | _
[8 empty] | 1.NP, dle výpisu překladů dle ozn "P-30", IPE 160-3800, (2*7); 2*7 |  |  |  | 14 | [6 empty] | _
[8 empty] | 1.NP, dle výpisu překladů dle ozn "P-41", IPE 180-4400, (3x); 2 |  |  |  | 2 | [6 empty] | _
[8 empty] | 1.NP, dle výpisu překladů dle ozn "P-50", IPE 200-3400, 1x; 2 |  |  |  | 2 | [6 empty] | _
[8 empty] | 1.NP, dle výpisu překladů dle ozn "P-20", IPE 100-1500, (2x7); 2*7 |  |  |  | 14 | [6 empty] | _
[8 empty] | =1.NP |  |  |  | 50 | [6 empty] | _
[8 empty] | Výkres č. D-06, pod ocelové nosníky-překlady, ocel. roznášecí deska: |  |  |  | 0 | [6 empty] | _
[8 empty] | 1.NP, dle výpisu překladů dle ozn "P-20", IPE 100-1500, 2x; 2*2 |  |  |  | 4 | [6 empty] | _
[8 empty] | 1.NP, dle výpisu překladů dle ozn "P-30", IPE 160-3800, 2x; 2*2 |  |  |  | 4 | [6 empty] | _
[8 empty] | 1.NP, dle výpisu překladů dle ozn "P-33", IPE 160-2400, 9x; 2*9 |  |  |  | 18 | [6 empty] | _
[8 empty] | 1.NP, dle výpisu překladů dle ozn "P-35", IPE 160-3600, 8x; 2*8 |  |  |  | 16 | [6 empty] | _
[8 empty] | 1.NP, dle výpisu překladů dle ozn "P-36", IPE 160-2800, 1x; 2*1 |  |  |  | 2 | [6 empty] | _
[8 empty] | 1.NP, dle výpisu překladů dle ozn "P-40", IPE 180-2200, 4x; 2*4 |  |  |  | 8 | [6 empty] | _
[8 empty] | 1.NP, dle výpisu překladů dle ozn "P-42", IPE 180-3700, 1x; 2*1 |  |  |  | 2 | [6 empty] | _
[8 empty] | =2NP |  |  |  | 54 | [6 empty] | _
[5 empty] | 14 | H | 13611218 | plech ocelový hladký jakost S235JR tl 5mm tabule | t | 0.3744 | 8 | 0.40435 |  | 0 | 1 | 0.40435 |  | 0 | 21 | 0 | 0 |  | CS ÚRS 2022 01 | 1
[7 empty] | Plný popis: | plech ocelový hladký jakost S 235 JR tl 5mm tabule | [10 empty] | _
_
[7 empty] | Výkaz výměr: | Výkres č. D-05, pod ocelové nosníky-překlady, ocel. roznášecí deska 300/300/5, váha=3,60kg/ks: |  |  |  | 0 | [6 empty] | _
[8 empty] | 1.NP, dle výpisu překladů dle ozn "P-34", IPE 160-4400, (2x1); 2*3,60*1*0,001 |  |  |  | 0.0072 | [6 empty] | _
[8 empty] | 1.NP, dle výpisu překladů dle ozn "P-33", IPE 160-2400, (2x5); 2*5*3,60*0,001 |  |  |  | 0.036 | [6 empty] | _
[8 empty] | 1.NP, dle výpisu překladů dle ozn "P-32", IPE 160-6200, (2x1); 2*3,60*0,001 |  |  |  | 0.0072 | [6 empty] | _
[8 empty] | 1.NP, dle výpisu překladů dle ozn "P-31", IPE 160-4200, (2*2); 2*2*3,60*0,001 |  |  |  | 0.0144 | [6 empty] | _
[8 empty] | 1.NP, dle výpisu překladů dle ozn "P-30", IPE 160-3800, (2*7); 2*7*3,60*0,001 |  |  |  | 0.0504 | [6 empty] | _
[8 empty] | 1.NP, dle výpisu překladů dle ozn "P-41", IPE 180-4400, (2x1); 2*3,60*0,001 |  |  |  | 0.0072 | [6 empty] | _
[8 empty] | 1.NP, dle výpisu překladů dle ozn "P-50", IPE 200-3400, (2x1); 2*3,60*0,001 |  |  |  | 0.0072 | [6 empty] | _
[8 empty] | 1.NP, dle výpisu překladů dle ozn "P-20", IPE 100-1500, (2x7); 2*7*3,60*0,001 |  |  |  | 0.0504 | [6 empty] | _
[8 empty] | =1.NP |  |  |  | 0.18 | [6 empty] | _
[8 empty] | 2.NP, dle výpisu překladů dle ozn "P-20", IPE 100-1500, 2x2; 2*3,60*2*0,001 |  |  |  | 0.0144 | [6 empty] | _
[8 empty] | 2.NP, dle výpisu překladů dle ozn "P-30", IPE 160-3800, 2x2; 2*3,60*2*0,001 |  |  |  | 0.0144 | [6 empty] | _
[8 empty] | 2.NP, dle výpisu překladů dle ozn "P-33", IPE 160-2400, 2x9; 2*9*3,60*0,001 |  |  |  | 0.0648 | [6 empty] | _
[8 empty] | 2.NP, dle výpisu překladů dle ozn "P-35", IPE 160-3600, 2x8; 2*8*3,60*0,001 |  |  |  | 0.0576 | [6 empty] | _
[8 empty] | 2.NP, dle výpisu překladů dle ozn "P-36", IPE 160-2800, 2*1; 2*1*3,60*0,001 |  |  |  | 0.0072 | [6 empty] | _
[8 empty] | 2.NP, dle výpisu překladů dle ozn "P-40", IPE 180-2200, 2*4; 2*4*3,60*0,001 |  |  |  | 0.0288 | [6 empty] | _
[8 empty] | 2.NP, dle výpisu překladů dle ozn "P-41", IPE 180-3700, 2*4; 2*1*3,60*0,001 |  |  |  | 0.0072 | [6 empty] | _
[8 empty] | =2.NP |  |  |  | 0.1944 | [6 empty] | _
[5 empty] | 15 | SP | 342272245 | Příčka z pórobetonových hladkých tvárnic na tenkovrstvou maltu tl 150 mm | m2 | 492.2485 | 0 | 492.2485 |  | 0 | 0.07571 | 37.2681 |  | 0 | 21 | 0 | 0 |  | CS ÚRS 2022 01 | 1
[7 empty] | Plný popis: | Příčky z pórobetonových tvárnic hladkých na tenké maltové lože objemová hmotnost do 500 kg/m3, tloušťka příčky 150 mm | [10 empty] | _
_
[7 empty] | Výkaz výměr: | Výkres č. D-05, 1.NP, od -0,246 po strop +3,000 |  |  |  | 0 | [6 empty] | _
[8 empty] | Pro m.č. 126 - umyvárna A; (4,14*2+6,00)*3,246 |  |  |  | 46.3529 | [6 empty] | _
[8 empty] | Odpočet otvory; -0,80*2,00*2 |  |  |  | -3.2 | [6 empty] | _
[8 empty] | Pro m.č. 125; 1,40*3,246-0,90*2,00 |  |  |  | 2.7444 | [6 empty] | _
[8 empty] | Pro m.č. 127,128; (3,00*2+7,70)*3,246 |  |  |  | 44.4702 | [6 empty] | _
[8 empty] | Odpočet otvorů; -0,80*2,00*2-2,00*0,75 |  |  |  | -4.7 | [6 empty] | _
[8 empty] | Pro m.č. 130 na nosníku P50, od +1,50; 3,00*1,50 |  |  |  | 4.5 | [6 empty] | _
[8 empty] | Pro m.č. 131 pod schodištěm; (1,50+3,00)*3,246*0,80*2,05 |  |  |  | 23.9555 | [6 empty] | _
[8 empty] | Pro m.č. 137,138,; 3,95*3,246*2-3,00*0,75 |  |  |  | 23.3934 | [6 empty] | _
[8 empty] | Pro m.č. 142,143; 3,95*3,246*2-0,80*2,05 |  |  |  | 24.0034 | [6 empty] | _
[8 empty] | Pro m.č. 144,145; 8,84*3,246 |  |  |  | 28.6946 | [6 empty] | _
[8 empty] | Pro m.č. 146,147; 3,75*3,246*2-0,80*2,05 |  |  |  | 22.705 | [6 empty] | _
[8 empty] | Pro m.č. 148; 8,84*3,246-2,00*1,00-0,80*2,05 |  |  |  | 25.0546 | [6 empty] | _
[8 empty] | =příčka v 1.NP |  |  |  | 237.974 | [6 empty] | _
[8 empty] | Výkres č. D-06, 2.NP, od +3,265 po strop +6,380, (v. 3,105m) |  |  |  | 0 | [6 empty] | _
[8 empty] | Pro m.č. 151,152,153; (8,10+3,045*3)*3,105-2,00*0,75-1,50*0,75*2-0,80*2,05*3 |  |  |  | 44.8447 | [6 empty] | _
[8 empty] | Pro m.č. 154; 6,00*3,105-2,00*0,75*3-0,80*2,00 |  |  |  | 12.53 | [6 empty] | _
[8 empty] | Pro m.č. 155; 8,54*3,105-0,90*2,00 |  |  |  | 24.7167 | [6 empty] | _
[8 empty] | Příčka mezi m.č. 150 a 156; 1,70*3,105-0,90*2,00 |  |  |  | 3.4785 | [6 empty] | _
[8 empty] | Pro m.č. 157; 3,00*3,105 |  |  |  | 9.315 | [6 empty] | _
[8 empty] | Pro m.č. 158; 4,06*3,105-0,90*2,00 |  |  |  | 10.8063 | [6 empty] | _
[8 empty] | Pro m.č. 159; 11,75*3,105-1,60*2,00-0,80*2,00*2 |  |  |  | 30.0837 | [6 empty] | _
[8 empty] | Pro m.č. 160,161; (3,95+3,70)*3,105 |  |  |  | 23.7533 | [6 empty] | _
[8 empty] | Pro m.č. 162; (7,34+4,10)*3,105-0,80*2,00*3 |  |  |  | 30.7212 | [6 empty] | _
[8 empty] | Pro m.č. 163; 6,97*3,105 |  |  |  | 21.6419 | [6 empty] | _
[8 empty] | Mezi m.č. 164,165; 3,50*3,105-0,80*2,00 |  |  |  | 9.2675 | [6 empty] | _
[8 empty] | Pro m.č. 166; 8,84*3,105-0,80*2,00*2-2,00*1,00 |  |  |  | 22.2482 | [6 empty] | _
[8 empty] | Mezi m.č. 167,168; 3,50*3,105 |  |  |  | 10.8675 | [6 empty] | _
[8 empty] | =příčky v 2.NP |  |  |  | 254.2744 | [6 empty] | _
[5 empty] | 16 | SP | 342272225 | Příčka z pórobetonových hladkých tvárnic na tenkovrstvou maltu tl 100 mm | m2 | 138.3136 | 0 | 138.3136 |  | 0 | 0.05897 | 8.1564 |  | 0 | 21 | 0 | 0 |  | CS ÚRS 2022 01 | 1
[7 empty] | Plný popis: | Příčky z pórobetonových tvárnic hladkých na tenké maltové lože objemová hmotnost do 500 kg/m3, tloušťka příčky 100 mm | [10 empty] | _
_
[7 empty] | Výkaz výměr: | Výkres č. D-05, 1.NP, od -0,246 po strop +3,000 |  |  |  | 0 | [6 empty] | _
[8 empty] | Pro m.č. 126 - WC - A; (2,00+1,60)*3,246-0,60*2,00*2 |  |  |  | 9.2856 | [6 empty] | _
[8 empty] | Pro m.č. 139,140 - WC-M,Ž; ((1,90+1,55)*3,246-0,60*2,00*2)*2+3,95*3,246 |  |  |  | 30.4191 | [6 empty] | _
[8 empty] | Pro m.č. 142 - WC; (2,00+1,60*2)*3,246-0,60*2,00*2 |  |  |  | 14.4792 | [6 empty] | _
[8 empty] | Pro m.č. 146 - WC; (2,00+1,60*2)*3,246-0,60*2,00*2 |  |  |  | 14.4792 | [6 empty] | _
[8 empty] | =příčka v 1.NP |  |  |  | 68.6631 | [6 empty] | _
[8 empty] | Výkres č. D-06, 2.NP, od +3,265 po strop +6,380, (v.=3,105) |  |  |  | 0 | [6 empty] | _
[8 empty] | Pro m.č. 153-WC; (2,35+1,55)*3,105-0,60*2,00*2 |  |  |  | 9.7095 | [6 empty] | _
[8 empty] | Pro m.č. 155 - WC; (2,73+1,70*2)*3,105-0,60*2,00*2 |  |  |  | 16.6336 | [6 empty] | _
[8 empty] | Pro m.č. 155 - sauna; (4,10+3,47)*3,105-0,60*2,00 |  |  |  | 22.3048 | [6 empty] | _
[8 empty] | Pro m.č. 155 - odpočívárna; 1,31*3,105 |  |  |  | 4.0675 | [6 empty] | _
[8 empty] | Pro m.č. 160,161; (1,90+1,60)*3,105*2-0,60*2,00*4 |  |  |  | 16.935 | [6 empty] | _
[8 empty] | =příčka v 2.NP |  |  |  | 69.6505 | [6 empty] | _
[5 empty] | 17 | SP | 342291111 | Ukotvení příček montážní polyuretanovou pěnou tl příčky do 100 mm | m | 47.26 | 0 | 47.26 |  | 0 | 8e-05 | 0.0037808 |  | 0 | 21 | 0 | 0 |  | CS ÚRS 2022 01 | 1
[7 empty] | Plný popis: | Ukotvení příček polyuretanovou pěnou, tl. příčky do 100 mm | [10 empty] | _
_
[7 empty] | Výkaz výměr: | Výkres č. D-05, 1.NP, od -0,246 po strop +3,000, (kotvení ke stropu) |  |  |  | 0 | [6 empty] | _
[8 empty] | Pro m.č. 126 - WC - A; (2,00+1,60) |  |  |  | 3.6 | [6 empty] | _
[8 empty] | Pro m.č. 139,140 - WC-M,Ž; (1,90+1,55)*2+3,95 |  |  |  | 10.85 | [6 empty] | _
[8 empty] | Pro m.č. 142 - WC; (2,00+1,60*2) |  |  |  | 5.2 | [6 empty] | _
[8 empty] | Pro m.č. 146 - WC; (2,00+1,60*2) |  |  |  | 5.2 | [6 empty] | _
[8 empty] | =příčky v 1.NP |  |  |  | 24.85 | [6 empty] | _
[8 empty] | Výkres č. D-06, 2.NP, od +3,265 po strop +6,380, (v.=3,105) |  |  |  | 0 | [6 empty] | _
[8 empty] | Pro m.č. 153-WC; (2,35+1,55) |  |  |  | 3.9 | [6 empty] | _
[8 empty] | Pro m.č. 155 - WC; (2,73+1,70*2) |  |  |  | 6.13 | [6 empty] | _
[8 empty] | Pro m.č. 155 - sauna; (4,10+3,47) |  |  |  | 7.57 | [6 empty] | _
[8 empty] | Pro m.č. 155 - odpočívárna; 1,31 |  |  |  | 1.31 | [6 empty] | _
[8 empty] | Pro m.č. 160,161; (1,90+1,60) |  |  |  | 3.5 | [6 empty] | _
[8 empty] | =příčky v 2.NP |  |  |  | 22.41 | [6 empty] | _
[5 empty] | 18 | SP | 342291112 | Ukotvení příček montážní polyuretanovou pěnou tl příčky přes 100 mm | m | 175.1894 | 0 | 175.1894 |  | 0 | 0.00012 | 0.021023 |  | 0 | 21 | 0 | 0 |  | CS ÚRS 2022 01 | 1
[7 empty] | Plný popis: | Ukotvení příček polyuretanovou pěnou, tl. příčky přes 100 mm | [10 empty] | _
_
[7 empty] | Výkaz výměr: | Výkres č. D-05, 1.NP, od -0,246 po strop +3,000, -ke stropu |  |  |  | 0 | [6 empty] | _
[8 empty] | Pro m.č. 126 - umyvárna A; (4,14*2+6,00) |  |  |  | 14.28 | [6 empty] | _
[8 empty] | Pro m.č. 125; 1,40*3,246 |  |  |  | 4.5444 | [6 empty] | _
[8 empty] | Pro m.č. 127,128; (3,00*2+7,70) |  |  |  | 13.7 | [6 empty] | _
[8 empty] | Pro m.č. 130 na nosníku P50, od +1,50; 3,00 |  |  |  | 3 | [6 empty] | _
[8 empty] | Pro m.č. 131 pod schodištěm; (1,50+3,00) |  |  |  | 4.5 | [6 empty] | _
[8 empty] | Pro m.č. 137,138,; 3,95*2 |  |  |  | 7.9 | [6 empty] | _
[8 empty] | Pro m.č. 142,143; 3,95*2 |  |  |  | 7.9 | [6 empty] | _
[8 empty] | Pro m.č. 144,145; 8,84 |  |  |  | 8.84 | [6 empty] | _
[8 empty] | Pro m.č. 146,147; 3,75*2 |  |  |  | 7.5 | [6 empty] | _
[8 empty] | Pro m.č. 148; 8,84 |  |  |  | 8.84 | [6 empty] | _
[8 empty] | =příčka v 1.NP |  |  |  | 81.0044 | [6 empty] | _
[8 empty] | Výkres č. D-06, 2.NP, od +3,265 po strop +6,380, ke stropu |  |  |  | 0 | [6 empty] | _
[8 empty] | Pro m.č. 151,152,153; (8,10+3,045*3) |  |  |  | 17.235 | [6 empty] | _
[8 empty] | Pro m.č. 154; 6,00 |  |  |  | 6 | [6 empty] | _
[8 empty] | Pro m.č. 155; 8,54 |  |  |  | 8.54 | [6 empty] | _
[8 empty] | Příčka mezi m.č. 150 a 156; 1,70 |  |  |  | 1.7 | [6 empty] | _
[8 empty] | Pro m.č. 157; 3,00 |  |  |  | 3 | [6 empty] | _
[8 empty] | Pro m.č. 158; 4,06 |  |  |  | 4.06 | [6 empty] | _
[8 empty] | Pro m.č. 159; 11,75 |  |  |  | 11.75 | [6 empty] | _
[8 empty] | Pro m.č. 160,161; (3,95+3,70) |  |  |  | 7.65 | [6 empty] | _
[8 empty] | Pro m.č. 162; (7,34+4,10) |  |  |  | 11.44 | [6 empty] | _
[8 empty] | Pro m.č. 163; 6,97 |  |  |  | 6.97 | [6 empty] | _
[8 empty] | Mezi m.č. 164,165; 3,50 |  |  |  | 3.5 | [6 empty] | _
[8 empty] | Pro m.č. 166; 8,84 |  |  |  | 8.84 | [6 empty] | _
[8 empty] | Mezi m.č. 167,168; 3,50 |  |  |  | 3.5 | [6 empty] | _
[8 empty] | =příčky v 2.NP |  |  |  | 94.185 | [6 empty] | _
[5 empty] | 19 | SP | 342291121 | Ukotvení příček k cihelným konstrukcím plochými kotvami | m | 229.134 | 0 | 229.134 |  | 0 | 0.00013 | 0.029787 |  | 0 | 21 | 0 | 0 |  | CS ÚRS 2022 01 | 1
[7 empty] | Plný popis: | Ukotvení příček plochými kotvami, do konstrukce cihelné | [10 empty] | _
_
[7 empty] | Výkaz výměr: | Výkres č. D-05, 1.NP, od -0,246 po strop +3,000, (svislé ke kostrukci) |  |  |  | 0 | [6 empty] | _
[8 empty] | Pro m.č. 126 - umyvárna A, +WC; 3,246*6+2,60*3 |  |  |  | 27.276 | [6 empty] | _
[8 empty] | Pro m.č. 125; 3,246*2 |  |  |  | 6.492 | [6 empty] | _
[8 empty] | Pro m.č. 127,128; 3,246*3 |  |  |  | 9.738 | [6 empty] | _
[8 empty] | Pro m.č. 130 na nosníku P50, od +1,50; 1,50*2 |  |  |  | 3 | [6 empty] | _
[8 empty] | Pro m.č. 131 pod schodištěm; 3,246*2 |  |  |  | 6.492 | [6 empty] | _
[8 empty] | Pro m.č. 137,138,; 3,246*2*2 |  |  |  | 12.984 | [6 empty] | _
[8 empty] | Pro m.č. 142,143; 3,246*2*2 |  |  |  | 12.984 | [6 empty] | _
[8 empty] | Pro m.č. 144,145; 3,246*2 |  |  |  | 6.492 | [6 empty] | _
[8 empty] | Pro m.č. 146,147; 3,246*2*2 |  |  |  | 12.984 | [6 empty] | _
[8 empty] | Pro m.č. 148; 3,246*2 |  |  |  | 6.492 | [6 empty] | _
[8 empty] | =příčka v 1.NP |  |  |  | 104.934 | [6 empty] | _
[8 empty] | Výkres č. D-06, 2.NP, od +3,265 po strop +6,380, (v. 3,105m) |  |  |  | 0 | [6 empty] | _
[8 empty] | Pro m.č. 151,152,153; 3,105*4 |  |  |  | 12.42 | [6 empty] | _
[8 empty] | Pro m.č. 154; 3,105*2,00 |  |  |  | 6.21 | [6 empty] | _
[8 empty] | Pro m.č. 155; 3,105*6 |  |  |  | 18.63 | [6 empty] | _
[8 empty] | Příčka mezi m.č. 150 a 156; 3,105*2 |  |  |  | 6.21 | [6 empty] | _
[8 empty] | Pro m.č. 157; 3,105*2 |  |  |  | 6.21 | [6 empty] | _
[8 empty] | Pro m.č. 158; 3,105*2 |  |  |  | 6.21 | [6 empty] | _
[8 empty] | Pro m.č. 159; 3,105*2 |  |  |  | 6.21 | [6 empty] | _
[8 empty] | Pro m.č. 160,161; 3,105*6 |  |  |  | 18.63 | [6 empty] | _
[8 empty] | Pro m.č. 162; 3,105*2 |  |  |  | 6.21 | [6 empty] | _
[8 empty] | Pro m.č. 163; 3,105*2 |  |  |  | 6.21 | [6 empty] | _
[8 empty] | Mezi m.č. 164,165; 3,105*4 |  |  |  | 12.42 | [6 empty] | _
[8 empty] | Pro m.č. 166; 3,105*2 |  |  |  | 6.21 | [6 empty] | _
[8 empty] | Mezi m.č. 167,168; 3,105*4 |  |  |  | 12.42 | [6 empty] | _
[8 empty] | =příčky v 2.NP |  |  |  | 124.2 | [6 empty] | _
[5 empty] | 20 | SP | 317142420 | Překlad nenosný pórobetonový š 100 mm v do 250 mm na tenkovrstvou maltu dl do 1000 mm | kus | 19 | 0 | 19 |  | 0 | 0.02228 | 0.42332 |  | 0 | 21 | 0 | 0 |  | CS ÚRS 2022 01 | 1
[7 empty] | Plný popis: | Překlady nenosné z pórobetonu osazené do tenkého maltového lože, výšky do 250 mm, šířky překladu 100 mm, délky překladu do 1000 mm | [10 empty] | _
_
[7 empty] | Výkaz výměr: | Výkres č. D-05, 1.NP, dle výpisu překladů |  |  |  | 0 | [6 empty] | _
[8 empty] | Překlad ozn. "P-01"; 10 |  |  |  | 10 | [6 empty] | _
[8 empty] | Výkres č. D-06, 2.NP, dle výpisu překladů |  |  |  | 0 | [6 empty] | _
[8 empty] | Překlad ozn. "P-01"; 9 |  |  |  | 9 | [6 empty] | _
[5 empty] | 21 | SP | 317142442 | Překlad nenosný pórobetonový š 150 mm v do 250 mm na tenkovrstvou maltu dl přes 1000 do 1250 mm | kus | 28 | 0 | 28 |  | 0 | 0.03963 | 1.1096 |  | 0 | 21 | 0 | 0 |  | CS ÚRS 2022 01 | 1
[7 empty] | Plný popis: | Překlady nenosné z pórobetonu osazené do tenkého maltového lože, výšky do 250 mm, šířky překladu 150 mm, délky překladu přes 1000 do 1250 mm | [10 empty] | _
_
[7 empty] | Výkaz výměr: | Výkres č. D-05, 1.NP, dle výpisu překladů |  |  |  | 0 | [6 empty] | _
[8 empty] | Překlad ozn. "P-02"; 15-6 |  |  |  | 9 | [6 empty] | _
[8 empty] | Překlad ozn. "P-03"; 3 |  |  |  | 3 | [6 empty] | _
[8 empty] | Výkres č. D-06, 2.NP, dle výpisu překladů |  |  |  | 0 | [6 empty] | _
[8 empty] | Překlad ozn. "P-02"; 15 |  |  |  | 15 | [6 empty] | _
[8 empty] | Překlad ozn. "P-03"; 1 |  |  |  | 1 | [6 empty] | _
[5 empty] | 22 | SP | 317142444 | Překlad nenosný pórobetonový š 150 mm v do 250 mm na tenkovrstvou maltu dl přes 1250 do 1500 mm | kus | 4 | 0 | 4 |  | 0 | 0.05263 | 0.21052 |  | 0 | 21 | 0 | 0 |  | CS ÚRS 2022 01 | 1
[7 empty] | Plný popis: | Překlady nenosné z pórobetonu osazené do tenkého maltového lože, výšky do 250 mm, šířky překladu 150 mm, délky překladu přes 1250 do 1500 mm | [10 empty] | _
_
[7 empty] | Výkaz výměr: | Výkres č. D-05, 1.NP, dle výpisu překladů |  |  |  | 0 | [6 empty] | _
[8 empty] | Překlad ozn. "P-04"; 5-3 |  |  |  | 2 | [6 empty] | _
[8 empty] | Výkres č. D-06, 2.NP, dle výpisu překladů |  |  |  | 0 | [6 empty] | _
[8 empty] | Překlad ozn. "P-04"; 2 |  |  |  | 2 | [6 empty] | _
[5 empty] | 23 | SP | 317142446 | Překlad nenosný pórobetonový š 150 mm v do 250 mm na tenkovrstvou maltu dl přes 1500 do 2000 mm | kus | 1 | 0 | 1 |  | 0 | 0.03863 | 0.03863 |  | 0 | 21 | 0 | 0 |  | CS ÚRS 2022 01 | 1
[7 empty] | Plný popis: | Překlady nenosné z pórobetonu osazené do tenkého maltového lože, výšky do 250 mm, šířky překladu 150 mm, délky překladu přes 1500 do 2000 mm | [10 empty] | _
_
[7 empty] | Výkaz výměr: | Výkres č. D-06, 2.NP, dle výpisu překladů |  |  |  | 0 | [6 empty] | _
[8 empty] | Překlad ozn. "P-05"; 1 |  |  |  | 1 | [6 empty] | _
[5 empty] | 24 | SP | 317142448 | Překlad nenosný pórobetonový š 150 mm v do 250 mm na tenkovrstvou maltu dl přes 2000 do 2500 mm | kus | 2 | 0 | 2 |  | 0 | 0.08763 | 0.17526 |  | 0 | 21 | 0 | 0 |  | CS ÚRS 2022 01 | 1
[7 empty] | Plný popis: | Překlady nenosné z pórobetonu osazené do tenkého maltového lože, výšky do 250 mm, šířky překladu 150 mm, délky překladu přes 2000 do 2500 mm | [10 empty] | _
_
[7 empty] | Výkaz výměr: | Výkres č. D-05, 1.NP, dle výpisu překladů |  |  |  | 0 | [6 empty] | _
[8 empty] | Překlad ozn. "P-05"; 1 |  |  |  | 1 | [6 empty] | _
[8 empty] | Výkres č. D-06, 2.NP, dle výpisu překladů |  |  |  | 0 | [6 empty] | _
[8 empty] | Překlad ozn. "P-06"; 1 |  |  |  | 1 | [6 empty] | _
[5 empty] | 25 | SP | 317143453 | Překlad nosný z pórobetonu ve zdech tl 300 mm dl přes 1500 do 1800 mm | kus | 1 | 0 | 1 |  | 0 | 0.10931 | 0.10931 |  | 0 | 21 | 0 | 0 |  | CS ÚRS 2022 01 | 1
[7 empty] | Plný popis: | Překlady nosné z pórobetonu osazené do tenkého maltového lože, pro zdi tl. 300 mm, délky překladu přes 1500 do 1800 mm | [10 empty] | _
_
[7 empty] | Výkaz výměr: | Výkres č. D-06, 2.NP, dle výpisu překladů |  |  |  | 0 | [6 empty] | _
[8 empty] | Překlad ozn. "P-10"; 1 |  |  |  | 1 | [6 empty] | _
[5 empty] | 26 | SP | 317143463 | Překlad nosný z pórobetonu ve zdech tl 375 mm dl přes 1500 do 1800 mm | kus | 2 | 0 | 2 |  | 0 | 0.13739 | 0.27478 |  | 0 | 21 | 0 | 0 |  | CS ÚRS 2022 01 | 1
[7 empty] | Plný popis: | Překlady nosné z pórobetonu osazené do tenkého maltového lože, pro zdi tl. 375 mm, délky překladu přes 1500 do 1800 mm | [10 empty] | _
_
[7 empty] | Výkaz výměr: | Výkres č. D-06, 2.NP, dle výpisu překladů |  |  |  | 0 | [6 empty] | _
[8 empty] | Překlad ozn. "P-11"; 1+1 |  |  |  | 2 | [6 empty] | _
[5 empty] | 27 | SP | 342291131 | Ukotvení příček k betonovým konstrukcím plochými kotvami | m | 81.23 | 0 | 81.23 |  | 0 | 0.0002 | 0.016246 |  | 0 | 21 | 0 | 0 |  | CS ÚRS 2022 01 | 1
[7 empty] | Plný popis: | Ukotvení příček plochými kotvami, do konstrukce betonové | [10 empty] | _
_
[7 empty] | Výkaz výměr: | Dle TZ - DPS, strana 4, dilatace mezi stávající obvodovou stěnou a stěnou přístavby: |  |  |  | 0 | [6 empty] | _
[8 empty] | Od základu-0,246 po +7,250; (7,25+0,25)*4 |  |  |  | 30 | [6 empty] | _
[8 empty] | Od základu-0,246 po +7,250; (7,25+0,25)*6 |  |  |  | 45 | [6 empty] | _
[8 empty] | Výkres č. D-06 |  |  |  | 0 | [6 empty] | _
[8 empty] | Dilatace od +3,265 po +6,380 ozn."DS1 a DS2"; 3,115*2 |  |  |  | 6.23 | [6 empty] | _
[5 empty] | 28 | SP | 317121101 | Montáž prefabrikovaných překladů délky do 1500 mm | kus | 31 | 0 | 31 |  | 0 | 0.00688 | 0.21328 |  | 0 | 21 | 0 | 0 |  | CS ÚRS 2022 01 | 1
[7 empty] | Plný popis: | Montáž prefabrikovaných překladů délky do 1500 mm | [10 empty] | _
_
[7 empty] | Výkaz výměr: | Výkres č. D-17 |  |  |  | 0 | [6 empty] | _
[8 empty] | Prostupy ozn."PZP04", typ "a", šíře 550mm; 1,0*3 |  |  |  | 3 | [6 empty] | _
[8 empty] | Prostupy ozn."PZP06", typ "b", šíře 800mm; 1,0*5 |  |  |  | 5 | [6 empty] | _
[8 empty] | Prostupy ozn."PZP07", typ "b", šíře 800mm; 1,0*5 |  |  |  | 5 | [6 empty] | _
[8 empty] | Prostupy ozn."PZP11", typ "b", šíře 800mm; 1,0*5 |  |  |  | 5 | [6 empty] | _
[8 empty] | Prostupy ozn."PZP12", typ "b", šíře 800mm; 1,0*5 |  |  |  | 5 | [6 empty] | _
[8 empty] | Prostupy ozn."PZP13", typ "b", šíře 800mm; 1,0*5 |  |  |  | 5 | [6 empty] | _
[8 empty] | Prostupy ozn."PZP14", typ "b", šíře 550mm; 1,0*3 |  |  |  | 3 | [6 empty] | _
[5 empty] | 29 | H | 59321071 | překlad železobetonový RZP 1490x140x140mm | kus | 31 | 0 | 31 |  | 0 | 0.07 | 2.17 |  | 0 | 21 | 0 | 0 |  | CS ÚRS 2022 01 | 1
[7 empty] | Plný popis: | překlad železobetonový RZP 149x14x14 cm | [10 empty] | _
_
_
[8 empty] | 004: Vodorovné konstrukce | [5 empty] | 0 |  | 534.9042 |  | 0 | _ | 0 | 0 |  |  | 32
[5 empty] | 1 | SP | 417321414 | Ztužující pásy a věnce ze ŽB tř. C 20/25 | m3 | 36.292 | 0 | 36.292 |  | 0 | 2.502 | 90.8018 |  | 0 | 21 | 0 | 0 |  | CS ÚRS 2022 01 | 1
[7 empty] | Plný popis: | Ztužující pásy a věnce z betonu železového (bez výztuže) tř. C 20/25 | [10 empty] | _
_
[7 empty] | Výkaz výměr: | Výkres č. D-05, D-09, D-11 |  |  |  | 0 | [6 empty] | _
[8 empty] | Věnec "V1", roz. 270x250, obvod. stěna na +2,750; (60,40+8,84*2)*0,270*0,250 |  |  |  | 5.2704 | [6 empty] | _
[8 empty] | Věnec "V4", roz. 375x250, příčná. stěna na +2,750; 8,84*2*0,375*0,250 |  |  |  | 1.6575 | [6 empty] | _
[8 empty] | Věnec "V5", roz. 300x250, příčná. stěna na +2,750; 8,84*8*0,300*0,250 |  |  |  | 5.304 | [6 empty] | _
[8 empty] | Věnec "V3" roz. 145x250, příčná štít. stěna +3,000; 8,84*2*0,145*0,250 |  |  |  | 0.6409 | [6 empty] | _
[8 empty] | Věnec "V2" roz. 255x250, obvod-podél. na +3,000; 60,40*0,255*0,250 |  |  |  | 3.8505 | [6 empty] | _
[8 empty] | =věnce v 1.NP |  |  |  | 16.7233 | [6 empty] | _
[8 empty] | Výkres č. D-06, D-09, D-11 |  |  |  | 0 | [6 empty] | _
[8 empty] | Věnec "V1", roz. 270x250, obvod. stěna na +6,130; (60,40+8,84*2)*0,270*0,250 |  |  |  | 5.2704 | [6 empty] | _
[8 empty] | Věnec "V4", roz. 375x250, příčná. stěna na +6,130; 8,84*2*0,375*0,250 |  |  |  | 1.6575 | [6 empty] | _
[8 empty] | Věnec "V5", roz. 300x250, příčná. stěna na +6,130; 8,84*8*0,300*0,250 |  |  |  | 5.304 | [6 empty] | _
[8 empty] | Věnec "V3" roz. 145x250, příčná štít. stěna +6,380; 8,84*2*0,145*0,250 |  |  |  | 0.6409 | [6 empty] | _
[8 empty] | Věnec "V2" roz. 255x250, obvod-podél. na +6,380; 60,40*0,255*0,250 |  |  |  | 3.8505 | [6 empty] | _
[8 empty] | =věnce v 2.NP |  |  |  | 16.7233 | [6 empty] | _
[8 empty] | Výkres č. D-10 |  |  |  | 0 | [6 empty] | _
[8 empty] | Střecha - atiky; (59,69+9,24*2)*0,455*0,08 |  |  |  | 2.8454 | [6 empty] | _
[5 empty] | 2 | SP | 417351115 | Zřízení bednění ztužujících věnců | m2 | 139.9472 | 0 | 139.9472 |  | 0 | 0.00576 | 0.8061 |  | 0 | 21 | 0 | 0 |  | CS ÚRS 2022 01 | 1
[7 empty] | Plný popis: | Bednění bočnic ztužujících pásů a věnců včetně vzpěr zřízení | [10 empty] | _
_
[7 empty] | Výkaz výměr: | Výkres č. D-05, D-09, D-11 |  |  |  | 0 | [6 empty] | _
[8 empty] | Věnec "V1", z vni. strany - obvod. stěna na +2,750; (60,40+8,84*2)*0,250 |  |  |  | 19.52 | [6 empty] | _
[8 empty] | Věnec "V4", obě strany vni. příčná. stěna na +2,750; 8,84*2*2*0,250 |  |  |  | 8.84 | [6 empty] | _
[8 empty] | Věnec "V5", obě strany vni. příčná. stěna na +2,750; 8,84*8*2*0,250 |  |  |  | 35.36 | [6 empty] | _
[8 empty] | Věnec "V3" roz. 145x250, příčná štít. stěna +3,000; stropní konstrukce |  |  |  | 0 | [6 empty] | _
[8 empty] | Věnec "V2" roz. 255x250, obvod-podél. na +3,000; stropní konstrukce |  |  |  | 0 | [6 empty] | _
[8 empty] | =věnce v 1.NP |  |  |  | 63.72 | [6 empty] | _
[8 empty] | Výkres č. D-06, D-09, D-11 |  |  |  | 0 | [6 empty] | _
[8 empty] | Věnec "V1", z vni. strany - obvod. stěna na +6,130; (60,40+8,84*2)*0,250 |  |  |  | 19.52 | [6 empty] | _
[8 empty] | Věnec "V4", obě strany vni. příčná. stěna na +6,130; 8,84*2*2*0,250 |  |  |  | 8.84 | [6 empty] | _
[8 empty] | Věnec "V5", obě strany vni. příčná. stěna na +6,130; 8,84*8*2*0,250 |  |  |  | 35.36 | [6 empty] | _
[8 empty] | Věnec "V3" roz. 145x250, příčná štít. stěna +6,380; stropní konstrukce |  |  |  | 0 | [6 empty] | _
[8 empty] | Věnec "V2" roz. 255x250, obvod-podél. na +6,380; stropní konstrukce |  |  |  | 0 | [6 empty] | _
[8 empty] | =věnce v 2.NP |  |  |  | 63.72 | [6 empty] | _
[8 empty] | Výkres č. D-10 |  |  |  | 0 | [6 empty] | _
[8 empty] | Střecha - atiky; (59,69+9,24*2)*0,08*2 |  |  |  | 12.5072 | [6 empty] | _
[5 empty] | 3 | SP | 417351116 | Odstranění bednění ztužujících věnců | m2 | 139.947 | 0 | 139.947 |  | 0 |  | 0 |  | 0 | 21 | 0 | 0 |  | CS ÚRS 2022 01 | 1
[7 empty] | Plný popis: | Bednění bočnic ztužujících pásů a věnců včetně vzpěr odstranění | [10 empty] | _
_
[5 empty] | 4 | SP | 417361821 | Výztuž ztužujících pásů a věnců betonářskou ocelí 10 505 | t | 2.9218 | 0 | 2.9218 |  | 0 | 1.0529 | 3.0764 |  | 0 | 21 | 0 | 0 |  | CS ÚRS 2022 01 | 1
[7 empty] | Plný popis: | Výztuž ztužujících pásů a věnců z betonářské oceli 10 505 (R) nebo BSt 500 | [10 empty] | _
_
[7 empty] | Výkaz výměr: | 1.NP, Výkres č. D-05, D-09, D-11 (spotřeba výztuže 5kg/m věnce) |  |  |  | 0 | [6 empty] | _
[8 empty] | Věnec "V1", roz. 270x250, obvod. stěna na +2,750; (60,40+8,84*2)*5,00*0,001 |  |  |  | 0.3904 | [6 empty] | _
[8 empty] | Věnec "V4", roz. 375x250, příčná. stěna na +2,750; 8,84*2*5,00*0,001 |  |  |  | 0.0884 | [6 empty] | _
[8 empty] | Věnec "V5", roz. 300x250, příčná. stěna na +2,750; 8,84*8*5,00*0,001 |  |  |  | 0.3536 | [6 empty] | _
[8 empty] | Věnec "V3" roz. 145x250, příčná štít. stěna +3,000; 8,84*2*5,00*0,001 |  |  |  | 0.0884 | [6 empty] | _
[8 empty] | Věnec "V2" roz. 255x250, obvod-podél. na +3,000; 60,40*5,00*0,001 |  |  |  | 0.302 | [6 empty] | _
[8 empty] | Příložka do rohů 4xR12, dl. 1200; 1,20*0,98*4*2*0,001 |  |  |  | 0.009408 | [6 empty] | _
[8 empty] | výkr. D-07, zálivková výztuž d 10 pro strop 1.NP; 1,40*63*2*0,617*0,001 |  |  |  | 0.10884 | [6 empty] | _
[8 empty] | =věnce v 1.NP |  |  |  | 1.341 | [6 empty] | _
[8 empty] | 2.NP, Výkres č. D-06, D-09, D-11 (spotřeba výztuže 5kg/m věnce) |  |  |  | 0 | [6 empty] | _
[8 empty] | Věnec "V1", roz. 270x250, obvod. stěna na +6,130; (60,40+8,84*2)*5,00*0,001 |  |  |  | 0.3904 | [6 empty] | _
[8 empty] | Věnec "V4", roz. 375x250, příčná. stěna na +6,130; 8,84*2*5,00*0,001 |  |  |  | 0.0884 | [6 empty] | _
[8 empty] | Věnec "V5", roz. 300x250, příčná. stěna na +6,130; 8,84*8*5,00*0,001 |  |  |  | 0.3536 | [6 empty] | _
[8 empty] | Věnec "V3" roz. 145x250, příčná štít. stěna +6,380; 8,84*2*5,00*0,001 |  |  |  | 0.0884 | [6 empty] | _
[8 empty] | Věnec "V2" roz. 255x250, obvod-podél. na +6,380; 60,40*5,00*0,001 |  |  |  | 0.302 | [6 empty] | _
[8 empty] | Příložka do rohů 4xR12, dl. 1200; 1,20*0,98*4*2*0,001 |  |  |  | 0.009408 | [6 empty] | _
[8 empty] | výkr. D-07, zálivková výztuž d 10 pro strop 2.NP; 1,40*66*2*0,617*0,001 |  |  |  | 0.11402 | [6 empty] | _
[8 empty] | =věnce v 2.NP |  |  |  | 1.3462 | [6 empty] | _
[8 empty] | Výkres č. D-10 |  |  |  | 0 | [6 empty] | _
[8 empty] | Střecha - atiky; (59,69+9,24*2)*3,00*0,001 |  |  |  | 0.23451 | [6 empty] | _
[5 empty] | 5 | SP | 417272111 | Obezdívka věnce pórobetonovou věncovkou v do 250 mm včetně polystyrenu tl 75 mm | m | 313.12 | 0 | 313.12 |  | 0 | 0.01098 | 3.4381 |  | 0 | 21 | 0 | 0 |  | CS ÚRS 2022 01 | 1
[7 empty] | Plný popis: | Obezdívka ztužujícího věnce pórobetonovými věncovkami jednostranná včetně tepelné izolace z pěnového polystyrenu tl. 75 mm výška věnce 250 mm | [10 empty] | _
_
[7 empty] | Výkaz výměr: | Výkres č. D-05, D-09, D-11 |  |  |  | 0 | [6 empty] | _
[8 empty] | Věnec "V1", roz. 270x250, obvod. stěna na +2,750; (60,60+8,84*2) |  |  |  | 78.28 | [6 empty] | _
[8 empty] | Věnec "V4", roz. 375x250, příčná. stěna na +2,750; neobezdívá se |  |  |  | 0 | [6 empty] | _
[8 empty] | Věnec "V5", roz. 300x250, příčná. stěna na +2,750; neobezdívá se |  |  |  | 0 | [6 empty] | _
[8 empty] | Věnec "V3" roz. 145x250, příčná štít. stěna +3,000; 8,84*2 |  |  |  | 17.68 | [6 empty] | _
[8 empty] | Věnec "V2" roz. 255x250, obvod-podél. na +3,000; 60,60 |  |  |  | 60.6 | [6 empty] | _
[8 empty] | =věnce v 1.NP |  |  |  | 156.56 | [6 empty] | _
[8 empty] | Výkres č. D-06, D-09, D-11 |  |  |  | 0 | [6 empty] | _
[8 empty] | Věnec "V1", roz. 270x250, obvod. stěna na +6,130; (60,60+8,84*2) |  |  |  | 78.28 | [6 empty] | _
[8 empty] | Věnec "V4", roz. 375x250, příčná. stěna na +6,130; neobezdívá se |  |  |  | 0 | [6 empty] | _
[8 empty] | Věnec "V5", roz. 300x250, příčná. stěna na +6,130; neobezdívá se |  |  |  | 0 | [6 empty] | _
[8 empty] | Věnec "V3" roz. 145x250, příčná štít. stěna +6,380; 8,84*2 |  |  |  | 17.68 | [6 empty] | _
[8 empty] | Věnec "V2" roz. 255x250, obvod-podél. na +6,380; 60,60 |  |  |  | 60.6 | [6 empty] | _
[8 empty] | =věnce v 2.NP |  |  |  | 156.56 | [6 empty] | _
[5 empty] | 6 | SP | 454791211 | Osazování plastických prostupů pro tělesa vzduchová v rychlofiltrech | kus | 6 | 0 | 6 |  | 0 | 0.0016 | 0.0096 |  | 0 | 21 | 0 | 0 |  | CS ÚRS 2022 01 | 1
[7 empty] | Plný popis: | Osazení prvků plastických ve stěnách nebo dně vodárenských rychlofiltrů prostupů pro tělesa vzduchová | [10 empty] | _
_
[7 empty] | Výkaz výměr: | Výkres č. D-05, 1.NP, pro bazénovou technologii, 6prostuoů; 6 |  |  |  | 6 | [6 empty] | _
[5 empty] | 7 | H | 28611112 | trubka kanalizační PVC DN 110x500mm SN4 | m | 1.8 | 0 | 1.8 |  | 0 | 0.00172 | 0.003096 |  | 0 | 21 | 0 | 0 |  | CS ÚRS 2022 01 | 1
[7 empty] | Plný popis: | trubka kanalizační PVC DN 110x500 mm SN4 | [10 empty] | _
_
[7 empty] | Výkaz výměr: | Výkres č. D-05, 1.NP, pro bazénovou technologii, 6prostuoů; 0,30*6 |  |  |  | 1.8 | [6 empty] | _
[5 empty] | 8 | SP | 411133902 | Montáž stropních panelů z betonu předpjatého bez závěsných háků hmotnosti přes 1,5 do 3 t budova v do 18 m | kus | 130 | 0 | 130 |  | 0 | 0.25575 | 33.2475 |  | 0 | 21 | 0 | 0 |  | CS ÚRS 2022 01 | 1
[7 empty] | Plný popis: | Montáž stropních panelů z předpjatého betonu bez závěsných háků, v budovách výšky do 18 m, hmotnosti přes 1,5 do 3 t | [10 empty] | _
_
[7 empty] | Výkaz výměr: | Výkres č. D-07, strop nad 1.NP |  |  |  | 0 | [6 empty] | _
[8 empty] | 1. pole dl. 5,95m; 7 |  |  |  | 7 | [6 empty] | _
[8 empty] | 2. pole dl. 6,25m; 3 |  |  |  | 3 | [6 empty] | _
[8 empty] | 2. pole dl. 9,55m; 4 |  |  |  | 4 | [6 empty] | _
[8 empty] | 3.pole dl. 8,79m; 3+3 |  |  |  | 6 | [6 empty] | _
[8 empty] | 4.pole-schodiště dl. 3,25m 0 |  |  |  | 0 | [6 empty] | _
[8 empty] | 5.pole dl. 4,31m; 7 |  |  |  | 7 | [6 empty] | _
[8 empty] | 6.pole dl. 4,20m; 7 |  |  |  | 7 | [6 empty] | _
[8 empty] | 7. pole dl. 3,50m; 7 |  |  |  | 7 | [6 empty] | _
[8 empty] | 8. pole dl. 4,20m; 7 |  |  |  | 7 | [6 empty] | _
[8 empty] | 9. pole dl. 7,59m; 7 |  |  |  | 7 | [6 empty] | _
[8 empty] | 10. pole dl. 8,00m; 7 |  |  |  | 7 | [6 empty] | _
[8 empty] | =strop nad 1.NP |  |  |  | 62 | [6 empty] | _
[8 empty] | Výkres č. D-07, strop nad 2.NP |  |  |  | 0 | [6 empty] | _
[8 empty] | 1. pole dl. 5,95m; 7 |  |  |  | 7 | [6 empty] | _
[8 empty] | 2. pole dl. 9,55m; 7+1 |  |  |  | 8 | [6 empty] | _
[8 empty] | 3. pole dl. 8,79m; 7+1 |  |  |  | 8 | [6 empty] | _
[8 empty] | 4. pole dl. 3,25m; 7 |  |  |  | 7 | [6 empty] | _
[8 empty] | 5. pole dl. 4,31m; 7 |  |  |  | 7 | [6 empty] | _
[8 empty] | 6. pole dl. 7,75m; 7+1 |  |  |  | 8 | [6 empty] | _
[8 empty] | 7. pole dl. 4,20m; 7 |  |  |  | 7 | [6 empty] | _
[8 empty] | 8. pole dl. 7,59m; 7+1 |  |  |  | 8 | [6 empty] | _
[8 empty] | 9. pole dl. 8,00m; 7+1 |  |  |  | 8 | [6 empty] | _
[8 empty] | =strop nad 2.NP |  |  |  | 68 | [6 empty] | _
[5 empty] | 9 | H | 593-1200/265 | panel stropní předpjatý 1000x1190x265mm, počet lan 14 + 4 | m | 326.72 | 0 | 326.72 |  | 0 | 0.438 | 143.1034 |  | 0 | 21 | 0 | 0 |  | VLASTNÍ | 1
[7 empty] | Plný popis: | panel stropní předpjatý 100x119x30 cm, 10 + 2 | [10 empty] | _
_
[7 empty] | Výkaz výměr: | Výkres č. D-07, strop nad 1.NP |  |  |  | 0 | [6 empty] | _
[8 empty] | 1. pole dl. 5,95m; 5,95*7 |  |  |  | 41.65 | [6 empty] | _
[8 empty] | 2. pole dl. 9,55m; 9,55*7 |  |  |  | 66.85 | [6 empty] | _
[8 empty] | 2. pole dl. 6,25m vedle schod.; 6,25*3 |  |  |  | 18.75 | [6 empty] | _
[8 empty] | 3. pole dl. 8,79m; 8,79*3 |  |  |  | 26.37 | [6 empty] | _
[8 empty] | 4. pole dl. 3,25m-schod.; 3,25*2 |  |  |  | 6.5 | [6 empty] | _
[8 empty] | 5. pole dl. 4,31m; 4,31*7 |  |  |  | 30.17 | [6 empty] | _
[8 empty] | 6. pole dl. 4,20m; 4,20*7 |  |  |  | 29.4 | [6 empty] | _
[8 empty] | 7. pole dl. 3,50m; 3,50*7 |  |  |  | 24.5 | [6 empty] | _
[8 empty] | 8. pole dl. 4,20m; 4,20*7 |  |  |  | 29.4 | [6 empty] | _
[8 empty] | 9. pole dl. 7,59m; 7,59*7 |  |  |  | 53.13 | [6 empty] | _
[8 empty] | =strop nad 2.NP |  |  |  | 326.72 | [6 empty] | _
[5 empty] | 10 | H | 593-820/265 | panel stropní předpjatý 1000x820x265mm, počet lan 11 + 3 | m | 12.04 | 0 | 12.04 |  | 0 | 0.2986 | 3.5951 |  | 0 | 21 | 0 | 0 |  | VLASTNÍ | 1
[7 empty] | Plný popis: | panel stropní předpjatý 100x119x30 cm, 10 + 2 | [10 empty] | _
_
[7 empty] | Výkaz výměr: | Výkres č. D-07, strop nad 1.NP |  |  |  | 0 | [6 empty] | _
[8 empty] | 3. pole dl. 8,79m; 8,79*1 |  |  |  | 8.79 | [6 empty] | _
[8 empty] | 4. pole dl. 3,25m-schod.; 3,25*1 |  |  |  | 3.25 | [6 empty] | _
[8 empty] | =strop nad 1.NP |  |  |  | 12.04 | [6 empty] | _
[5 empty] | 11 | H | 59346863 | panel stropní předpjatý š 1190mm v 250mm, počet lan 10 + 2 | m | 415.73 | 0 | 415.73 |  | 0 | 0.413 | 171.6965 |  | 0 | 21 | 0 | 0 |  | VLASTNÍ | 1
[7 empty] | Plný popis: | panel stropní předpjatý 100x119x25 cm, 10 + 2 | [10 empty] | _
_
[7 empty] | Výkaz výměr: | Výkres č. D-07, strop nad 2.NP |  |  |  | 0 | [6 empty] | _
[8 empty] | 1. pole dl. 5,95m; 5,95*7 |  |  |  | 41.65 | [6 empty] | _
[8 empty] | 2. pole dl. 9,55m; 9,55*7 |  |  |  | 66.85 | [6 empty] | _
[8 empty] | 3. pole dl. 8,79m; 8,79*7 |  |  |  | 61.53 | [6 empty] | _
[8 empty] | 4. pole dl. 3,25m; 3,25*7 |  |  |  | 22.75 | [6 empty] | _
[8 empty] | 5. pole dl. 4,31m; 4,31*7 |  |  |  | 30.17 | [6 empty] | _
[8 empty] | 6. pole dl. 7,75m; 7,75*7 |  |  |  | 54.25 | [6 empty] | _
[8 empty] | 7. pole dl. 4,20m; 4,20*7 |  |  |  | 29.4 | [6 empty] | _
[8 empty] | 8. pole dl. 7,59m; 7,59*7 |  |  |  | 53.13 | [6 empty] | _
[8 empty] | 9. pole dl. 8,00m; 8,00*7 |  |  |  | 56 | [6 empty] | _
[8 empty] | =strop nad 2.NP |  |  |  | 415.73 | [6 empty] | _
[5 empty] | 12 | H | 593-820/250 | panel stropní předpjatý 1000x820x250mm, počet lan 8 + 2 | m | 71.33 | 0 | 71.33 |  | 0 | 0.26322 | 18.7755 |  | 0 | 21 | 0 | 0 |  | VLASTNÍ | 1
[7 empty] | Plný popis: | panel stropní předpjatý 100x119x25 cm, 10 + 2 | [10 empty] | _
_
[7 empty] | Výkaz výměr: | Výkres č. D-07, strop nad 1.NP |  |  |  | 0 | [6 empty] | _
[8 empty] | 1. pole dl. 5,95m; 5,95*1 |  |  |  | 5.95 | [6 empty] | _
[8 empty] | 2. pole dl. 6,25m; 6,25*1 |  |  |  | 6.25 | [6 empty] | _
[8 empty] | 3.pole dl. 8,79m; 8,79*2 |  |  |  | 17.58 | [6 empty] | _
[8 empty] | 4.pole-schodišťové dl.3,25; 3,25*3 |  |  |  | 9.75 | [6 empty] | _
[8 empty] | 4.pole dl. 4,31m; 4,31*1 |  |  |  | 4.31 | [6 empty] | _
[8 empty] | 5.pole dl. 4,20m; 4,20*1 |  |  |  | 4.2 | [6 empty] | _
[8 empty] | 6. pole dl. 3,50m; 3,50*1 |  |  |  | 3.5 | [6 empty] | _
[8 empty] | 7. pole dl. 4,20m; 4,20*1 |  |  |  | 4.2 | [6 empty] | _
[8 empty] | 8. pole dl. 7,59m; 7,59*1 |  |  |  | 7.59 | [6 empty] | _
[8 empty] | 9. pole dl. 8,00m; 8,00*1 |  |  |  | 8 | [6 empty] | _
[8 empty] | =strop nad 1.NP |  |  |  | 71.33 | [6 empty] | _
[5 empty] | 13 | SP | 411133901 | Montáž stropních panelů z betonu předpjatého bez závěsných háků hmotnosti do 1,5 t budova v do 18 m | kus | 23 | 0 | 23 |  | 0 | 0.18459 | 4.2456 |  | 0 | 21 | 0 | 0 |  | CS ÚRS 2022 01 | 1
[7 empty] | Plný popis: | Montáž stropních panelů z předpjatého betonu bez závěsných háků, v budovách výšky do 18 m, hmotnosti do 1,5 t | [10 empty] | _
_
[7 empty] | Výkaz výměr: | Výkres č. D-07, strop nad 1.NP |  |  |  | 0 | [6 empty] | _
[8 empty] | 1. pole dl. 5,95m; 1 |  |  |  | 1 | [6 empty] | _
[8 empty] | 2. pole dl. 6,25m vedle schod.; 1 |  |  |  | 1 | [6 empty] | _
[8 empty] | 3.pole dl. 8,79m; 2 |  |  |  | 2 | [6 empty] | _
[8 empty] | 4.pole-schodišťové dl.3,25; 3+1 |  |  |  | 4 | [6 empty] | _
[8 empty] | 5.pole dl. 4,31m; 1 |  |  |  | 1 | [6 empty] | _
[8 empty] | 6.pole dl. 4,20m; 1 |  |  |  | 1 | [6 empty] | _
[8 empty] | 7. pole dl. 3,50m; 1 |  |  |  | 1 | [6 empty] | _
[8 empty] | 8. pole dl. 4,20m; 1 |  |  |  | 1 | [6 empty] | _
[8 empty] | 9. pole dl. 7,59m; 1 |  |  |  | 1 | [6 empty] | _
[8 empty] | 10. pole dl. 8,00m; 1 |  |  |  | 1 | [6 empty] | _
[8 empty] | =strop nad 1.NP |  |  |  | 14 | [6 empty] | _
[8 empty] | Výkres č. D-07, strop nad 2.NP |  |  |  | 0 | [6 empty] | _
[8 empty] | 1. pole dl. 5,95m; 1 |  |  |  | 1 | [6 empty] | _
[8 empty] | 2. pole dl. 9,55m; 1 |  |  |  | 1 | [6 empty] | _
[8 empty] | 3. pole dl. 8,79m; 1 |  |  |  | 1 | [6 empty] | _
[8 empty] | 4. pole dl. 3,25m; 1 |  |  |  | 1 | [6 empty] | _
[8 empty] | 5. pole dl. 4,31m; 1 |  |  |  | 1 | [6 empty] | _
[8 empty] | 6. pole dl. 7,75m; 1 |  |  |  | 1 | [6 empty] | _
[8 empty] | 7. pole dl. 4,20m; 1 |  |  |  | 1 | [6 empty] | _
[8 empty] | 8. pole dl. 7,59m; 1 |  |  |  | 1 | [6 empty] | _
[8 empty] | 9. pole dl. 8,00m; 1 |  |  |  | 1 | [6 empty] | _
[8 empty] | =strop nad 2.NP |  |  |  | 9 | [6 empty] | _
[5 empty] | 14 | H | 593-600/265 | panel stropní předpjatý 1000x600x265mm, počet lan 7 + 2 | m | 71.33 | 0 | 71.33 |  | 0 | 0.219 | 15.6213 |  | 0 | 21 | 0 | 0 |  | VLASTNÍ | 1
[7 empty] | Plný popis: | panel stropní předpjatý 100x119x30 cm, 10 + 2 | [10 empty] | _
_
[7 empty] | Výkaz výměr: | Výkres č. D-07, strop nad 1.NP |  |  |  | 0 | [6 empty] | _
[8 empty] | 1.pole dl. 5,95m; 5,95*1 |  |  |  | 5.95 | [6 empty] | _
[8 empty] | 2.pole dl. 6,25m-vedle schod.; 6,25*1 |  |  |  | 6.25 | [6 empty] | _
[8 empty] | 3. pole dl. 8,79m; 8,79*2 |  |  |  | 17.58 | [6 empty] | _
[8 empty] | 4. pole dl. 3,25m-schod.; 3,25*3 |  |  |  | 9.75 | [6 empty] | _
[8 empty] | 5.pole dl. 4,31m; 4,31*1 |  |  |  | 4.31 | [6 empty] | _
[8 empty] | 6.pole dl. 4,20m; 4,20*1 |  |  |  | 4.2 | [6 empty] | _
[8 empty] | 7.pole dl. 3,50m; 3,50*1 |  |  |  | 3.5 | [6 empty] | _
[8 empty] | 8.pole dl. 4,20m; 4,20*1 |  |  |  | 4.2 | [6 empty] | _
[8 empty] | 9.pole dl. 7,59m; 7,59*1 |  |  |  | 7.59 | [6 empty] | _
[8 empty] | 10.pole dl. 8,00m; 8,00*1 |  |  |  | 8 | [6 empty] | _
[8 empty] | =strop nad 1.NP |  |  |  | 71.33 | [6 empty] | _
[5 empty] | 15 | H | 593-600/250 | panel stropní předpjatý 1000x600x250mm, počet lan 6 + 2 | m | 59.39 | 0 | 59.39 |  | 0 | 0.1926 | 11.4385 |  | 0 | 21 | 0 | 0 |  | VLASTNÍ | 1
[7 empty] | Plný popis: | panel stropní předpjatý 100x119x25 cm, 10 + 2 | [10 empty] | _
_
[7 empty] | Výkaz výměr: | Výkres č. D-07, strop nad 2.NP |  |  |  | 0 | [6 empty] | _
[8 empty] | 1. pole dl. 5,95m; 5,95*1 |  |  |  | 5.95 | [6 empty] | _
[8 empty] | 2. pole dl. 9,55m; 9,55*1 |  |  |  | 9.55 | [6 empty] | _
[8 empty] | 3.pole dl. 8,79m; 8,79*1 |  |  |  | 8.79 | [6 empty] | _
[8 empty] | 4.pole-schodišťové dl.3,25; 3,25*1 |  |  |  | 3.25 | [6 empty] | _
[8 empty] | 5.pole dl. 4,31m; 4,31*1 |  |  |  | 4.31 | [6 empty] | _
[8 empty] | 6.pole dl. 7,75m; 7,75*1 |  |  |  | 7.75 | [6 empty] | _
[8 empty] | 7. pole dl. 4,20m; 4,20*1 |  |  |  | 4.2 | [6 empty] | _
[8 empty] | 8. pole dl. 7,59m; 7,59*1 |  |  |  | 7.59 | [6 empty] | _
[8 empty] | 9. pole dl. 8,00m; 8,00*1 |  |  |  | 8 | [6 empty] | _
[8 empty] | =strop nad 2.NP |  |  |  | 59.39 | [6 empty] | _
[5 empty] | 16 | SP | 411321414 | Stropy deskové ze ŽB tř. C 25/30 | m3 | 6.0227 | 0 | 6.0227 |  | 0 | 2.502 | 15.0688 |  | 0 | 21 | 0 | 0 |  | CS ÚRS 2022 01 | 1
[7 empty] | Plný popis: | Stropy z betonu železového (bez výztuže) stropů deskových, plochých střech, desek balkonových, desek hřibových stropů včetně hlavic hřibových sloupů tř. C 25/30 | [10 empty] | _
_
[7 empty] | Výkaz výměr: | Výkres č. d-03 |  |  |  | 0 | [6 empty] | _
[8 empty] | Dobetonávka stropu nad 1.NP, ozn."D"pro Wellnes; (3,05+0,12)*2,50*0,20*2 |  |  |  | 3.17 | [6 empty] | _
[8 empty] | =strop pro Wellnes |  |  |  | 3.17 | [6 empty] | _
[8 empty] | Výkres č. D-07 |  |  |  | 0 | [6 empty] | _
[8 empty] | Zálivka mezi panely na příčných zdech na stropě 1.NP |  |  |  | 0 | [6 empty] | _
[8 empty] | Příčná zeď; (0,050*5+0,055+0,125*2)*9,00*0,265 |  |  |  | 1.3237 | [6 empty] | _
[8 empty] | Dobetonávka v podélném směru; 8,54*(0,07334+0,0505)*0,265 |  |  |  | 0.28026 | [6 empty] | _
[8 empty] | Zálivka mezi panely na příčných zdech na stropě 2.NP |  |  |  | 0 | [6 empty] | _
[8 empty] | Příčná zeď; (0,050*5+0,055+0,125*2)*9,00*0,250 |  |  |  | 1.2488 | [6 empty] | _
[8 empty] | =zálivky na příčných zdech |  |  |  | 2.8527 | [6 empty] | _
[5 empty] | 17 | SP | 411351011 | Zřízení bednění stropů deskových tl přes 5 do 25 cm bez podpěrné kce | m2 | 16.85 | 0 | 16.85 |  | 0 | 0.00533 | 0.089811 |  | 0 | 21 | 0 | 0 |  | CS ÚRS 2022 01 | 1
[7 empty] | Plný popis: | Bednění stropních konstrukcí - bez podpěrné konstrukce desek tloušťky stropní desky přes 5 do 25 cm zřízení | [10 empty] | _
_
[7 empty] | Výkaz výměr: | Výkres č. d-03 |  |  |  | 0 | [6 empty] | _
[8 empty] | Pro dobetonávku stropu ozn."D"pro Wellnes; (3,05+0,12+0,20)*2,50*2 |  |  |  | 16.85 | [6 empty] | _
[5 empty] | 18 | SP | 411351012 | Odstranění bednění stropů deskových tl přes 5 do 25 cm bez podpěrné kce | m2 | 16.85 | 0 | 16.85 |  | 0 |  | 0 |  | 0 | 21 | 0 | 0 |  | CS ÚRS 2022 01 | 1
[7 empty] | Plný popis: | Bednění stropních konstrukcí - bez podpěrné konstrukce desek tloušťky stropní desky přes 5 do 25 cm odstranění | [10 empty] | _
_
[5 empty] | 19 | SP | 411354313 | Zřízení podpěrné konstrukce stropů výšky do 4 m tl přes 15 do 25 cm | m2 | 15.85 | 0 | 15.85 |  | 0 | 0.00088 | 0.013948 |  | 0 | 21 | 0 | 0 |  | CS ÚRS 2022 01 | 1
[7 empty] | Plný popis: | Podpěrná konstrukce stropů - desek, kleneb a skořepin výška podepření do 4 m tloušťka stropu přes 15 do 25 cm zřízení | [10 empty] | _
_
[7 empty] | Výkaz výměr: | Výkres č. d-03 |  |  |  | 0 | [6 empty] | _
[8 empty] | Pro dobetonávku stropu ozn."D"pro Wellnes; (3,05+0,12)*2,50*2 |  |  |  | 15.85 | [6 empty] | _
[5 empty] | 20 | SP | 411354314 | Odstranění podpěrné konstrukce stropů výšky do 4 m tl přes 15 do 25 cm | m2 | 15.85 | 0 | 15.85 |  | 0 |  | 0 |  | 0 | 21 | 0 | 0 |  | CS ÚRS 2022 01 | 1
[7 empty] | Plný popis: | Podpěrná konstrukce stropů - desek, kleneb a skořepin výška podepření do 4 m tloušťka stropu přes 15 do 25 cm odstranění | [10 empty] | _
_
[5 empty] | 21 | SP | 411361821 | Výztuž stropů betonářskou ocelí 10 505 | t | 0.45365 | 0 | 0.45365 |  | 0 | 1.0555 | 0.47885 |  | 0 | 21 | 0 | 0 |  | CS ÚRS 2022 01 | 1
[7 empty] | Plný popis: | Výztuž stropů prostě uložených, vetknutých, spojitých, deskových, trámových (žebrových, kazetových), s keramickými a jinými vložkami, konsolových nebo balkonových, hřibových včetně hlavic hřibových sloupů, plochých střech a pro zavěšení železobetonových podhledů z betonářské oceli 10 505 (R) nebo BSt 500 | [10 empty] | _
_
[7 empty] | Výkaz výměr: | Výkres č. d-03 |  |  |  | 0 | [6 empty] | _
[8 empty] | Pro dobetonávku stropu ozn."D"pro Wellnes dle tab. výztuže; 76,472*0,001 |  |  |  | 0.076472 | [6 empty] | _
[8 empty] | Výkres č. D-07 |  |  |  | 0 | [6 empty] | _
[8 empty] | Zálivková výztuž d 10 pro strop 1.NP; 1,40*63*2*0,617*0,001 |  |  |  | 0.10884 | [6 empty] | _
[8 empty] | Zálivková výztuž d 10 pro strop 2.NP; 1,40*66*2*0,617*0,001 |  |  |  | 0.11402 | [6 empty] | _
[8 empty] | Výztuž pro příčná žebra mezi panely 60kg/m3 betonu; 2,572*0,060 |  |  |  | 0.15432 | [6 empty] | _
[5 empty] | 22 | SP | 411362021 | Výztuž stropů svařovanými sítěmi Kari | t | 0.14706 | 0 | 0.14706 |  | 0 | 1.0628 | 0.15629 |  | 0 | 21 | 0 | 0 |  | CS ÚRS 2022 01 | 1
[7 empty] | Plný popis: | Výztuž stropů prostě uložených, vetknutých, spojitých, deskových, trámových (žebrových, kazetových), s keramickými a jinými vložkami, konsolových nebo balkonových, hřibových včetně hlavic hřibových sloupů, plochých střech a pro zavěšení železobetonových podhledů ze svařovaných sítí z drátů typu KARI | [10 empty] | _
_
[7 empty] | Výkaz výměr: | Výkres č. d-03 |  |  |  | 0 | [6 empty] | _
[8 empty] | Pro dobetonávku stropu ozn."D"pro Wellnes dle tab. výztuže; 147,058*0,001 |  |  |  | 0.14706 | [6 empty] | _
[5 empty] | 23 | SP | 413941125 | Osazování ocelových válcovaných nosníků stropů I, IE, U, UE nebo L č. 24 a výše nebo výšky přes 220 mm | t | 2.2302 | 0 | 2.2302 |  | 0 | 0.01221 | 0.02723 |  | 0 | 21 | 0 | 0 |  | CS ÚRS 2022 01 | 1
[7 empty] | Plný popis: | Osazování ocelových válcovaných nosníků ve stropech I nebo IE nebo U nebo UE nebo L č. 24 a výše nebo výšky přes 220 mm | [10 empty] | _
_
[7 empty] | Výkaz výměr: | Výkres č. d-03 |  |  |  | 0 | [6 empty] | _
[8 empty] | Pro dobetonávku stropu ozn."D"pro Wellnes, nosník 2xI32-9,14x2; 2*9,14*61,00*2*0,001 |  |  |  | 2.2302 | [6 empty] | _
[5 empty] | 24 | H | 13011019 | ocel profilová jakost S235JR (11 375) průřez I (IPN) 320 | t | 2.2302 | 8 | 2.4086 |  | 0 | 1 | 2.4086 |  | 0 | 21 | 0 | 0 |  | CS ÚRS 2022 01 | 1
[7 empty] | Plný popis: | [11 empty] | _
_
[7 empty] | Výkaz výměr: | Výkres č. d-03 |  |  |  | 0 | [6 empty] | _
[8 empty] | Pro dobetonávku stropu ozn."D"pro Wellnes, nosník 2xI32-9,14x2; 2*9,14*61,00*2*0,001 |  |  |  | 2.2302 | [6 empty] | _
[5 empty] | 25 | SP | 413-OVO250L | D+N, Ocelová výměna OVO 250L - včetně zabetonování dutina na stropě 2.NP | kus | 1 | 0 | 1 |  | 0 | 0.1 | 0.1 |  | 0 | 21 | 0 | 0 |  | VLASTNÍ | 1
[7 empty] | Plný popis: | [11 empty] | _
_
[5 empty] | 26 | SP | 413-OVO250T | D+N, Ocelová výměna OVO 250T - včetně zabetonování dutina na stropě 2.NP | kus | 1 | 0 | 1 |  | 0 | 0.1 | 0.1 |  | 0 | 21 | 0 | 0 |  | VLASTNÍ | 1
[7 empty] | Plný popis: | [11 empty] | _
_
[5 empty] | 27 | SP | 413232211 | Zazdívka zhlaví válcovaných nosníků v do 150 mm | kus | 8 | 0 | 8 |  | 0 | 0.02278 | 0.18224 |  | 0 | 21 | 0 | 0 |  | CS ÚRS 2022 01 | 1
[7 empty] | Plný popis: | Zazdívka zhlaví stropních trámů nebo válcovaných nosníků pálenými cihlami válcovaných nosníků, výšky do 150 mm | [10 empty] | _
_
[7 empty] | Výkaz výměr: | Výkres č. D.1.2 b-08 |  |  |  | 0 | [6 empty] | _
[8 empty] | Ocel přístřešek v ose C modul 2-3; 2,0 |  |  |  | 2 | [6 empty] | _
[8 empty] | Výkres č. D.1.2 b-09 |  |  |  | 0 | [6 empty] | _
[8 empty] | Ocel přístřešek v ose C modul 13-14; 6,0 |  |  |  | 6 | [6 empty] | _
[5 empty] | 28 | SP | 411388621 | Zabetonování otvorů tl do 150 mm ze suchých směsí pl do 0,25 m2 ve stropech | kus | 8 | 0 | 8 |  | 0 | 0.05328 | 0.42624 |  | 0 | 21 | 0 | 0 |  | CS ÚRS 2022 01 | 1
[7 empty] | Plný popis: | Zabetonování otvorů ve stropech nebo v klenbách včetně lešení, bednění, odbednění a výztuže (materiál v ceně) ze suchých směsí, tl. do 150 mm ve stropech železobetonových, tvárnicových a prefabrikovaných plochy do 0,25 m2 | [10 empty] | _
_
[5 empty] | 29 | SP | 435124311 | Montáž schodišťových ramen s podestou s nesvařovanými spoji hmotnosti do 3 t budova v do 12 m | kus | 4 | 0 | 4 |  | 0 | 0.08313 | 0.33252 |  | 0 | 21 | 0 | 0 |  | CS ÚRS 2022 01 | 1
[7 empty] | Plný popis: | Montáž schodišťových konstrukcí ramen s podestou s nesvařovanými spoji, vcelku hmotnosti do 3,0 t, v budovách výšky do 12 m | [10 empty] | _
_
[5 empty] | 30 | H | 101-D05-01 | dod, Prefabrikát vnitřního schodišťového ramena 9x175x270mm, šíře 1400mm - včetně dokumentace tvaru a výpisu výztuže / beton pohledový C35/45, dle výkresu č.D-10 | kus | 4 | 0 | 4 |  | 0 | 2.79 | 11.16 |  | 0 | 21 | 0 | 0 |  | VLASTNÍ | 1
[7 empty] | Plný popis: | [11 empty] | _
_
[5 empty] | 31 | SP | 411123902 | Montáž ŽB stropních panelů se závěsnými háky hmotnosti přes 1,5 do 3 t budova v do 18 m | kus | 2 | 0 | 2 |  | 0 | 0.24389 | 0.48778 |  | 0 | 21 | 0 | 0 |  | CS ÚRS 2022 01 | 1
[7 empty] | Plný popis: | Montáž stropních panelů ze železobetonu se závěsnými háky, v budovách výšky do 18 m, hmotnosti přes 1,5 do 3 t | [10 empty] | _
_
[5 empty] | 32 | H | 101-D05-02 | dod, Prefabrikát podesty vni schodiště 3000x1400x250mm - včetně dokumentace tvaru a výpisu výztuže / beton pohledový C35/45, dle výkresu č.D-10 | kus | 2 | 0 | 2 |  | 0 | 2.0067 | 4.0135 |  | 0 | 21 | 0 | 0 |  | VLASTNÍ | 1
[7 empty] | Plný popis: | [11 empty] | _
_
_
[8 empty] | 006: Úpravy povrchu | [5 empty] | 0 |  | 119.1701 |  | 0 | _ | 0 | 0 |  |  | 20
[5 empty] | 1 | SP | 615142002 | Potažení vnitřních nosníků sklovláknitým pletivem | m2 | 99.426 | 0 | 99.426 |  | 0 | 0.00036 | 0.035793 |  | 0 | 21 | 0 | 0 |  | CS ÚRS 2022 01 | 1
[7 empty] | Plný popis: | Potažení vnitřních ploch pletivem v ploše nebo pruzích, na plném podkladu sklovláknitým provizorním přichycením nosníků | [10 empty] | _
_
[7 empty] | Výkaz výměr: | Výkres č. D-05 |  |  |  | 0 | [6 empty] | _
[8 empty] | 1.NP, dle výpisu překladů dle ozn "P-20", IPE 100-1500, (2x7); 1,50*(0,30+0,10*2)*7 |  |  |  | 5.25 | [6 empty] | _
[8 empty] | 1.NP, dle výpisu překladů dle ozn "P-34", IPE 160-4400, 2x; 4,40*(0,37+0,16*2)*1 |  |  |  | 3.036 | [6 empty] | _
[8 empty] | 1.NP, dle výpisu překladů dle ozn "P-33", IPE 160-2400, (2x5); 2,40*(0,30+0,16*2)*5 |  |  |  | 7.44 | [6 empty] | _
[8 empty] | 1.NP, dle výpisu překladů dle ozn "P-32", IPE 160-6200, (2),; 6,20*(0,37+0,16*2)*1 |  |  |  | 4.278 | [6 empty] | _
[8 empty] | 1.NP, dle výpisu překladů dle ozn "P-31", IPE 160-4200, (2*2); 4,20*(0,37+0,16*2)*2 |  |  |  | 5.796 | [6 empty] | _
[8 empty] | 1.NP, dle výpisu překladů dle ozn "P-30", IPE 160-3800, (2*7),; 3,80*(0,37+0,16*2)*7 |  |  |  | 18.354 | [6 empty] | _
[8 empty] | 1.NP, dle výpisu překladů dle ozn "P-41", IPE 180-4400, (3x),; 4,40*(0,37+0,18*2)*1 |  |  |  | 3.212 | [6 empty] | _
[8 empty] | 1.NP, dle výpisu překladů dle ozn "P-50", IPE 200-3400, 1x,; 3,40*(0,15+0,20*2) |  |  |  | 1.87 | [6 empty] | _
[8 empty] | =1.NP |  |  |  | 49.236 | [6 empty] | _
[8 empty] | Výkres č. D-06 |  |  |  | 0 | [6 empty] | _
[8 empty] | 2.NP, dle výpisu překladů viz ozn."P-20", IPE 100-1500, (2x); 1,50*(0,30+0,10*2)*2 |  |  |  | 1.5 | [6 empty] | _
[8 empty] | 2.NP, dle výpisu překladů viz ozn."P-30", IPE 160-3800, (2x); 3,80*(0,37+0,16*2)*2 |  |  |  | 5.244 | [6 empty] | _
[8 empty] | 2.NP, dle výpisu překladů viz ozn."P-33", IPE 160-2400, (9x); 2,40*(0,30+0,16*2)*9 |  |  |  | 13.392 | [6 empty] | _
[8 empty] | 2.NP, dle výpisu překladů viz ozn."P-35", IPE 160-3600, (8x); 3,60*(0,37+0,16*2)*8 |  |  |  | 19.872 | [6 empty] | _
[8 empty] | 2.NP, dle výpisu překladů viz ozn."P-36", IPE 160-2800, (1x); 2,80*(0,37+0,16*2)*1 |  |  |  | 1.932 | [6 empty] | _
[8 empty] | 2.NP, dle výpisu překladů viz ozn."P-40", IPE 180-2200, (4x); 2,20*(0,30+0,18*2)*4 |  |  |  | 5.808 | [6 empty] | _
[8 empty] | 2.NP, dle výpisu překladů viz ozn."P-42", IPE 180-3700, (1x); 3,70*(0,30+0,18*2)*1 |  |  |  | 2.442 | [6 empty] | _
[8 empty] | =2.NP |  |  |  | 50.19 | [6 empty] | _
[5 empty] | 2 | SP | 642942611 | Osazování zárubní nebo rámů dveřních kovových do 2,5 m2 na montážní pěnu | kus | 51 | 0 | 51 |  | 0 | 0.00048 | 0.02448 |  | 0 | 21 | 0 | 0 |  | CS ÚRS 2022 01 | 1
[7 empty] | Plný popis: | Osazování zárubní nebo rámů kovových dveřních lisovaných nebo z úhelníků bez dveřních křídel na montážní pěnu, plochy otvoru do 2,5 m2 | [10 empty] | _
_
[7 empty] | Výkaz výměr: | Výkres č. D-15, dle výkazu dveří |  |  |  | 0 | [6 empty] | _
[8 empty] | Pro dveře 600/1970, dle ozn."D01"; 18 |  |  |  | 18 | [6 empty] | _
[8 empty] | Pro dveře 800/1970, dle ozn."D02"; 16 |  |  |  | 16 | [6 empty] | _
[8 empty] | Pro dveře 900/1970, dle ozn."D03"; 9-6 |  |  |  | 3 | [6 empty] | _
[8 empty] | Pro dveře 800/1970, dle ozn."D012"; 3 |  |  |  | 3 | [6 empty] | _
[8 empty] | Pro dveře 900/1970, dle ozn."D013"; 12-1 |  |  |  | 11 | [6 empty] | _
[5 empty] | 3 | H | 55331480 | zárubeň jednokřídlá ocelová pro zdění tl stěny 75-100mm rozměru 600/1970, 2100mm | kus | 18 | 0 | 18 |  | 0 | 0.01201 | 0.21618 |  | 0 | 21 | 0 | 0 |  | CS ÚRS 2022 01 | 1
[7 empty] | Plný popis: | [11 empty] | _
_
[7 empty] | Výkaz výměr: | Výkres č. D-15, dle výkazu dveří |  |  |  | 0 | [6 empty] | _
[8 empty] | Pro dveře 600/1970, dle ozn."D01"; 18 |  |  |  | 18 | [6 empty] | _
[5 empty] | 4 | H | 55331487 | zárubeň jednokřídlá ocelová pro zdění tl stěny 110-150mm rozměru 800/1970, 2100mm | kus | 19 | 0 | 19 |  | 0 | 0.01521 | 0.28899 |  | 0 | 21 | 0 | 0 |  | CS ÚRS 2022 01 | 1
[7 empty] | Plný popis: | [11 empty] | _
_
[7 empty] | Výkaz výměr: | Výkres č. D-15, dle výkazu dveří |  |  |  | 0 | [6 empty] | _
[8 empty] | Pro dveře 800/1970, dle ozn."D02"; 16 |  |  |  | 16 | [6 empty] | _
[8 empty] | Pro dveře 800/1970, dle ozn."D12"; 3 |  |  |  | 3 | [6 empty] | _
[5 empty] | 5 | H | 55331488 | zárubeň jednokřídlá ocelová pro zdění tl stěny 110-150mm rozměru 900/1970, 2100mm | kus | 14 | 0 | 14 |  | 0 | 0.01553 | 0.21742 |  | 0 | 21 | 0 | 0 |  | CS ÚRS 2022 01 | 1
[7 empty] | Plný popis: | [11 empty] | _
_
[7 empty] | Výkaz výměr: | Výkres č. D-15, dle výkazu dveří |  |  |  | 0 | [6 empty] | _
[8 empty] | Pro dveře 900/1970, dle ozn."D03"; 9-6 |  |  |  | 3 | [6 empty] | _
[8 empty] | Pro dveře 900/1970, dle ozn."D013"; 12-1 |  |  |  | 11 | [6 empty] | _
[5 empty] | 6 | SP | 642942721 | Osazování zárubní nebo rámů dveřních kovových přes 2,5 do 4,5 m2 na montážní pěnu | kus | 1 | 0 | 1 |  | 0 | 0.00096 | 0.00096 |  | 0 | 21 | 0 | 0 |  | CS ÚRS 2022 01 | 1
[7 empty] | Plný popis: | Osazování zárubní nebo rámů kovových dveřních lisovaných nebo z úhelníků bez dveřních křídel na montážní pěnu, plochy otvoru přes 2,5 do 4,5 m2 | [10 empty] | _
_
[7 empty] | Výkaz výměr: | Výkres č. D-15, dle výkazu dveří |  |  |  | 0 | [6 empty] | _
[8 empty] | Pro dveře 1850/2200, dle ozn."D20"; 1 |  |  |  | 1 | [6 empty] | _
[5 empty] | 7 | H | 55331748 | zárubeň dvoukřídlá ocelová pro zdění tl stěny 110-150mm rozměru 1600/1970, 2100mm | kus | 1 | 0 | 1 |  | 0 | 0.0195 | 0.0195 |  | 0 | 21 | 0 | 0 |  | CS ÚRS 2022 01 | 1
[7 empty] | Plný popis: | [11 empty] | _
_
[7 empty] | Výkaz výměr: | Výkres č. D-15, dle výkazu dveří |  |  |  | 0 | [6 empty] | _
[8 empty] | Pro dveře 1850/2200, dle ozn."D20"; 1 |  |  |  | 1 | [6 empty] | _
[5 empty] | 8 | SP | 642945111 | Osazování protipožárních nebo protiplynových zárubní dveří jednokřídlových do 2,5 m2 | kus | 9 | 0 | 9 |  | 0 | 0.4417 | 3.9753 |  | 0 | 21 | 0 | 0 |  | CS ÚRS 2022 01 | 1
[7 empty] | Plný popis: | Osazování ocelových zárubní protipožárních nebo protiplynových dveří do vynechaného otvoru, s obetonováním, dveří jednokřídlových do 2,5 m2 | [10 empty] | _
_
[7 empty] | Výkaz výměr: | Výkres č. D-15, dle výkazu dveří |  |  |  | 0 | [6 empty] | _
[8 empty] | Pro dveře 900/1970, dle ozn."D41"; 2 |  |  |  | 2 | [6 empty] | _
[8 empty] | Pro dveře 900/1970, dle ozn."D42"; 1 |  |  |  | 1 | [6 empty] | _
[8 empty] | Pro dveře 800/1970, dle ozn."D50"; 1 |  |  |  | 1 | [6 empty] | _
[8 empty] | Pro dveře 900/1970, dle ozn."D51"; 5-2 |  |  |  | 3 | [6 empty] | _
[8 empty] | Pro dveře 900/1970, dle ozn."D52"; 3-1 |  |  |  | 2 | [6 empty] | _
[5 empty] | 9 | H | 55331563 | zárubeň jednokřídlá ocelová pro zdění s protipožární úpravou tl stěny 110-150mm rozměru 900/1970, 2100mm | kus | 8 | 0 | 8 |  | 0 | 0.01553 | 0.12424 |  | 0 | 21 | 0 | 0 |  | CS ÚRS 2022 01 | 1
[7 empty] | Plný popis: | [11 empty] | _
_
[7 empty] | Výkaz výměr: | Výkres č. D-15, dle výkazu dveří |  |  |  | 0 | [6 empty] | _
[8 empty] | Pro dveře 900/1970, PO, dle ozn."D41"; 2 |  |  |  | 2 | [6 empty] | _
[8 empty] | Pro dveře 900/1970, PO, dle ozn."D42"; 1 |  |  |  | 1 | [6 empty] | _
[8 empty] | Pro dveře 900/1970, PO, dle ozn."D51"; 5-2 |  |  |  | 3 | [6 empty] | _
[8 empty] | Pro dveře 900/1970, PO, dle ozn."D52"; 3-1 |  |  |  | 2 | [6 empty] | _
[5 empty] | 10 | H | 55331562 | zárubeň jednokřídlá ocelová pro zdění s protipožární úpravou tl stěny 110-150mm rozměru 800/1970, 2100mm | kus | 1 | 0 | 1 |  | 0 | 0.01521 | 0.01521 |  | 0 | 21 | 0 | 0 |  | CS ÚRS 2022 01 | 1
[7 empty] | Plný popis: | [11 empty] | _
_
[7 empty] | Výkaz výměr: | Výkres č. D-15, dle výkazu dveří |  |  |  | 0 | [6 empty] | _
[8 empty] | Pro dveře 800/1970, PO, dle ozn."D50"; 1 |  |  |  | 1 | [6 empty] | _
[5 empty] | 11 | SP | 642945112 | Osazování protipožárních nebo protiplynových zárubní dveří dvoukřídlových přes 2,5 do 6,5 m2 | kus | 1 | 0 | 1 |  | 0 | 0.54769 | 0.54769 |  | 0 | 21 | 0 | 0 |  | CS ÚRS 2022 01 | 1
[7 empty] | Plný popis: | Osazování ocelových zárubní protipožárních nebo protiplynových dveří do vynechaného otvoru, s obetonováním, dveří dvoukřídlových přes 2,5 do 6,5 m2 | [10 empty] | _
_
[7 empty] | Výkaz výměr: | Výkres č. D-15, dle výkazu dveří |  |  |  | 0 | [6 empty] | _
[8 empty] | Pro dveře 1600/1970, dle ozn."D43"; 1 |  |  |  | 1 | [6 empty] | _
[8 empty] | Pro dveře 1850/2200, dle ozn."D44"; 2-2 |  |  |  | 0 | [6 empty] | _
[5 empty] | 12 | H | 55331763 | zárubeň dvoukřídlá ocelová pro zdění s protipožární úpravou tl stěny 110-150mm rozměru 1600/1970, 2100mm | kus | 1 | 0 | 1 |  | 0 | 0.0195 | 0.0195 |  | 0 | 21 | 0 | 0 |  | CS ÚRS 2022 01 | 1
[7 empty] | Plný popis: | [11 empty] | _
_
[7 empty] | Výkaz výměr: | Výkres č. D-15, dle výkazu dveří |  |  |  | 0 | [6 empty] | _
[8 empty] | Pro dveře 1600/1970, dle ozn."D43"; 1 |  |  |  | 1 | [6 empty] | _
[5 empty] | 13 | SP | 631341134 | Mazanina tl přes 120 do 240 mm z betonu lehkého keramického LC 20/22 | m3 | 55.1628 | 0 | 55.1628 |  | 0 | 1.854 | 102.2719 |  | 0 | 21 | 0 | 0 |  | CS ÚRS 2022 01 | 1
[7 empty] | Plný popis: | Mazanina z lehkého keramického betonu tl. přes 120 do 240 mm tř. LC 20/22 | [10 empty] | _
_
[7 empty] | Výkaz výměr: | Výkres č. D-08 |  |  |  | 0 | [6 empty] | _
[8 empty] | Střecha; 59,69*8,785*0,158-(((19,745*8,785)+(0,90*0,02)+sqrt((19,745*8,785)*(0,90*0,02)))*0,158/3)*3 |  |  |  | 55.1628 | [6 empty] | _
[5 empty] | 14 | SP | 631319185 | Příplatek k mazanině tl přes 120 do 240 mm za sklon přes 15 do 35° | m3 | 55.163 | 0 | 55.163 |  | 0 |  | 0 |  | 0 | 21 | 0 | 0 |  | CS ÚRS 2022 01 | 1
[7 empty] | Plný popis: | Příplatek k cenám mazanin za sklon přes 15 st. do 35 st. od vodorovné roviny mazanina tl. přes 120 do 240 mm | [10 empty] | _
_
[5 empty] | 15 | SP | 631319013 | Příplatek k mazanině tl přes 120 do 240 mm za přehlazení povrchu | m3 | 55.163 | 0 | 55.163 |  | 0 |  | 0 |  | 0 | 21 | 0 | 0 |  | CS ÚRS 2022 01 | 1
[7 empty] | Plný popis: | Příplatek k cenám mazanin za úpravu povrchu mazaniny přehlazením, mazanina tl. přes 120 do 240 mm | [10 empty] | _
_
[5 empty] | 16 | SP | 644941111 | Osazování ventilačních mřížek velikosti do 150 x 200 mm | kus | 78 | 0 | 78 |  | 0 |  | 0 |  | 0 | 21 | 0 | 0 |  | CS ÚRS 2022 01 | 1
[7 empty] | Plný popis: | Montáž průvětrníků nebo mřížek odvětrávacích velikosti do 150 x 200 mm | [10 empty] | _
_
[7 empty] | Výkaz výměr: | Výkres č. D-08 |  |  |  | 0 | [6 empty] | _
[8 empty] | Větrací otvory v atice ozn. "VZ-01"; 78,0 |  |  |  | 78 | [6 empty] | _
[5 empty] | 17 | SP | 644941121 | Montáž průchodky k větrací mřížce se zhotovením otvoru v tepelné izolaci | kus | 78 | 0 | 78 |  | 0 |  | 0 |  | 0 | 21 | 0 | 0 |  | CS ÚRS 2022 01 | 1
[7 empty] | Plný popis: | Montáž průvětrníků nebo mřížek odvětrávacích montáž průchodky (trubky) se zhotovením otvoru v tepelné izolaci | [10 empty] | _
_
[5 empty] | 18 | H | 56245650 | mřížka větrací kruhová plast se síťovinou 75mm | kus | 78 | 0 | 78 |  | 0 | 3e-05 | 0.00234 |  | 0 | 21 | 0 | 0 |  | CS ÚRS 2022 01 | 1
[7 empty] | Plný popis: | mřížka větrací kruhová plast 75 se síťovinou | [10 empty] | _
_
[5 empty] | 19 | H | 28615062 | trubka kanalizační HTEM s hrdlem DN 75x1000mm | m | 78 | 0 | 78 |  | 0 | 0.00048 | 0.03744 |  | 0 | 21 | 0 | 0 |  | CS ÚRS 2022 01 | 1
[7 empty] | Plný popis: | trubka kanalizační HTEM s hrdlem DN 75x1000 mm | [10 empty] | _
_
[5 empty] | 20 | SP | 637211122 | Okapový chodník z betonových dlaždic tl 60 mm kladených do písku se zalitím spár MC | m2 | 40.1 | 0 | 40.1 |  | 0 | 0.28362 | 11.3732 |  | 0 | 21 | 0 | 0 |  | CS ÚRS 2022 01 | 1
[7 empty] | Plný popis: | Okapový chodník z dlaždic betonových se zalitím spár cementovou maltou do písku, tl. dlaždic 60 mm | [10 empty] | _
_
[7 empty] | Výkaz výměr: | Výkres č. D-11 |  |  |  | 0 | [6 empty] | _
[8 empty] | Viz detail soklu; (60,60+0,50*2+9,30*2)*0,50 |  |  |  | 40.1 | [6 empty] | _
_
[8 empty] | 0061: Vnitřní omítky | [5 empty] | 0 |  | 55.1229 |  | 0 | _ | 0 | 0 |  |  | 9
[5 empty] | 1 | SP | 612131121 | Penetrační disperzní nátěr vnitřních stěn nanášený ručně | m2 | 2681.363 | 0 | 2681.363 |  | 0 | 0.00026 | 0.69715 |  | 0 | 21 | 0 | 0 |  | CS ÚRS 2022 01 | 1
[7 empty] | Plný popis: | Podkladní a spojovací vrstva vnitřních omítaných ploch penetrace disperzní nanášená ručně stěn | [10 empty] | _
_
[5 empty] | 2 | SP | 612142001 | Potažení vnitřních stěn sklovláknitým pletivem vtlačeným do tenkovrstvé hmoty | m2 | 2681.363 | 0 | 2681.363 |  | 0 | 0.00438 | 11.7444 |  | 0 | 21 | 0 | 0 |  | CS ÚRS 2022 01 | 1
[7 empty] | Plný popis: | Potažení vnitřních ploch pletivem v ploše nebo pruzích, na plném podkladu sklovláknitým vtlačením do tmelu stěn | [10 empty] | _
_
[5 empty] | 3 | SP | 612323111 | Vápenocementová omítka hladkých vnitřních stěn tloušťky do 5 mm nanášená ručně | m2 | 2681.3635 | 0 | 2681.3635 |  | 0 | 0.00656 | 17.5897 |  | 0 | 21 | 0 | 0 |  | CS ÚRS 2022 01 | 1
[7 empty] | Plný popis: | Omítka vápenocementová vnitřních ploch hladkých nanášená ručně jednovrstvá hladká, na neomítnutý bezesparý podklad, tloušťky do 5 mm stěn | [10 empty] | _
_
[7 empty] | Výkaz výměr: | Výkres č- D-06, 2.NP, výměra pro vni. omítky: |  |  |  | 0 | [6 empty] | _
[8 empty] | M.č. 149 - klubovna; (5,69+8,69)*2*3,00-0,90*2,00-2,00*1,00-3,00*1,25 |  |  |  | 78.73 | [6 empty] | _
[8 empty] | Pří počty špalet; (2,00+1,00)*2*0,25+(3,00+1,25)*2*0,30 |  |  |  | 4.05 | [6 empty] | _
[8 empty] | M.č. 150 - schodiště; (3,00+5,49)*2*3,00-2,00*1,50-0,90*2,00 |  |  |  | 46.14 | [6 empty] | _
[8 empty] | Pří počet špalet; (2,00+1,50)*2*0,30+(2,05*2+1,15)*0,15 |  |  |  | 2.8875 | [6 empty] | _
[8 empty] | M.č. 150 - chodba; (6,60+1,65+3,74)*2*3,00-6,00*0,75-3,00*0,75-0,80*2,00*3 |  |  |  | 60.39 | [6 empty] | _
[8 empty] | M.č. 151 - kuchyňka; (3,00+3,04)*2*3,00-2,00*0,75-0,80*2,00 |  |  |  | 33.14 | [6 empty] | _
[8 empty] | M.č. 152 - sklad; (2,30+3,04)*2*3,00-1,50*0,75*0,80*2,00 |  |  |  | 30.24 | [6 empty] | _
[8 empty] | M.č. 153 - WC 1; (1,00+1,55)*2*3,00-0,60*2,00 |  |  |  | 14.1 | [6 empty] | _
[8 empty] | M.č. 153 - WC 2; (1,25+1,55)*2*3,00-0,60*2,00 |  |  |  | 15.6 | [6 empty] | _
[8 empty] | M.č. 153 - předsíň; (2,35+1,39)*2*3,00-(0,60*2+0,80)*2,00-1,50*0,75 |  |  |  | 17.315 | [6 empty] | _
[8 empty] | M.č. 154 - kancelář; (6,00+4,14)*2*3,00-6,00*0,75-0,80*2,00-3,00*1,25 |  |  |  | 50.99 | [6 empty] | _
[8 empty] | Pří počet špalet; (3,00+1,25)*2*0,30 |  |  |  | 2.55 | [6 empty] | _
[8 empty] | M.č. 155 - Wellnes-sprchy; (4,34+4,24)*2*3,00-0,60*2,00 |  |  |  | 50.28 | [6 empty] | _
[8 empty] | M.č. 155 - Wellnes-sauna; (4,10+3,47)*2*3,00-0,60*2,00 |  |  |  | 44.22 | [6 empty] | _
[8 empty] | M.č. 155 - Wellnes-WC; (1,70+1,55)*2*3,00-0,60*2,00 |  |  |  | 18.3 | [6 empty] | _
[8 empty] | M.č. 155 - Wellnes-úklid; (1,70+0,98)*2*3,00-0,60*2,00 |  |  |  | 14.88 | [6 empty] | _
[8 empty] | M.č. 155 - Wellnes-chodba; (3,400+2,70)*2*3,00-0,60*2,00*2-0,90*2,00 |  |  |  | 32.4 | [6 empty] | _
[8 empty] | M.č. 156 - schodiště; (3,00+5,71)*2*3,00-1,56*2,80*2 |  |  |  | 43.524 | [6 empty] | _
[8 empty] | M.č. 156 - chodba; (16,55+1,56)*2*3,00-2,00*1,00-0,90*2,00*2-1,20*2,00 |  |  |  | 100.66 | [6 empty] | _
[8 empty] | Pří počet špalet; (2,00+1,00)*2*0,25+(2,05*2+1,15)*0,15+(2,00*2+1,20)*0,30 |  |  |  | 3.8475 | [6 empty] | _
[8 empty] | M.č. 157 - tech. místnost; (3,00+2,84)*2*3,00-2,40*0,75-0,90*2,00 |  |  |  | 31.44 | [6 empty] | _
[8 empty] | Pří-počet špalet; (2,40+0,75)*2*0,30 |  |  |  | 1.89 | [6 empty] | _
[8 empty] | M.č. 158 - klubovna; (4,06+6,97)*2*3,00-2,00*1,00*2-3,00*1,25-1,15*2,05-0,90*2,00 |  |  |  | 54.2725 | [6 empty] | _
[8 empty] | Pří-počet špalet; (2,05*2+1,15)*0,22+(2,00+1,00)*2*0,15*2+(3,00+1,25)*2*0,30 |  |  |  | 5.505 | [6 empty] | _
[8 empty] | M.č. 159 - posilovna; (11,75+6,97)*2*3,00-2,00*1,00*3-3,00*1,25*3-1,60*2,00 |  |  |  | 91.87 | [6 empty] | _
[8 empty] | Pří-počet špalet; (2,00+1,00)*2*0,30*3+(3,00+1,25)*2*0,30*3 |  |  |  | 13.05 | [6 empty] | _
[8 empty] | M.č. 160 - WC muži 2x; (0,90+1,60)*2*3,00*2-0,60*2,00*2 |  |  |  | 27.6 | [6 empty] | _
[8 empty] | M.č. 160 - WC M, předsíň; ; (1,90+2,00)*2*3,00-0,80*2,00 |  |  |  | 21.8 | [6 empty] | _
[8 empty] | M.č. 161 - WC ženy 2x; (0,90+1,60)*2*3,00*2-0,60*2,00*2 |  |  |  | 27.6 | [6 empty] | _
[8 empty] | M.č. 161 - WC Ž, předsíň; (1,90+2,00)*2*3,00-0,80*2,00 |  |  |  | 21.8 | [6 empty] | _
[8 empty] | M.č. 162 - chodba; (16,55+1,56)*2*3,00-0,80*2,00*2-0,90*2,00*3-1,60*2,00-2,00*1,00-1,56*2,80 |  |  |  | 90.492 | [6 empty] | _
[8 empty] | Pří-počet špalet; (2,05*2+1,15)*0,15+(2,00+1,00)*2*0,15 |  |  |  | 1.6875 | [6 empty] | _
[8 empty] | M.č. 163 - trenér; (3,69+6,97)*2*3,00-3,00*1,25-3,00*1,00-0,80*2,00 |  |  |  | 55.61 | [6 empty] | _
[8 empty] | Pří-počet špalet; (3,00+1,25)*2*0,30+(2,00+1,00)*2*0,15 |  |  |  | 3.45 | [6 empty] | _
[8 empty] | M.č. 164 - prádlo; (3,50+3,42)*2*3,00-3,20*0,75-0,80*2,00 |  |  |  | 37.52 | [6 empty] | _
[8 empty] | Pří-počet špalet; (3,20+0,75)*2*0,30 |  |  |  | 2.37 | [6 empty] | _
[8 empty] | M.č. 165 - sklad; (3,50+3,40)*2*3,00-0,80*2,00*2 |  |  |  | 38.2 | [6 empty] | _
[8 empty] | M.č. 166 - učebna; (4,10+6,97)*2*3,00-3,00*1,25-2,00*1,00-0,80*2,00*2 |  |  |  | 57.47 | [6 empty] | _
[8 empty] | Pří-počet špalet; (3,00+1,25)*2*0,30 |  |  |  | 2.55 | [6 empty] | _
[8 empty] | M.č. 167 - sklad; (3,50+4,07)*2*3,00-3,20*0,75-0,80*2,00 |  |  |  | 41.42 | [6 empty] | _
[8 empty] | Pří-počet špalet; (3,20+0,75)*2*0,30 |  |  |  | 2.37 | [6 empty] | _
[8 empty] | M.č. 168 - trenér; (3,50+4,46)*2*3,00-2,00*1,50-2,00*1,00*2-0,80*2,00 |  |  |  | 39.16 | [6 empty] | _
[8 empty] | Pří-počet špalet; (2,00+1,50)*2*0,30+(2,00+1,00)*2*0,15 |  |  |  | 3 | [6 empty] | _
[8 empty] | =výměra 2.NP |  |  |  | 1336.371 | [6 empty] | _
[8 empty] | Výkres č. D-05, 1.NP, výměra pro vni. omítky: |  |  |  | 0 | [6 empty] | _
[8 empty] | M.č. 118 - posilovna; (5,69+8,84)*2*3,00-3,80*0,75-0,90*2,00 |  |  |  | 82.53 | [6 empty] | _
[8 empty] | Pří-počet špalet; (3,80+0,75)*2*0,30 |  |  |  | 2.73 | [6 empty] | _
[8 empty] | M.č. 119 - tech. místnost; (2,00+4,00)*2*3,00-0,90*2,00 ne |  |  |  | 0 | [6 empty] | _
[8 empty] | M.č. 120 - brusírna; (3,62+4,00)*2*3,00-1,15*2,05-0,90*2,00 ne |  |  |  | 0 | [6 empty] | _
[8 empty] | Pří-počet špalet; (2,05*2+1,15)*0,15 ne |  |  |  | 0 | [6 empty] | _
[8 empty] | M.č. 121 - prádelna-sušárna; (7,00+1,85)*2*3,00-6,00*0,75-0,90*2,00 ne |  |  |  | 0 | [6 empty] | _
[8 empty] | M.č. 122 - sklad; (7,00+1,85)*2*3,00-6,00*0,75-0,90*2,00 ne |  |  |  | 0 | [6 empty] | _
[8 empty] | M.č. 123 - chodba; (18,14+4,00)*2*3,00-12,00*0,75-1,15*2,05*2-0,90*2,00*3 ne |  |  |  | 0 | [6 empty] | _
[8 empty] | Pří-počet špalet; (2,05*2+1,15)*0,15+0,90*2*3,00 ne |  |  |  | 0 | [6 empty] | _
[8 empty] | M.č. 124 - chodba+schodiště; (3,00+8,84)*2*3,00-2,00*0,75*2-1,15*2,05-0,90*2,00 |  |  |  | 63.8825 | [6 empty] | _
[8 empty] | Pří-počet špalet; (2,00+0,75)*2*0,30+(2,05*2+1,15)*0,15 |  |  |  | 2.4375 | [6 empty] | _
[8 empty] | M.č. 125 - chodba; (6,15+1,40)*2*3,00-4,50*0,75-0,80*2,00*2-0,90*2,00*3 |  |  |  | 33.325 | [6 empty] | _
[8 empty] | M.č. 126 - umyvárna A (2x); (1,60+4,14)*2*3,00*2-1,60*0,50*2-0,80*2,00*2-0,90*2,00 |  |  |  | 62.28 | [6 empty] | _
[8 empty] | Pří-počet špalet; (1,60+0,50)*2*0,30*2 |  |  |  | 2.52 | [6 empty] | _
[8 empty] | M.č. 126 - WC 2x; (0,95+1,60)*2*3,00*2-0,60*2,00*2 |  |  |  | 28.2 | [6 empty] | _
[8 empty] | M.č. 126 - WC-předsíň; (2,00+2,44)*2*3,00-1,60*0,50-0,60*2,00*2-0,80*2,00 |  |  |  | 21.84 | [6 empty] | _
[8 empty] | Pří-počet špalet; (1,60+0,50)*2*0,30 |  |  |  | 1.26 | [6 empty] | _
[8 empty] | M.č. 127 - Kustod; (3,70+3,00)*2*3,00-(2,00+1,50)*0,75-0,80*2,00 |  |  |  | 35.975 | [6 empty] | _
[8 empty] | M.č. 128 - trenér; (3,70+3,00)*2*3,00-3,00*0,75-0,80*2,00 |  |  |  | 36.35 | [6 empty] | _
[8 empty] | M.č. 129 - šatna A; (8,54+8,84)*2*3,00-1,80*0,75*4-1,15*2,05-0,90*2,00 |  |  |  | 94.7225 | [6 empty] | _
[8 empty] | Pří-počet špalet; (3,60+0,75)*2*0,30*2+(2,05*2+1,15)*0,15 |  |  |  | 6.0075 | [6 empty] | _
[8 empty] | M.č. 130 - tech. místnost; (3,00+2,84)*2*3,00-1,15*2,05 |  |  |  | 32.6825 | [6 empty] | _
[8 empty] | Pří-počet špalet; (2,05*2+1,15)*0,15 |  |  |  | 0.7875 | [6 empty] | _
[8 empty] | M.č. 131 - schodiště; (3,00+5,85)*2*3,00-1,85*2,20 |  |  |  | 49.03 | [6 empty] | _
[8 empty] | M.č. 132 - chodba; (3,90+7,90)*2*3,00-1,80*2,20*2-0,90*2,00*5-1,80*2,80 |  |  |  | 48.84 | [6 empty] | _
[8 empty] | M.č. 133 - chodba; (7,43+4,00)*2*3,00-1,85*2,20*3-0,90*2,00*2-1,80*2,80*2 ne |  |  |  | 0 | [6 empty] | _
[8 empty] | M.č. 134 - chodba; (27,60+4,00)*2*3,00-0,90*2,00*11 ne |  |  |  | 0 | [6 empty] | _
[8 empty] | Pří-počet špalet; (2,05*2+1,15)*0,15*8 ne |  |  |  | 0 | [6 empty] | _
[8 empty] | M.č. 135 - prádelna+suš.; (16,75+1,85)*2*3,00-0,90*2,00 ne |  |  |  | 0 | [6 empty] | _
[8 empty] | M.č. 136 - sklad+brusírna; (8,30+1,85)*2*3,00-0,90*2,00 ne |  |  |  | 0 | [6 empty] | _
[8 empty] | M.č. 137 - vrátnice; (3,95+2,34)*2*3,00-3,00*0,75-1,05*2,05 |  |  |  | 33.3375 | [6 empty] | _
[8 empty] | Pří-počet špalet; (2,05*2+1,05)*0,15 |  |  |  | 0.7725 | [6 empty] | _
[8 empty] | M.č. 138 - ošetřovna; (3,95+2,30)*2*3,00-0,90*2,00 |  |  |  | 35.7 | [6 empty] | _
[8 empty] | Pří-počet špalet; (2,05*2+1,15)*0,15 |  |  |  | 0.7875 | [6 empty] | _
[8 empty] | M.č. 139 - WC M, 2x; ((1,55+0,90)*2*3,00-0,60*2,00)*2 |  |  |  | 27 | [6 empty] | _
[8 empty] | M.č. 139 -WC M-předsíň; (2,30+1,90)*2*3,00-0,90*2,00 |  |  |  | 23.4 | [6 empty] | _
[8 empty] | Pří-počet špalety; (2,05*2+1,15)*0,15 |  |  |  | 0.7875 | [6 empty] | _
[8 empty] | M.č. 140 - WC Ž, 2x; ((1,55+0,90)*2*3,00-0,60*2,00)*2 |  |  |  | 27 | [6 empty] | _
[8 empty] | M.č. 140 -WC Ž-předsíň; (2,30+1,90)*2*3,00-0,90*2,00 |  |  |  | 23.4 | [6 empty] | _
[8 empty] | Pří-počet špalety; (2,05*2+1,15)*0,15 |  |  |  | 0.7875 | [6 empty] | _
[8 empty] | M.č. 141 - šatna junioři; (3,25+8,84)*2*3,00-(0,80+0,80)*2,00-2,00*1,00 |  |  |  | 67.34 | [6 empty] | _
[8 empty] | Pří-počet špalety; (2,00+1,00)*2*0,10 |  |  |  | 0.6 | [6 empty] | _
[8 empty] | M.č. 142 - umývárna 1; (3,95+1,95)*2*3,00+(3,95+3,84)*2*3,00-3,20*0,50-0,80*2,00*3-0,60*2,00*2 |  |  |  | 73.34 | [6 empty] | _
[8 empty] | Pří-počet špalet; (3,20+0,50)*2*0,30+(2,05*2+1,05)*0,15*2 |  |  |  | 3.765 | [6 empty] | _
[8 empty] | M.č. 142 WC-umývárna 1; ((0,90+1,60)*2*3,00-0,60*2,00)*2 |  |  |  | 27.6 | [6 empty] | _
[8 empty] | M.č. 143 - trenér 1; (3,95+2,74)*2*3,00-2,00*1,00*2-0,90*2,00 |  |  |  | 34.34 | [6 empty] | _
[8 empty] | Pří-počet špalet; (2,00+1,00)*2*0,15*2 |  |  |  | 1.8 | [6 empty] | _
[8 empty] | M.č. 144 - šatna st. dorost; (3,95+8,84)*2*3,00-3,20*0,75-2,00*1,00-(0,80+0,90)*2,00 |  |  |  | 68.94 | [6 empty] | _
[8 empty] | M.č. 145 - šatna ml. dorost; (3,95+8,84)*2*3,00-3,20*0,75-2,00*1,00-(0,80+0,90)*2,00 |  |  |  | 68.94 | [6 empty] | _
[8 empty] | M.č. 146 - umývárna 2; (3,95+1,95)*2*3,00+(3,95+3,84)*2*3,00-3,20*0,50-0,80*2,00*3-0,60*2,00*2 |  |  |  | 73.34 | [6 empty] | _
[8 empty] | Pří-počet špalet; (3,20+0,50)*2*0,30+(2,05*2+1,05)*0,15*2 |  |  |  | 3.765 | [6 empty] | _
[8 empty] | M.č. 146 WC-umývárna 2; ((0,90+1,60)*2*3,00*0,60*2,00)*2 |  |  |  | 36 | [6 empty] | _
[8 empty] | M.č. 147 - trenér 2; (3,95+2,74)*2*3,00-2,00*1,00*2-0,90*2,00 |  |  |  | 34.34 | [6 empty] | _
[8 empty] | Pří-počet špalet; (2,00+1,00)*2*0,15*2 |  |  |  | 1.8 | [6 empty] | _
[8 empty] | M.č. 148 - šatna 8 tř.; (3,85+8,84)*2*3,00-3,20*0,75-2,00*1,00-(0,80+0,90)*2,00 |  |  |  | 68.34 | [6 empty] | _
[8 empty] | Pří-počet špalety; (3,20+0,75)*2*0,30 |  |  |  | 2.37 | [6 empty] | _
[8 empty] | =výměra 1.NP |  |  |  | 1344.9925 | [6 empty] | _
[5 empty] | 4 | SP | 619995001 | Začištění omítek kolem oken, dveří, podlah nebo obkladů | m | 18.05 | 0 | 18.05 |  | 0 | 0.0015 | 0.027075 |  | 0 | 21 | 0 | 0 |  | CS ÚRS 2022 01 | 1
[7 empty] | Plný popis: | Začištění omítek (s dodáním hmot) kolem oken, dveří, podlah, obkladů apod. | [10 empty] | _
_
[7 empty] | Výkaz výměr: | Výkres č. D-01, 1.NP, stáv. vstup. dveře |  |  |  | 0 | [6 empty] | _
[8 empty] | Dtto, stávající vstupní dveře 1850/2200 - vlevo 2x; 1,85*2+2,20*2 |  |  |  | 8.1 | [6 empty] | _
[8 empty] | Dtto, stávající vstupní dveře 1850/2200 - vpravo 3x; 1,85*3+2,20*2 |  |  |  | 9.95 | [6 empty] | _
[5 empty] | 5 | SP | 629991011 | Zakrytí výplní otvorů a svislých ploch fólií přilepenou lepící páskou | m2 | 123.235 | 0 | 123.235 |  | 0 |  | 0 |  | 0 | 21 | 0 | 0 |  | CS ÚRS 2022 01 | 1
[7 empty] | Plný popis: | Zakrytí vnějších ploch před znečištěním včetně pozdějšího odkrytí výplní otvorů a svislých ploch fólií přilepenou lepící páskou | [10 empty] | _
_
[7 empty] | Výkaz výměr: | Výkres č. D-15, výplň otvorů, vnější a vnitřních: |  |  |  | 0 | [6 empty] | _
[8 empty] | Pro nadsvětlík 1850/550, ozn."C50"; 1,85*0,55*2 |  |  |  | 2.035 | [6 empty] | _
[8 empty] | Pro okno 1200/750, ozn. "C10"; 1,20*0,75*9 |  |  |  | 8.1 | [6 empty] | _
[8 empty] | Pro okno 1600/500, ozn. "C11"; 1,60*0,50*7 |  |  |  | 5.6 | [6 empty] | _
[8 empty] | Pro okno 1800/750, ozn. "C12"; 1,80*0,75*5 |  |  |  | 6.75 | [6 empty] | _
[8 empty] | Pro okno 2000/750, ozn. "C13"; 2,00*0,75*8 |  |  |  | 12 | [6 empty] | _
[8 empty] | Pro okno 2000/750, ozn. "C20"; 2,00*0,75*1 |  |  |  | 1.5 | [6 empty] | _
[8 empty] | Pro okno 2000/1500, ozn. "C21"; 2,00*1,50*1 |  |  |  | 3 | [6 empty] | _
[8 empty] | Pro okno 3000/1050, ozn. "C30"; 3,00*1,25*8 |  |  |  | 30 | [6 empty] | _
[8 empty] | Pro okno 2000/1000, ozn. "C40"; 2,00*1,00*4 |  |  |  | 8 | [6 empty] | _
[8 empty] | Pro okno 2000/1500, ozn. "C41"; 2,00*1,50*1 |  |  |  | 3 | [6 empty] | _
[8 empty] | Pro okna interierová: |  |  |  | 0 | [6 empty] | _
[8 empty] | Pro okno 1500/750, ozn."C01" (2x); 1,50*0,75*5*2 |  |  |  | 11.25 | [6 empty] | _
[8 empty] | Pro okno 2000/750, ozn."C02" (2x); 2,00*0,75*11*2 NE |  |  |  | 0 | [6 empty] | _
[8 empty] | Pro okno 2000/1000, ozn."C03" (2x); 2,00*1,00*8*2 |  |  |  | 32 | [6 empty] | _
[5 empty] | 6 | SP | 611131101 | Cementový postřik vnitřních stropů nanášený celoplošně ručně | m2 | 972.62 | 0 | 972.62 |  | 0 | 0.00735 | 7.1488 |  | 0 | 21 | 0 | 0 |  | CS ÚRS 2022 01 | 1
[7 empty] | Plný popis: | Podkladní a spojovací vrstva vnitřních omítaných ploch cementový postřik nanášený ručně celoplošně stropů | [10 empty] | _
_
[7 empty] | Výkaz výměr: | Výkres č- D-06, 2.NP, výměra dle legendy místností pro vni. omítky: |  |  |  | 0 | [6 empty] | _
[8 empty] | M.č. 149 - klubovna; 49,69 |  |  |  | 49.69 | [6 empty] | _
[8 empty] | M.č. 150 - chodba se schodištěm; 27,92 |  |  |  | 27.92 | [6 empty] | _
[8 empty] | M.č. 151 - kuchyňka; 9,24 |  |  |  | 9.24 | [6 empty] | _
[8 empty] | M.č. 152 - sklad; 7,08 |  |  |  | 7.08 | [6 empty] | _
[8 empty] | M.č. 153 - WC; 7,28 |  |  |  | 7.28 | [6 empty] | _
[8 empty] | M.č. 154 - kancelář; 24,87 |  |  |  | 24.87 | [6 empty] | _
[8 empty] | M.č. 155 - Wellness; 59,08 |  |  |  | 59.08 | [6 empty] | _
[8 empty] | M.č. 156 - chodba se schodištěm; 38,09 |  |  |  | 38.09 | [6 empty] | _
[8 empty] | M.č. 157 - tech. místnost; 8,22 |  |  |  | 8.22 | [6 empty] | _
[8 empty] | M.č. 158 - klubovna; 23,87 |  |  |  | 23.87 | [6 empty] | _
[8 empty] | M.č. 159 - posilovna; 65,63 |  |  |  | 65.63 | [6 empty] | _
[8 empty] | M.č. 160 - WC muži 2x; 7,60 |  |  |  | 7.6 | [6 empty] | _
[8 empty] | M.č. 161 - WC ženy 2x; 7,60 |  |  |  | 7.6 | [6 empty] | _
[8 empty] | M.č. 162 - chodba; 38,06 |  |  |  | 38.06 | [6 empty] | _
[8 empty] | M.č. 163 - trenér; 25,74 |  |  |  | 25.74 | [6 empty] | _
[8 empty] | M.č. 164 - prádlo; 11,99 |  |  |  | 11.99 | [6 empty] | _
[8 empty] | M.č. 165 - sklad; 11,90 |  |  |  | 11.9 | [6 empty] | _
[8 empty] | M.č. 166 - učebna; 28,86 |  |  |  | 28.86 | [6 empty] | _
[8 empty] | M.č. 167 - sklad; 14,26 |  |  |  | 14.26 | [6 empty] | _
[8 empty] | M.č. 168 - trenér; 15,79 |  |  |  | 15.79 | [6 empty] | _
[8 empty] | =výměra 2.NP |  |  |  | 482.77 | [6 empty] | _
[8 empty] | Výkres č. D-05, 1.NP, výměra dle legendy místností pro vni. omítky: |  |  |  | 0 | [6 empty] | _
[8 empty] | M.č. 118 - posilovna; 50,37 |  |  |  | 50.37 | [6 empty] | _
[8 empty] | M.č. 119 - tech. místnost; 7,80 |  |  |  | 7.8 | [6 empty] | _
[8 empty] | M.č. 120 - brusírna; 14,50 |  |  |  | 14.5 | [6 empty] | _
[8 empty] | M.č. 121 - prádelna-sušárna; 12,95 |  |  |  | 12.95 | [6 empty] | _
[8 empty] | M.č. 122 - sklad; 12,95 |  |  |  | 12.95 | [6 empty] | _
[8 empty] | M.č. 123 - chodba, SDK+izol 240 |  |  |  | 0 | [6 empty] | _
[8 empty] | M.č. 124 - chodba+schodiště; 22,13 |  |  |  | 22.13 | [6 empty] | _
[8 empty] | M.č. 125 - chodba; 8,61 |  |  |  | 8.61 | [6 empty] | _
[8 empty] | M.č. 126 - umyvárna A (2x); 24,87 |  |  |  | 24.87 | [6 empty] | _
[8 empty] | M.č. 127 - Kustod; 11,10 |  |  |  | 11.1 | [6 empty] | _
[8 empty] | M.č. 128 - trenér; 11,10 |  |  |  | 11.1 | [6 empty] | _
[8 empty] | M.č. 129 - šatna A - kazety |  |  |  | 0 | [6 empty] | _
[8 empty] | M.č. 130 - tech. místnost; 8,54 |  |  |  | 8.54 | [6 empty] | _
[8 empty] | M.č. 131 - schodiště; 17,42 |  |  |  | 17.42 | [6 empty] | _
[8 empty] | M.č. 132 - chodba; 31,47 |  |  |  | 31.47 | [6 empty] | _
[8 empty] | M.č. 133 - chodba; 29,65 |  |  |  | 29.65 | [6 empty] | _
[8 empty] | M.č. 134 - chodba - SDK |  |  |  | 0 | [6 empty] | _
[8 empty] | M.č. 135 - prádelna+suš.- SDK |  |  |  | 0 | [6 empty] | _
[8 empty] | M.č. 136 - sklad+brusírna - SDK |  |  |  | 0 | [6 empty] | _
[8 empty] | M.č. 137 - vrátnice; 9,26 |  |  |  | 9.26 | [6 empty] | _
[8 empty] | M.č. 138 - ošetřovna; 9,09 |  |  |  | 9.09 | [6 empty] | _
[8 empty] | M.č. 139 - WC M, 2x; 7,35 |  |  |  | 7.35 | [6 empty] | _
[8 empty] | M.č. 140 - WC Ž, 2x; 7,35 |  |  |  | 7.35 | [6 empty] | _
[8 empty] | M.č. 141 - šatna junioři; 28,75 |  |  |  | 28.75 | [6 empty] | _
[8 empty] | M.č. 142 - umývárna 1; 23,48 |  |  |  | 23.48 | [6 empty] | _
[8 empty] | M.č. 143 - trenér 1; 10,86 |  |  |  | 10.86 | [6 empty] | _
[8 empty] | M.č. 144 - šatna st. dorost; 31,80 |  |  |  | 31.8 | [6 empty] | _
[8 empty] | M.č. 145 - šatna ml. dorost; 31,80 |  |  |  | 31.8 | [6 empty] | _
[8 empty] | M.č. 146 - umývárna 2; 22,29 |  |  |  | 22.29 | [6 empty] | _
[8 empty] | M.č. 147 - trenér 2; 10,31 |  |  |  | 10.31 | [6 empty] | _
[8 empty] | M.č. 148 - šatna 8 tř.; 34,05 |  |  |  | 34.05 | [6 empty] | _
[8 empty] | =výměra 1.NP |  |  |  | 489.85 | [6 empty] | _
[5 empty] | 7 | SP | 611321141 | Vápenocementová omítka štuková dvouvrstvá vnitřních stropů rovných nanášená ručně | m2 | 972.62 | 0 | 972.62 |  | 0 | 0.01838 | 17.8768 |  | 0 | 21 | 0 | 0 |  | CS ÚRS 2022 01 | 1
[7 empty] | Plný popis: | Omítka vápenocementová vnitřních ploch nanášená ručně dvouvrstvá, tloušťky jádrové omítky do 10 mm a tloušťky štuku do 3 mm štuková vodorovných konstrukcí stropů rovných | [10 empty] | _
_
[5 empty] | 8 | SP | 622143004 | Montáž omítkových samolepících začišťovacích profilů pro spojení s okenním rámem | m | 123.9 | 0 | 123.9 |  | 0 |  | 0 |  | 0 | 21 | 0 | 0 |  | CS ÚRS 2022 01 | 1
[7 empty] | Plný popis: | Montáž omítkových profilů plastových, pozinkovaných nebo dřevěných upevněných vtlačením do podkladní vrstvy nebo přibitím začišťovacích samolepících pro vytvoření dilatujícího spoje s okenním rámem | [10 empty] | _
_
[7 empty] | Výkaz výměr: | APU lišta u okna dle špalet;; 123,900 |  |  |  | 123.9 | [6 empty] | _
[5 empty] | 9 | H | 59051516 | profil začišťovací PVC pro ostění vnitřních omítek | m | 123.9 | 5 | 130.095 |  | 0 | 0.0003 | 0.039029 |  | 0 | 21 | 0 | 0 |  | CS ÚRS 2022 01 | 1
[7 empty] | Plný popis: | profil ukončovací 14mm PVC hrana | [10 empty] | _
_
_
[8 empty] | 0062: Omítky vnější | [5 empty] | 0 |  | 13.1001 |  | 0 | _ | 0 | 0 |  |  | 30
[5 empty] | 1 | SP | 629991011 | Zakrytí výplní otvorů a svislých ploch fólií přilepenou lepící páskou | m2 | 72.69 | 0 | 72.69 |  | 0 |  | 0 |  | 0 | 21 | 0 | 0 |  | CS ÚRS 2022 01 | 1
[7 empty] | Plný popis: | Zakrytí vnějších ploch před znečištěním včetně pozdějšího odkrytí výplní otvorů a svislých ploch fólií přilepenou lepící páskou | [10 empty] | _
_
[7 empty] | Výkaz výměr: | Výkres č. D-12 |  |  |  | 0 | [6 empty] | _
[8 empty] | 2.NP; 3,00*1,25*8+2,00*1,50+3,20*0,75*2+2,40*0,75+2,00*1,50 |  |  |  | 42.6 | [6 empty] | _
[8 empty] | 1.NP; 3,80*0,75+2,00*0,75+1,60*0,50*3+3,20*0,75*5+3,20*0,50*2+1,85*2,20*2 |  |  |  | 30.09 | [6 empty] | _
[5 empty] | 2 | SP | 622221111 | Montáž kontaktního zateplení vnějších stěn lepením a mechanickým kotvením desek z minerální vlny s kolmou orientací do zdiva a betonu tl přes 40 do 80 mm | m2 | 485.45 | 0 | 485.45 |  | 0 | 0.01243 | 6.0341 |  | 0 | 21 | 0 | 0 |  | CS ÚRS 2022 01 | 1
[7 empty] | Plný popis: | Montáž kontaktního zateplení lepením a mechanickým kotvením z desek z minerální vlny s kolmou orientací vláken na vnější stěny, na podklad betonový nebo z lehčeného betonu, z tvárnic keramických nebo vápenopískových, tloušťky desek přes 40 do 80 mm | [10 empty] | _
_
[7 empty] | Výkaz výměr: | Výkres č. D-12 |  |  |  | 0 | [6 empty] | _
[8 empty] | Fasáda od +0,300 po +7,250; (60,60+9,30*2)*6,95 |  |  |  | 550.44 | [6 empty] | _
[8 empty] | Odpočty 2.NP; -3,00*1,25*8-2,00*1,50-3,20*0,75*2-2,40*0,75-2,00*1,50 |  |  |  | -42.6 | [6 empty] | _
[8 empty] | Odpočty 1.NP; -3,80*0,75-2,00*0,75-1,60*0,50*3-3,20*0,75*5-3,20*0,50*2-1,85*2,20*2 |  |  |  | -30.09 | [6 empty] | _
[8 empty] | Boční stěny vstupu; 1,40*2,75*2 |  |  |  | 7.7 | [6 empty] | _
[5 empty] | 3 | H | 63151511 | deska tepelně izolační minerální kontaktních fasád kolmé vlákno lambda=0,040-0,041 tl 80mm | m2 | 485.45 | 2 | 495.159 |  | 0 | 0.008 | 3.9613 |  | 0 | 21 | 0 | 0 |  | CS ÚRS 2022 01 | 1
[7 empty] | Plný popis: | deska tepelně izolační minerální kontaktních fasád kolmé vlákno lambda=0,040-0,042 tl 80mm | [10 empty] | _
_
[5 empty] | 4 | SP | 6222512x1 | Příplatek k cenám kontaktního zateplení za použití armovací hmoty se zvýšenou odolností proti poškození min 60J | m2 | 238.97 | 0 | 238.97 |  | 0 |  | 0 |  | 0 | 21 | 0 | 0 |  | VLASTNÍ | 1
[7 empty] | Plný popis: | Montáž kontaktního zateplení Příplatek k cenám za použití disperzní (organické) armovací hmoty při stěrkování izolačních desek | [10 empty] | _
_
[7 empty] | Výkaz výměr: | Výkres č. D-12 |  |  |  | 0 | [6 empty] | _
[8 empty] | Fasáda od 0,000 po +3,000; (60,60+9,30*2)*3,30 |  |  |  | 261.36 | [6 empty] | _
[8 empty] | Odpočty 1.NP; -3,80*0,75-2,00*0,75-1,60*0,50*3-3,20*0,75*5-3,20*0,50*2-1,85*2,20*2 |  |  |  | -30.09 | [6 empty] | _
[8 empty] | Boční stěny vstupu; 1,40*2,75*2 |  |  |  | 7.7 | [6 empty] | _
[5 empty] | 5 | SP | 622222001 | Montáž kontaktního zateplení vnějšího ostění, nadpraží nebo parapetu hl. špalety do 200 mm lepením desek z minerální vlny tl do 40 mm | m | 123.9 | 0 | 123.9 |  | 0 | 0.00176 | 0.21806 |  | 0 | 21 | 0 | 0 |  | CS ÚRS 2022 01 | 1
[7 empty] | Plný popis: | Montáž kontaktního zateplení vnějšího ostění, nadpraží nebo parapetu lepením z desek z minerální vlny s podélnou nebo kolmou orientací vláken nebo z kombinovaných desek hloubky špalet do 200 mm, tloušťky desek do 40 mm | [10 empty] | _
_
[7 empty] | Výkaz výměr: | Výkres č. D-12 |  |  |  | 0 | [6 empty] | _
[8 empty] | 2.NP; (3,00+1,25*2)*8+(2,00+1,50*2)+(3,20+0,75*2)*2+(2,40+0,75*2)+(2,00+1,50*2) |  |  |  | 67.3 | [6 empty] | _
[8 empty] | 1.NP; (3,80+0,75*2)+(2,00+0,75*2)+(1,60+0,50*2)*3+(3,20+0,75*2)*5+(3,20+0,50*2)*2+(1,85*2+2,20*2)*1 |  |  |  | 56.6 | [6 empty] | _
[5 empty] | 6 | H | 63151506 | deska tepelně izolační minerální kontaktních fasád kolmé vlákno lambda=0,040-0,041 tl 30mm | m2 | 24.78 | 2 | 25.2756 |  | 0 | 0.003 | 0.075827 |  | 0 | 21 | 0 | 0 |  | CS ÚRS 2022 01 | 1
[7 empty] | Plný popis: | deska tepelně izolační minerální kontaktních fasád kolmé vlákno lambda=0,040-0,042 tl 30mm | [10 empty] | _
_
[7 empty] | Výkaz výměr: | Dle pol. KZS špalet; 123,900*0,20 |  |  |  | 24.78 | [6 empty] | _
[5 empty] | 7 | SP | 621221141 | Montáž kontaktního zateplení vnějších podhledů lepením a mechanickým kotvením desek z minerální vlny s kolmou orientací do zdiva a betonu tl přes 160 do 200 mm | m2 | 5.655 | 0 | 5.655 |  | 0 | 0.0129 | 0.07295 |  | 0 | 21 | 0 | 0 |  | CS ÚRS 2022 01 | 1
[7 empty] | Plný popis: | Montáž kontaktního zateplení lepením a mechanickým kotvením z desek z minerální vlny s kolmou orientací vláken na vnější podhledy, na podklad betonový nebo z lehčeného betonu, z tvárnic keramických nebo vápenopískových, tloušťky desek přes 160 do 200 mm | [10 empty] | _
_
[7 empty] | Výkaz výměr: | Výkres. č. D-05, 1.NP |  |  |  | 0 | [6 empty] | _
[8 empty] | Nad průchodem; 3,90*1,45 |  |  |  | 5.655 | [6 empty] | _
[5 empty] | 8 | H | 63151535 | deska tepelně izolační minerální kontaktních fasád kolmé vlákno lambda=0,040-0,041 tl 200mm | m2 | 5.655 | 2 | 5.7681 |  | 0 | 0.02 | 0.11536 |  | 0 | 21 | 0 | 0 |  | CS ÚRS 2022 01 | 1
[7 empty] | Plný popis: | deska tepelně izolační minerální kontaktních fasád kolmé vlákno lambda=0,040-0,042 tl 200mm | [10 empty] | _
_
[7 empty] | Výkaz výměr: | Výkres č. D-05, 1,NP, nad průchodem; 3,90*1,45 |  |  |  | 5.655 | [6 empty] | _
[5 empty] | 9 | SP | 622211011 | Montáž kontaktního zateplení vnějších stěn lepením a mechanickým kotvením polystyrénových desek do betonu a zdiva tl přes 40 do 80 mm | m2 | 39.9 | 0 | 39.9 |  | 0 | 0.00835 | 0.33316 |  | 0 | 21 | 0 | 0 |  | CS ÚRS 2022 01 | 1
[7 empty] | Plný popis: | Montáž kontaktního zateplení lepením a mechanickým kotvením z polystyrenových desek na vnější stěny, na podklad betonový nebo z lehčeného betonu, z tvárnic keramických nebo vápenopískových, tloušťky desek přes 40 do 80 mm | [10 empty] | _
_
[5 empty] | 10 | H | 28376016 | deska perimetrická fasádní soklová 150kPa lambda=0,035 tl 80mm | m2 | 39.9 | 2 | 40.698 |  | 0 | 0.0024 | 0.097675 |  | 0 | 21 | 0 | 0 |  | CS ÚRS 2022 01 | 1
[7 empty] | Plný popis: | deska fasádní polystyrénová soklová tl 80mm | [10 empty] | _
_
[5 empty] | 11 | SP | 622252001 | Montáž profilů kontaktního zateplení připevněných mechanicky | m | 79.2 | 0 | 79.2 |  | 0 | 3e-05 | 0.002376 |  | 0 | 21 | 0 | 0 |  | CS ÚRS 2022 01 | 1
[7 empty] | Plný popis: | Montáž profilů kontaktního zateplení zakládacích soklových připevněných hmoždinkami | [10 empty] | _
_
[7 empty] | Výkaz výměr: | Výkres č. D-12 |  |  |  | 0 | [6 empty] | _
[8 empty] | Fasáda na +0,300; (60,60+9,30*2) |  |  |  | 79.2 | [6 empty] | _
[5 empty] | 12 | H | 59051645 | profil zakládací Al tl 0,7mm pro ETICS pro izolant tl 80mm | m | 79.2 | 5 | 83.16 |  | 0 | 0.00028 | 0.023285 |  | 0 | 21 | 0 | 0 |  | CS ÚRS 2022 01 | 1
[7 empty] | Plný popis: | lišta soklová Al s okapničkou zakládací U 08cm 0,7/200cm | [10 empty] | _
_
[5 empty] | 13 | SP | 622252002 | Montáž profilů kontaktního zateplení lepených | m | 245.03 | 0 | 245.03 |  | 0 |  | 0 |  | 0 | 21 | 0 | 0 |  | CS ÚRS 2022 01 | 1
[7 empty] | Plný popis: | Montáž profilů kontaktního zateplení ostatních stěnových, dilatačních apod. lepených do tmelu | [10 empty] | _
_
[7 empty] | Výkaz výměr: | Dle pol. dod; 50,400+78,100+77,000+19,400+6,230+13,900 |  |  |  | 245.03 | [6 empty] | _
[5 empty] | 14 | H | 59051476 | profil začišťovací PVC 9mm s výztužnou tkaninou pro ostění ETICS | m | 50.4 | 5 | 52.92 |  | 0 | 4e-05 | 0.0021168 |  | 0 | 21 | 0 | 0 |  | CS ÚRS 2022 01 | 1
[7 empty] | Plný popis: | profil okenní začišťovací se sklovláknitou armovací tkaninou 9 mm/2,4 m | [10 empty] | _
_
[7 empty] | Výkaz výměr: | Výkres č. D-12 |  |  |  | 0 | [6 empty] | _
[8 empty] | 2.NP - ostění; 1,25*2*8+1,50*2+0,75*2*2+0,75*2+1,50*2 |  |  |  | 30.5 | [6 empty] | _
[8 empty] | 1.NP - ostění; 0,75*2+0,75*2+0,50*2*3+0,75*2*5+0,50*2*2+2,20*2*1 |  |  |  | 19.9 | [6 empty] | _
[5 empty] | 15 | H | 59051510 | profil začišťovací s okapnicí PVC s výztužnou tkaninou pro nadpraží ETICS | m | 78.1 | 5 | 82.005 |  | 0 | 0.0003 | 0.024601 |  | 0 | 21 | 0 | 0 |  | CS ÚRS 2022 01 | 1
[7 empty] | Plný popis: | profil okenní s nepřiznanou podomítkovou okapnicí PVC 2,0 m | [10 empty] | _
_
[7 empty] | Výkaz výměr: | Výkres č. D-12 |  |  |  | 0 | [6 empty] | _
[8 empty] | 2.NP - nadpraží; 3,00*8+2,00+3,20*2+2,40+2,00 |  |  |  | 36.8 | [6 empty] | _
[8 empty] | 1.NP - nadpraží; 3,80+2,00+1,60*3+3,20*5+3,20*2+2,20*2 |  |  |  | 37.4 | [6 empty] | _
[8 empty] | Nad průchodem; 3,90 |  |  |  | 3.9 | [6 empty] | _
[5 empty] | 16 | H | 59051512 | profil začišťovací s okapnicí PVC s výztužnou tkaninou pro parapet ETICS | m | 77 | 5 | 80.85 |  | 0 | 0.0002 | 0.01617 |  | 0 | 21 | 0 | 0 |  | CS ÚRS 2022 01 | 1
[7 empty] | Plný popis: | profil parapetní se sklovláknitou armovací tkaninou PVC 2 m | [10 empty] | _
_
[7 empty] | Výkaz výměr: | Dle pol. mtž plech parapet; 77,00 |  |  |  | 77 | [6 empty] | _
[5 empty] | 17 | H | 59051486 | profil rohový PVC 15x15mm s výztužnou tkaninou š 100mm pro ETICS | m | 19.4 | 5 | 20.37 |  | 0 | 3e-05 | 0.0006111 |  | 0 | 21 | 0 | 0 |  | CS ÚRS 2022 01 | 1
[7 empty] | Plný popis: | lišta rohová PVC 10/15cm s tkaninou | [10 empty] | _
_
[7 empty] | Výkaz výměr: | Výkres č. D-12 |  |  |  | 0 | [6 empty] | _
[8 empty] | Fasáda od +0,300 po +7,250; 6,95*2 |  |  |  | 13.9 | [6 empty] | _
[8 empty] | Boční stěny vstupu; 2,75*2 |  |  |  | 5.5 | [6 empty] | _
[5 empty] | 18 | H | 59051500 | profil dilatační stěnový PVC s výztužnou tkaninou pro ETICS | m | 6.23 | 5 | 6.5415 |  | 0 | 0.0005 | 0.0032707 |  | 0 | 21 | 0 | 0 |  | CS ÚRS 2022 01 | 1
[7 empty] | Plný popis: | profil dilatační stěnový | [10 empty] | _
_
[7 empty] | Výkaz výměr: | Výkres č. D-06 |  |  |  | 0 | [6 empty] | _
[8 empty] | Dilatace od +3,265 po +6,380 ozn."DS1 a DS2"; 3,115*2 |  |  |  | 6.23 | [6 empty] | _
[5 empty] | 19 | H | 59051502 | profil dilatační rohový PVC s výztužnou tkaninou pro ETICS | m | 13.9 | 5 | 14.595 |  | 0 | 0.0005 | 0.0072975 |  | 0 | 21 | 0 | 0 |  | CS ÚRS 2022 01 | 1
[7 empty] | Plný popis: | profil dilatační rohový | [10 empty] | _
_
[7 empty] | Výkaz výměr: | Výkres č. D-12 |  |  |  | 0 | [6 empty] | _
[8 empty] | Fasáda od +0,300 po +7,250; 6,95*2 |  |  |  | 13.9 | [6 empty] | _
[5 empty] | 20 | SP | 621531022 | Tenkovrstvá silikonová zrnitá omítka zrnitost 2,0 mm vnějších podhledů | m2 | 12.006 | 0 | 12.006 |  | 0 | 0.00336 | 0.04034 |  | 0 | 21 | 0 | 0 |  | CS ÚRS 2022 01 | 1
[7 empty] | Plný popis: | Omítka tenkovrstvá silikonová vnějších ploch probarvená bez penetrace zatíraná (škrábaná), zrnitost 2,0 mm podhledů | [10 empty] | _
_
[7 empty] | Výkaz výměr: | Dle pol. KZS podhledů MV tl.200mm; 5,655 |  |  |  | 5.655 | [6 empty] | _
[8 empty] | Nezateplované části - podhled; 6,351 |  |  |  | 6.351 | [6 empty] | _
[5 empty] | 21 | SP | 621151011 | Penetrační silikátový nátěr vnějších pastovitých tenkovrstvých omítek podhledů | m2 | 12.006 | 0 | 12.006 |  | 0 | 0.00025 | 0.0030015 |  | 0 | 21 | 0 | 0 |  | CS ÚRS 2022 01 | 1
[7 empty] | Plný popis: | Penetrační nátěr vnějších pastovitých tenkovrstvých omítek silikátový paropropustný podhledů | [10 empty] | _
_
[5 empty] | 22 | SP | 622531022 | Tenkovrstvá silikonová zrnitá omítka zrnitost 2,0 mm vnějších stěn | m2 | 556.974 | 0 | 556.974 |  | 0 | 0.0033 | 1.838 |  | 0 | 21 | 0 | 0 |  | CS ÚRS 2022 01 | 1
[7 empty] | Plný popis: | Omítka tenkovrstvá silikonová vnějších ploch probarvená bez penetrace zatíraná (škrábaná), zrnitost 2,0 mm stěn | [10 empty] | _
_
[7 empty] | Výkaz výměr: | Dle pol. KZS stěn MV tl.80mm; 485,450 |  |  |  | 485.45 | [6 empty] | _
[8 empty] | Dle pol. KZS ostění MV tl.40mm; 123,900*0,20 |  |  |  | 24.78 | [6 empty] | _
[8 empty] | Dle pol. KZS sokl XPS tl.80mm; 39,900 |  |  |  | 39.9 | [6 empty] | _
[8 empty] | Nezateplované části - stěn; 6,844 |  |  |  | 6.844 | [6 empty] | _
[5 empty] | 23 | SP | 622151011 | Penetrační silikátový nátěr vnějších pastovitých tenkovrstvých omítek stěn | m2 | 556.974 | 0 | 556.974 |  | 0 | 0.00025 | 0.13924 |  | 0 | 21 | 0 | 0 |  | CS ÚRS 2022 01 | 1
[7 empty] | Plný popis: | Penetrační nátěr vnějších pastovitých tenkovrstvých omítek silikátový paropropustný stěn | [10 empty] | _
_
[5 empty] | 24 | SP | 629999011 | Příplatek k úpravám povrchů za provádění styku dvou barev nebo struktur na fasádě | m | 158.4 | 0 | 158.4 |  | 0 |  | 0 |  | 0 | 21 | 0 | 0 |  | CS ÚRS 2022 01 | 1
[7 empty] | Plný popis: | Příplatky k cenám úprav vnějších povrchů za zvýšenou pracnost při provádění styku dvou struktur na fasádě | [10 empty] | _
_
[7 empty] | Výkaz výměr: | Výkres č. D-12 |  |  |  | 0 | [6 empty] | _
[8 empty] | Fasáda; (60,60+9,30*2)*2 |  |  |  | 158.4 | [6 empty] | _
[5 empty] | 25 | SP | 629995101 | Očištění vnějších ploch tlakovou vodou | m2 | 13.195 | 0 | 13.195 |  | 0 |  | 0 |  | 0 | 21 | 0 | 0 |  | CS ÚRS 2022 01 | 1
[7 empty] | Plný popis: | Očištění vnějších ploch tlakovou vodou omytím | [10 empty] | _
_
[7 empty] | Výkaz výměr: | Nezateplované části - stěn; 6,844 |  |  |  | 6.844 | [6 empty] | _
[8 empty] | Nezateplované části - podhled; 6,351 |  |  |  | 6.351 | [6 empty] | _
[5 empty] | 26 | SP | 622131121 | Penetrační nátěr vnějších stěn nanášený ručně | m2 | 6.844 | 0 | 6.844 |  | 0 | 0.00026 | 0.0017794 |  | 0 | 21 | 0 | 0 |  | CS ÚRS 2022 01 | 1
[7 empty] | Plný popis: | Podkladní a spojovací vrstva vnějších omítaných ploch penetrace nanášená ručně stěn | [10 empty] | _
_
[5 empty] | 27 | SP | 621131121 | Penetrační nátěr vnějších podhledů nanášený ručně | m2 | 6.351 | 0 | 6.351 |  | 0 | 0.00026 | 0.0016513 |  | 0 | 21 | 0 | 0 |  | CS ÚRS 2022 01 | 1
[7 empty] | Plný popis: | Podkladní a spojovací vrstva vnějších omítaných ploch penetrace nanášená ručně podhledů | [10 empty] | _
_
[5 empty] | 28 | SP | 622142001 | Potažení vnějších stěn sklovláknitým pletivem vtlačeným do tenkovrstvé hmoty | m2 | 6.8445 | 0 | 6.8445 |  | 0 | 0.00438 | 0.029979 |  | 0 | 21 | 0 | 0 |  | CS ÚRS 2022 01 | 1
[7 empty] | Plný popis: | Potažení vnějších ploch pletivem v ploše nebo pruzích, na plném podkladu sklovláknitým vtlačením do tmelu stěn | [10 empty] | _
_
[7 empty] | Výkaz výměr: | Výkres č. D-12 |  |  |  | 0 | [6 empty] | _
[8 empty] | Boční vstup 3 dveřní - stěny; (4,85+0,60)*2,70-1,85*2,70*3 |  |  |  | -0.27 | [6 empty] | _
[8 empty] | Boční vstup 2 dveřní - stěny; (5,735+0,60)*2,70-1,85*2,70*2 |  |  |  | 7.1145 | [6 empty] | _
[5 empty] | 29 | SP | 621142001 | Potažení vnějších podhledů sklovláknitým pletivem vtlačeným do tenkovrstvé hmoty | m2 | 6.351 | 0 | 6.351 |  | 0 | 0.00438 | 0.027817 |  | 0 | 21 | 0 | 0 |  | CS ÚRS 2022 01 | 1
[7 empty] | Plný popis: | Potažení vnějších ploch pletivem v ploše nebo pruzích, na plném podkladu sklovláknitým vtlačením do tmelu podhledů | [10 empty] | _
_
[7 empty] | Výkaz výměr: | Výkres č. D-12 |  |  |  | 0 | [6 empty] | _
[8 empty] | Boční vstup 3 dveřní - podhled; (4,85*0,60) |  |  |  | 2.91 | [6 empty] | _
[8 empty] | Boční vstup 3 dveřní - podhled; (5,735*0,60) |  |  |  | 3.441 | [6 empty] | _
[5 empty] | 30 | SP | 619995001 | Začištění omítek kolem oken, dveří, podlah nebo obkladů | m | 20.05 | 0 | 20.05 |  | 0 | 0.0015 | 0.030075 |  | 0 | 21 | 0 | 0 |  | CS ÚRS 2022 01 | 1
[7 empty] | Plný popis: | Začištění omítek (s dodáním hmot) kolem oken, dveří, podlah, obkladů apod. | [10 empty] | _
_
[7 empty] | Výkaz výměr: | Výkres č. D-12 |  |  |  | 0 | [6 empty] | _
[8 empty] | Boční vstup 3 dveřní - stěny; (1,85*3+2,70*2) |  |  |  | 10.95 | [6 empty] | _
[8 empty] | Boční vstup 2 dveřní - stěny; (1,85*2+2,70*2) |  |  |  | 9.1 | [6 empty] | _
_
[8 empty] | 0063: Úpravy povrchů -podlahy | [5 empty] | 0 |  | 166.399 |  | 0 | _ | 0 | 0 |  |  | 6
[5 empty] | 1 | SP | 632481213 | Separační vrstva z PE fólie | m2 | 970.35 | 0 | 970.35 |  | 0 | 0.00013 | 0.12615 |  | 0 | 21 | 0 | 0 |  | CS ÚRS 2022 01 | 1
[7 empty] | Plný popis: | Separační vrstva k oddělení podlahových vrstev z polyetylénové fólie | [10 empty] | _
_
[7 empty] | Výkaz výměr: | Výkres č. D-05 |  |  |  | 0 | [6 empty] | _
[8 empty] | Podlaha ozn."PDL1" - M.č.118,123,125,129; (50,37+42,81+8,61+75,58) |  |  |  | 177.37 | [6 empty] | _
[8 empty] | Podlaha ozn."PDL1" - M.č.133,134,141,144,145,148; (29,65+58,22+28,75+31,80+31,80+34,05) |  |  |  | 214.27 | [6 empty] | _
[8 empty] | Podlaha ozn."PDL2" - M.č.119-122,124,126; (7,8+14,5+12,95+12,95+22,13+24,87) |  |  |  | 95.2 | [6 empty] | _
[8 empty] | Podlaha ozn."PDL2" - M.č.130-132,135-140; (8,54+17,42+31,47+30,99+15,36+9,26+9,09+7,35+7,35) |  |  |  | 136.83 | [6 empty] | _
[8 empty] | Podlaha ozn."PDL2" - M.č.142,146; (23,48+22,29) |  |  |  | 45.77 | [6 empty] | _
[8 empty] | Podlaha ozn."PDL3" - M.č.127,128,143,147; (11,10+11,10+10,86+10,31) |  |  |  | 43.37 | [6 empty] | _
[8 empty] | Podlaha ozn."PDL1" - M.č.123,133,134; -(42,81+29,65+58,22) |  |  |  | -130.68 | [6 empty] | _
[8 empty] | Podlaha ozn."PDL2" - M.č.119,120,121,122,135,136; -(7,8+14,5+12,95+12,95+30,99+15,36) |  |  |  | -94.55 | [6 empty] | _
[8 empty] | Výkres č. D-06 |  |  |  | 0 | [6 empty] | _
[8 empty] | Podlaha ozn."STR1" - M.č.159; (65,63) |  |  |  | 65.63 | [6 empty] | _
[8 empty] | Podlaha ozn."STR2" - M.č.149,154,158,163,166,168; (49,69+24,87+23,87+25,74+28,86+15,79) |  |  |  | 168.82 | [6 empty] | _
[8 empty] | Podlaha ozn."STR3" - M.č.150-153,156,157; (27,92+9,24+7,08+7,28+38,09+8,22) |  |  |  | 97.83 | [6 empty] | _
[8 empty] | Podlaha ozn."STR3" - M.č.160,161,162,164,165,167; (7,60+7,60+38,06+11,99+11,90+14,26) |  |  |  | 91.41 | [6 empty] | _
[8 empty] | Podlaha ozn."STR4" - M.č.155; (59,08) |  |  |  | 59.08 | [6 empty] | _
[5 empty] | 2 | SP | 634112113 | Obvodová dilatace podlahovým páskem z pěnového PE mezi stěnou a mazaninou nebo potěrem v 80 mm | m | 982.91 | 0 | 982.91 |  | 0 | 2e-05 | 0.019658 |  | 0 | 21 | 0 | 0 |  | CS ÚRS 2022 01 | 1
[7 empty] | Plný popis: | Obvodová dilatace mezi stěnou a mazaninou nebo potěrem podlahovým páskem z pěnového PE tl. do 10 mm, výšky 80 mm | [10 empty] | _
_
[7 empty] | Výkaz výměr: | Výkres č- D-05, 1.NP |  |  |  | 0 | [6 empty] | _
[8 empty] | M.č. 118 - posilovna; (5,695+8,845)*2 |  |  |  | 29.08 | [6 empty] | _
[8 empty] | M.č. 119 - tech. místnost; (2,00+4,00)*2 ne |  |  |  | 0 | [6 empty] | _
[8 empty] | M.č. 120 - brusírna; (3,625+4,00)*2 ne |  |  |  | 0 | [6 empty] | _
[8 empty] | M.č. 121 - prádelna-sušárna; (7,00+1,85)*2 ne |  |  |  | 0 | [6 empty] | _
[8 empty] | M.č. 122 - sklad; (7,00+1,85)*2 ne |  |  |  | 0 | [6 empty] | _
[8 empty] | M.č. 123 - chodba; (18,145+4,00+0,90+0,30)*2 ne |  |  |  | 0 | [6 empty] | _
[8 empty] | M.č. 124 - chodba+schodiště; (3,00+8,845)*2 |  |  |  | 23.69 | [6 empty] | _
[8 empty] | M.č. 125 - chodba; (6,15+1,40)*2 |  |  |  | 15.1 | [6 empty] | _
[8 empty] | M.č. 126 - umyvárna A (2x); (1,60+4,145)*2*2 |  |  |  | 22.98 | [6 empty] | _
[8 empty] | M.č. 126 - WC 2x; (0,95+1,60)*2*2 |  |  |  | 10.2 | [6 empty] | _
[8 empty] | M.č. 126 - WC-předsíň; (2,00+2,445)*2 |  |  |  | 8.89 | [6 empty] | _
[8 empty] | M.č. 127 - Kustod; (3,70+3,00)*2 |  |  |  | 13.4 | [6 empty] | _
[8 empty] | M.č. 128 - trenér; (3,70+3,00)*2 |  |  |  | 13.4 | [6 empty] | _
[8 empty] | M.č. 129 - šatna A; (8,545+8,845)*2 |  |  |  | 34.78 | [6 empty] | _
[8 empty] | M.č. 130 - tech. místnost; (3,00+2,845)*2 |  |  |  | 11.69 | [6 empty] | _
[8 empty] | M.č. 131 - schodiště; (3,00+5,85)*2 |  |  |  | 17.7 | [6 empty] | _
[8 empty] | M.č. 132 - chodba; (4,06+7,78)*2 |  |  |  | 23.68 | [6 empty] | _
[8 empty] | M.č. 133 - chodba; (7,435+4,00)*2 ne |  |  |  | 0 | [6 empty] | _
[8 empty] | M.č. 134 - chodba; (27,595+4,00+0,90*2+0,30*2)*2 ne |  |  |  | 0 | [6 empty] | _
[8 empty] | M.č. 135 - prádelna+suš.; (16,75+1,85)*2 ne |  |  |  | 0 | [6 empty] | _
[8 empty] | M.č. 136 - sklad+brusírna; (8,30+1,85)*2 ne |  |  |  | 0 | [6 empty] | _
[8 empty] | M.č. 137 - vrátnice; (3,95+2,345)*2 |  |  |  | 12.59 | [6 empty] | _
[8 empty] | M.č. 138 - ošetřovna; (3,95+2,30)*2 |  |  |  | 12.5 | [6 empty] | _
[8 empty] | M.č. 139 - WC M, 2x; (1,55+0,90)*2*2 |  |  |  | 9.8 | [6 empty] | _
[8 empty] | M.č. 139 -WC M-předsíň; (2,30+1,90)*2 |  |  |  | 8.4 | [6 empty] | _
[8 empty] | M.č. 140 - WC Ž, 2x; (1,55+0,90)*2*2 |  |  |  | 9.8 | [6 empty] | _
[8 empty] | M.č. 140 -WC Ž-předsíň; (2,30+1,90)*2 |  |  |  | 8.4 | [6 empty] | _
[8 empty] | M.č. 141 - šatna junioři; (3,25+8,845)*2 |  |  |  | 24.19 | [6 empty] | _
[8 empty] | M.č. 142 - umývárna 1; (3,95+1,95)*2+(3,95+3,845)*2 |  |  |  | 27.39 | [6 empty] | _
[8 empty] | M.č. 142 WC-umývárna 1; (0,90+1,60)*2*2 |  |  |  | 10 | [6 empty] | _
[8 empty] | M.č. 143 - trenér 1; (3,95+2,75)*2 |  |  |  | 13.4 | [6 empty] | _
[8 empty] | M.č. 144 - šatna st. dorost; (3,595+8,845)*2 |  |  |  | 24.88 | [6 empty] | _
[8 empty] | M.č. 145 - šatna ml. dorost; (3,595+8,845)*2 |  |  |  | 24.88 | [6 empty] | _
[8 empty] | M.č. 146 - umývárna 2; (3,75+1,95)*2+(3,75+3,845)*2 |  |  |  | 26.59 | [6 empty] | _
[8 empty] | M.č. 146 WC-umývárna 2; (0,90+1,60)*2*2 |  |  |  | 10 | [6 empty] | _
[8 empty] | M.č. 147 - trenér 2; (3,75+2,75)*2 |  |  |  | 13 | [6 empty] | _
[8 empty] | M.č. 148 - šatna 8 tř.; (3,85+8,845)*2 |  |  |  | 25.39 | [6 empty] | _
[8 empty] | Pod tribunou - skladba "PDL4"; (60,70+3,05)*2 ne |  |  |  | 0 | [6 empty] | _
[8 empty] | =výměra 1.NP |  |  |  | 485.8 | [6 empty] | _
[8 empty] | Výkres č- D-06, 2.NP |  |  |  | 0 | [6 empty] | _
[8 empty] | M.č. 149 - klubovna; (5,695+8,69)*2 |  |  |  | 28.77 | [6 empty] | _
[8 empty] | M.č. 150 - schodiště; (3,00+5,495)*2 |  |  |  | 16.99 | [6 empty] | _
[8 empty] | M.č. 150 - chodba; (6,60+1,20+3,195)*2+(2,24+1,565)*2 |  |  |  | 29.6 | [6 empty] | _
[8 empty] | M.č. 151 - kuchyňka; (3,00+3,045)*2 |  |  |  | 12.09 | [6 empty] | _
[8 empty] | M.č. 152 - sklad; (2,30+3,045)*2 |  |  |  | 10.69 | [6 empty] | _
[8 empty] | M.č. 153 - WC 1; (1,00+1,55)*2 |  |  |  | 5.1 | [6 empty] | _
[8 empty] | M.č. 153 - WC 2; (1,25+1,55)*2 |  |  |  | 5.6 | [6 empty] | _
[8 empty] | M.č. 153 - předsíň; (2,35+1,395)*2 |  |  |  | 7.49 | [6 empty] | _
[8 empty] | M.č. 154 - kancelář; (6,00+4,145)*2 |  |  |  | 20.29 | [6 empty] | _
[8 empty] | M.č. 155 - Wellnes; (8,545+6,975+2,20+1,31+2,93)*2 |  |  |  | 43.92 | [6 empty] | _
[8 empty] | M.č. 155 - Wellnes-WC; (1,70+1,55)*2 |  |  |  | 6.5 | [6 empty] | _
[8 empty] | M.č. 155 - Wellnes-úklid; (1,70+0,98)*2 |  |  |  | 5.36 | [6 empty] | _
[8 empty] | M.č. 156 - schodiště; (3,00+5,71)*2 |  |  |  | 17.42 | [6 empty] | _
[8 empty] | M.č. 156 - chodba; (6,46*2+1,565)+(4,46*2+1,565) |  |  |  | 24.97 | [6 empty] | _
[8 empty] | M.č. 157 - tech. místnost; (3,00+2,845)*2 |  |  |  | 11.69 | [6 empty] | _
[8 empty] | M.č. 158 - klubovna; (4,06+6,975)*2 |  |  |  | 22.07 | [6 empty] | _
[8 empty] | M.č. 159 - posilovna; (11,75+6,975)*2 |  |  |  | 37.45 | [6 empty] | _
[8 empty] | M.č. 160 - WC muži 2x; (0,90+1,60)*2*2 |  |  |  | 10 | [6 empty] | _
[8 empty] | M.č. 160 - WC M, předsíň; ; (1,90+2,00)*2 |  |  |  | 7.8 | [6 empty] | _
[8 empty] | M.č. 161 - WC ženy 2x; (0,90+1,60)*2*2 |  |  |  | 10 | [6 empty] | _
[8 empty] | M.č. 161 - WC Ž, předsíň; (1,90+2,00)*2 |  |  |  | 7.8 | [6 empty] | _
[8 empty] | M.č. 162 - chodba; (11,76+1,565)*2+(11,76+1,565)*2 |  |  |  | 53.3 | [6 empty] | _
[8 empty] | M.č. 163 - trenér; (3,69+6,975)*2 |  |  |  | 21.33 | [6 empty] | _
[8 empty] | M.č. 164 - prádlo; (3,50+3,425)*2 |  |  |  | 13.85 | [6 empty] | _
[8 empty] | M.č. 165 - sklad; (3,50+3,40)*2 |  |  |  | 13.8 | [6 empty] | _
[8 empty] | M.č. 166 - učebna; (4,10+6,975)*2 |  |  |  | 22.15 | [6 empty] | _
[8 empty] | M.č. 167 - sklad; (3,50+4,075)*2 |  |  |  | 15.15 | [6 empty] | _
[8 empty] | M.č. 168 - trenér; (3,50+4,465)*2 |  |  |  | 15.93 | [6 empty] | _
[8 empty] | =výměra 2.NP |  |  |  | 497.11 | [6 empty] | _
[5 empty] | 3 | SP | 631311116 | Mazanina tl přes 50 do 80 mm z betonu prostého bez zvýšených nároků na prostředí tř. C 25/30 | m3 | 64.9528 | 0 | 64.9528 |  | 0 | 2.5019 | 162.5036 |  | 0 | 21 | 0 | 0 |  | CS ÚRS 2022 01 | 1
[7 empty] | Plný popis: | Mazanina z betonu prostého bez zvýšených nároků na prostředí tl. přes 50 do 80 mm tř. C 25/30 | [10 empty] | _
_
[7 empty] | Výkaz výměr: | Výkres č. D - 05 |  |  |  | 0 | [6 empty] | _
[8 empty] | Podlaha ozn."PDL1" - M.č.118,123,125,129; (50,37+42,81+8,61+75,58)*0,076 |  |  |  | 13.4801 | [6 empty] | _
[8 empty] | Podlaha ozn."PDL1" - M.č.133,134,141,144,145,148; (29,65+58,22+28,75+31,80+31,80+34,05)*0,076 |  |  |  | 16.2845 | [6 empty] | _
[8 empty] | Podlaha ozn."PDL2" - M.č.119-122,124,126; (7,8+14,5+12,95+12,95+22,13+24,87)*0,076 |  |  |  | 7.2352 | [6 empty] | _
[8 empty] | Podlaha ozn."PDL2" - M.č.130-132,135-140; (8,54+17,42+31,47+30,99+15,36+9,26+9,09+7,35+7,35)*0,068 |  |  |  | 9.3044 | [6 empty] | _
[8 empty] | Podlaha ozn."PDL2" - M.č.142,146; (23,48+22,29)*0,068 |  |  |  | 3.1124 | [6 empty] | _
[8 empty] | Podlaha ozn."PDL3" - M.č.127,128,143,147; (11,10+11,10+10,86+10,31)*0,076 |  |  |  | 3.2961 | [6 empty] | _
[8 empty] | Podlaha ozn."PDL1" - M.č.123,133,134; -(42,81+29,65+58,22)*0,076 |  |  |  | -9.9317 | [6 empty] | _
[8 empty] | Podlaha ozn."PDL2" - M.č.119,120,121,122,135,136; -(7,8+14,5+12,95+12,95+30,99+15,36)*0,076 |  |  |  | -7.1858 | [6 empty] | _
[8 empty] | =mazanina v 1.NP |  |  |  | 35.5953 | [6 empty] | _
[8 empty] | Výkres č. D-06 |  |  |  | 0 | [6 empty] | _
[8 empty] | Podlaha ozn."STR1" - M.č.159; (65,63)*0,061 |  |  |  | 4.0034 | [6 empty] | _
[8 empty] | Podlaha ozn."STR2" - M.č.149,154,158,163,166,168; (49,69+24,87+23,87+25,74+28,86+15,79)*0,061 |  |  |  | 10.298 | [6 empty] | _
[8 empty] | Podlaha ozn."STR3" - M.č.150-153,156,157; (27,92+9,24+7,08+7,28+38,09+8,22)*0,061 |  |  |  | 5.9676 | [6 empty] | _
[8 empty] | Podlaha ozn."STR3" - M.č.160,161,162,164,165,167; (7,60+7,60+38,06+11,99+11,90+14,26)*0,06 |  |  |  | 5.4846 | [6 empty] | _
[8 empty] | Podlaha ozn."STR4" - M.č.155; (59,08)*0,061 |  |  |  | 3.6039 | [6 empty] | _
[8 empty] | =mazanina v 2.NP |  |  |  | 29.3576 | [6 empty] | _
[5 empty] | 4 | SP | 631319011 | Příplatek k mazanině tl přes 50 do 80 mm za přehlazení povrchu | m3 | 64.953 | 0 | 64.953 |  | 0 |  | 0 |  | 0 | 21 | 0 | 0 |  | CS ÚRS 2022 01 | 1
[7 empty] | Plný popis: | Příplatek k cenám mazanin za úpravu povrchu mazaniny přehlazením, mazanina tl. přes 50 do 80 mm | [10 empty] | _
_
[5 empty] | 5 | SP | 631319171 | Příplatek k mazanině tl přes 50 do 80 mm za stržení povrchu spodní vrstvy před vložením výztuže | m3 | 64.953 | 0 | 64.953 |  | 0 |  | 0 |  | 0 | 21 | 0 | 0 |  | CS ÚRS 2022 01 | 1
[7 empty] | Plný popis: | Příplatek k cenám mazanin za stržení povrchu spodní vrstvy mazaniny latí před vložením výztuže nebo pletiva pro tl. obou vrstev mazaniny přes 50 do 80 mm | [10 empty] | _
_
[5 empty] | 6 | SP | 631362021 | Výztuž mazanin svařovanými sítěmi Kari | t | 3.5282 | 0 | 3.5282 |  | 0 | 1.0628 | 3.7497 |  | 0 | 21 | 0 | 0 |  | CS ÚRS 2022 01 | 1
[7 empty] | Plný popis: | Výztuž mazanin ze svařovaných sítí z drátů typu KARI | [10 empty] | _
_
[7 empty] | Výkaz výměr: | Síť KARI 6/150/150 = 3,03kg/m2 |  |  |  | 0 | [6 empty] | _
[8 empty] | Výkres č. D-05 |  |  |  | 0 | [6 empty] | _
[8 empty] | Podlaha ozn."PDL1" - M.č.118,123,125,129; (50,37+42,81+8,61+75,58)*3,03*1,20*0,001 |  |  |  | 0.64492 | [6 empty] | _
[8 empty] | Podlaha ozn."PDL1" - M.č.133,134,141,144,145,148; (29,65+58,22+28,75+31,80+31,80+34,05)*3,03*1,20*0,001 |  |  |  | 0.77909 | [6 empty] | _
[8 empty] | Podlaha ozn."PDL2" - M.č.119-122,124,126; (7,8+14,5+12,95+12,95+22,13+24,87)*3,03*1,20*0,001 |  |  |  | 0.34615 | [6 empty] | _
[8 empty] | Podlaha ozn."PDL2" - M.č.130-132,135-140; (8,54+17,42+31,47+30,99+15,36+9,26+9,09+7,35+7,35)*3,03*1,20*0,001 |  |  |  | 0.49751 | [6 empty] | _
[8 empty] | Podlaha ozn."PDL2" - M.č.142,146; (23,48+22,29)*3,03*1,20*0,001 |  |  |  | 0.16642 | [6 empty] | _
[8 empty] | Podlaha ozn."PDL3" - M.č.127,128,143,147; (11,10+11,10+10,86+10,31)*3,03*1,20*0,001 |  |  |  | 0.15769 | [6 empty] | _
[8 empty] | Podlaha ozn."PDL1" - M.č.123,133,134; -(42,81+29,65+58,22)*3,03*1,20*0,001 |  |  |  | -0.47515 | [6 empty] | _
[8 empty] | Podlaha ozn."PDL2" - M.č.119,120,121,122,135,136; -(7,8+14,5+12,95+12,95+30,99+15,36)*3,03*1,20*0,001 |  |  |  | -0.34378 | [6 empty] | _
[8 empty] | Výkres č. D-06 |  |  |  | 0 | [6 empty] | _
[8 empty] | Podlaha ozn."STR1" - M.č.159; (65,63)*3,03*1,20*0,001 |  |  |  | 0.23863 | [6 empty] | _
[8 empty] | Podlaha ozn."STR2" - M.č.149,154,158,163,166,168; (49,69+24,87+23,87+25,74+28,86+15,79)*3,03*1,20*0,001 |  |  |  | 0.61383 | [6 empty] | _
[8 empty] | Podlaha ozn."STR3" - M.č.150-153,156,157; (27,92+9,24+7,08+7,28+38,09+8,22)*3,03*1,20*0,001 |  |  |  | 0.35571 | [6 empty] | _
[8 empty] | Podlaha ozn."STR3" - M.č.160,161,162,164,165,167; (7,60+7,60+38,06+11,99+11,90+14,26)*3,03*1,20*0,001 |  |  |  | 0.33237 | [6 empty] | _
[8 empty] | Podlaha ozn."STR4" - M.č.155; (59,08)*3,03*1,20*0,001 |  |  |  | 0.21481 | [6 empty] | _
_
[8 empty] | 009: Ostatní konstrukce a práce | [5 empty] | 0 |  | 0.41501 |  | 0.12 | _ | 0 | 0 |  |  | 9
[5 empty] | 1 | SP | 009-dem-01 | Demontáž stávající šachty vzduchu - šetrně - dle výkresu č. D01 | kus | 1 | 0 | 1 |  | 0 |  | 0 |  | 0 | 21 | 0 | 0 |  | VLASTNÍ | 1
[7 empty] | Plný popis: | [11 empty] | _
_
[5 empty] | 2 | SP | 009-VZT-01 | D+M, Přeložka technologického kanálu s přívodu vzduchu, dle výkresu č. D-05, D12 a Technické zprávy - komplet | kus | 1 | 0 | 1 |  | 0 |  | 0 |  | 0 | 21 | 0 | 0 |  | VLASTNÍ | 1
[7 empty] | Plný popis: | [11 empty] | _
_
[5 empty] | 3 | SP | 975043111 | Jednořadové podchycení stropů pro osazení nosníků v do 3,5 m pro zatížení do 750 kg/m | m | 9.55 | 0 | 9.55 |  | 0 | 0.01804 | 0.17228 |  | 0 | 21 | 0 | 0 |  | CS ÚRS 2022 01 | 1
[7 empty] | Plný popis: | Jednořadové podchycení stropů pro osazení nosníků dřevěnou výztuhou v. podchycení do 3,5 m, a při zatížení hmotností do 750 kg/m | [10 empty] | _
_
[7 empty] | Výkaz výměr: | Výkres č. D-01, 1.NP, stáv. vstup. dveře: |  |  |  | 0 | [6 empty] | _
[8 empty] | Dtto, stávající vstupní dveře 1850/2200 - vlevo; 2,00*2 |  |  |  | 4 | [6 empty] | _
[8 empty] | Dtto, stávající vstupní dveře 1850/2200 - vpravo; 1,85*3 |  |  |  | 5.55 | [6 empty] | _
[5 empty] | 4 | SP | 953321111 | Vložky do svislých dilatačních spár z minerální plsti tl. do 30 mm | m2 | 27.0862 | 0 | 27.0862 |  | 0 | 0.00507 | 0.13733 |  | 0 | 21 | 0 | 0 |  | CS ÚRS 2022 01 | 1
[7 empty] | Plný popis: | Vložky svislé do dilatačních spár z minerální plsti včetně dodání a osazení, v jakémkoliv zdivu do 30 mm | [10 empty] | _
_
[7 empty] | Výkaz výměr: | Dle TZ - DPS, strana 4, dilatace mezi stávající obvodovou stěnou a stěnou přístavby: |  |  |  | 0 | [6 empty] | _
[8 empty] | Od základu-0,246 po +7,250; 0,375*(7,25+0,25)*4 |  |  |  | 11.25 | [6 empty] | _
[8 empty] | Od základu-0,246 po +7,250; 0,30*(7,25+0,25)*6 |  |  |  | 13.5 | [6 empty] | _
[8 empty] | Výkres č. D-06 |  |  |  | 0 | [6 empty] | _
[8 empty] | Dilatace od +3,265 po +6,380 ozn."DS1 a DS2"; 3,115*0,375*2 |  |  |  | 2.3363 | [6 empty] | _
[5 empty] | 5 | SP | 973031324 | Vysekání kapes ve zdivu cihelném na MV nebo MVC pl do 0,10 m2 hl do 150 mm | kus | 8 | 0 | 8 |  | 0 |  | 0 | 0.015 | 0.12 | 21 | 0 | 0 |  | CS ÚRS 2022 01 | 1
[7 empty] | Plný popis: | Vysekání výklenků nebo kapes ve zdivu z cihel na maltu vápennou nebo vápenocementovou kapes, plochy do 0,10 m2, hl. do 150 mm | [10 empty] | _
_
[7 empty] | Výkaz výměr: | Výkres č. D.1.2 b-08 |  |  |  | 0 | [6 empty] | _
[8 empty] | Ocel přístřešek v ose C modul 2-3; 2,0 |  |  |  | 2 | [6 empty] | _
[8 empty] | Výkres č. D.1.2 b-09 |  |  |  | 0 | [6 empty] | _
[8 empty] | Ocel přístřešek v ose C modul 13-14; 6,0 |  |  |  | 6 | [6 empty] | _
[5 empty] | 6 | SP | 952901111 | Vyčištění budov bytové a občanské výstavby při výšce podlaží do 4 m | m2 | 1112.616 | 0 | 1112.616 |  | 0 | 4e-05 | 0.044505 |  | 0 | 21 | 0 | 0 |  | CS ÚRS 2022 01 | 1
[7 empty] | Plný popis: | Vyčištění budov nebo objektů před předáním do užívání budov bytové nebo občanské výstavby, světlé výšky podlaží do 4 m | [10 empty] | _
_
[7 empty] | Výkaz výměr: | Výkres č. D-05 |  |  |  | 0 | [6 empty] | _
[8 empty] | 1.NP - zastavěná plocha přístavby; 60,60*9,18 |  |  |  | 556.308 | [6 empty] | _
[8 empty] | 1.NP - rekonstruovaná část ZS; 60,60*7,50 NE |  |  |  | 0 | [6 empty] | _
[8 empty] | Výkres č. D-06 |  |  |  | 0 | [6 empty] | _
[8 empty] | 2.NP zastavěná plocha přístavby; 60,60*9,18 |  |  |  | 556.308 | [6 empty] | _
[5 empty] | 7 | SP | 009-PO-01 | D+M, Výstražné a bezpečnostní značení a tabulky - dle tach zprávy Požárně bezpečnostního řešení | soubor | 1 | 0 | 1 |  | 0 |  | 0 |  | 0 | 21 | 0 | 0 |  | VLASTNÍ | 1
[7 empty] | Plný popis: | [11 empty] | _
_
[5 empty] | 8 | SP | 953943211 | Osazování hasicího přístroje | kus | 5 | 0 | 5 |  | 0 | 0.00018 | 0.0009 |  | 0 | 21 | 0 | 0 |  | CS ÚRS 2022 01 | 1
[7 empty] | Plný popis: | Osazování drobných kovových předmětů kotvených do stěny hasicího přístroje | [10 empty] | _
_
[5 empty] | 9 | H | 44932114 | přístroj hasicí ruční práškový 6kg s has. schopností 113B | kus | 5 | 0 | 5 |  | 0 | 0.012 | 0.06 |  | 0 | 21 | 0 | 0 |  | CS ÚRS 2022 01 | 1
[7 empty] | Plný popis: | [11 empty] | _
_
_
[8 empty] | 0094: Lešení | [5 empty] | 0 |  | 0.12205 |  | 0 | _ | 0 | 0 |  |  | 8
[5 empty] | 1 | SP | 949101111 | Lešení pomocné pro objekty pozemních staveb s lešeňovou podlahou v do 1,9 m zatížení do 150 kg/m2 | m2 | 938.88 | 0 | 938.88 |  | 0 | 0.00013 | 0.12205 |  | 0 | 21 | 0 | 0 |  | CS ÚRS 2022 01 | 1
[7 empty] | Plný popis: | Lešení pomocné pracovní pro objekty pozemních staveb pro zatížení do 150 kg/m2, o výšce lešeňové podlahy do 1,9 m | [10 empty] | _
_
[7 empty] | Výkaz výměr: | Výkres č. D-05, 1.NP, dle plochy místností: M.č. 118 až 148 |  |  |  | 0 | [6 empty] | _
[8 empty] | 50,37+7,80+14,50+12,95+12,95+42,81+22,13+8,61+24,87+11,10+11,10+75,58+8,54+17,42+31,47+29,65+58,22+30,99+15,36+9,26+9,09+7,35+7,35+28,75+23,48+10,86+31,80+31,80+22,29+10,31+34,05 |  |  |  | 712.81 | [6 empty] | _
[8 empty] | Výkres č.D-06, 2.NP, dle plochy místností: M.č. 149 až 168 |  |  |  | 0 | [6 empty] | _
[8 empty] | 49,69+27,92+9,24+7,08+7,28+24,87+59,08+38,09+8,22+23,87+65,63+7,60+7,60+38,06+25,74+11,99+11,90+28,86+14,26+15,79 |  |  |  | 482.77 | [6 empty] | _
[8 empty] | Výkres č. D-05, 1.NP, dle plochy místností: M.č. 119 až 123 |  |  |  | 0 | [6 empty] | _
[8 empty] | -(7,80+14,50+12,95+12,95+42,81) |  |  |  | -91.01 | [6 empty] | _
[8 empty] | Výkres č. D-05, 1.NP, dle plochy místností: M.č. 132 až 136 |  |  |  | 0 | [6 empty] | _
[8 empty] | -(31,47+29,65+58,22+30,99+15,36) |  |  |  | -165.69 | [6 empty] | _
[5 empty] | 2 | SP | 941111121 | Montáž lešení řadového trubkového lehkého s podlahami zatížení do 200 kg/m2 š přes 0,9 do 1,2 m v do 10 m | m2 | 443.412 | 0 | 443.412 |  | 0 |  | 0 |  | 0 | 21 | 0 | 0 |  | CS ÚRS 2022 01 | 1
[7 empty] | Plný popis: | Montáž lešení řadového trubkového lehkého pracovního s podlahami s provozním zatížením tř. 3 do 200 kg/m2 šířky tř. W09 přes 0,9 do 1,2 m, výšky do 10 m | [10 empty] | _
_
[7 empty] | Výkaz výměr: | Pro fasádu na přístavbě od -0,05 po +7,25m |  |  |  | 0 | [6 empty] | _
[8 empty] | Pohled sever + boční křídla; (60,60+1,20*2+9,18*2)*(7,20+0,05-1,80) |  |  |  | 443.412 | [6 empty] | _
[5 empty] | 3 | SP | 941111221 | Příplatek k lešení řadovému trubkovému lehkému s podlahami š 1,2 m v 10 m za první a ZKD den použití | m2 | 82031.22 | 0 | 82031.22 |  | 0 |  | 0 |  | 0 | 21 | 0 | 0 |  | CS ÚRS 2022 01 | 1
[7 empty] | Plný popis: | Montáž lešení řadového trubkového lehkého pracovního s podlahami s provozním zatížením tř. 3 do 200 kg/m2 Příplatek za první a každý další den použití lešení k ceně -1121 | [10 empty] | _
_
[7 empty] | Výkaz výměr: | Použití 6měsiců tj. 185dnů; 443,412*185 |  |  |  | 82031.22 | [6 empty] | _
[5 empty] | 4 | SP | 941111821 | Demontáž lešení řadového trubkového lehkého s podlahami zatížení do 200 kg/m2 š přes 0,9 do 1,2 m v do 10 m | m2 | 443.412 | 0 | 443.412 |  | 0 |  | 0 |  | 0 | 21 | 0 | 0 |  | CS ÚRS 2022 01 | 1
[7 empty] | Plný popis: | Demontáž lešení řadového trubkového lehkého pracovního s podlahami s provozním zatížením tř. 3 do 200 kg/m2 šířky tř. W09 přes 0,9 do 1,2 m, výšky do 10 m | [10 empty] | _
_
[5 empty] | 5 | SP | 944611111 | Montáž ochranné plachty z textilie z umělých vláken | m2 | 589.86 | 0 | 589.86 |  | 0 |  | 0 |  | 0 | 21 | 0 | 0 |  | CS ÚRS 2022 01 | 1
[7 empty] | Plný popis: | Montáž ochranné plachty zavěšené na konstrukci lešení z textilie z umělých vláken | [10 empty] | _
_
[7 empty] | Výkaz výměr: | Na lešení z pohled sever + boční křídla; (60,60+1,20*2+9,18*2)*(7,20+0,05) |  |  |  | 589.86 | [6 empty] | _
[5 empty] | 6 | SP | 944611211 | Příplatek k ochranné plachtě za první a ZKD den použití | m2 | 109124.1 | 0 | 109124.1 |  | 0 |  | 0 |  | 0 | 21 | 0 | 0 |  | CS ÚRS 2022 01 | 1
[7 empty] | Plný popis: | Montáž ochranné plachty Příplatek za první a každý další den použití plachty k ceně -1111 | [10 empty] | _
_
[7 empty] | Výkaz výměr: | Použití 6měsiců tj. 185dnů; 589,86*185 |  |  |  | 109124.1 | [6 empty] | _
[5 empty] | 7 | SP | 944611811 | Demontáž ochranné plachty z textilie z umělých vláken | m2 | 589.86 | 0 | 589.86 |  | 0 |  | 0 |  | 0 | 21 | 0 | 0 |  | CS ÚRS 2022 01 | 1
[7 empty] | Plný popis: | Demontáž ochranné plachty zavěšené na konstrukci lešení z textilie z umělých vláken | [10 empty] | _
_
[5 empty] | 8 | SP | 94194-1500.R2X | Dovoz včetně odvozu lešení | kus | 1 | 0 | 1 |  | 0 |  | 0 |  | 0 | 21 | 0 | 0 |  | VLASTNÍ | 1
[7 empty] | Plný popis: | [11 empty] | _
_
_
[8 empty] | 0096: Bourací práce | [5 empty] | 0 |  | 0 |  | 36.7846 | _ | 0 | 0 |  |  | 13
[5 empty] | 1 | SP | 974031664 | Vysekání rýh ve zdivu cihelném pro vtahování nosníků hl do 150 mm v do 150 mm | m | 24 | 0 | 24 |  | 0 |  | 0 | 0.042 | 1.008 | 21 | 0 | 0 |  | CS ÚRS 2022 01 | 1
[7 empty] | Plný popis: | Vysekání rýh ve zdivu cihelném na maltu vápennou nebo vápenocementovou pro vtahování nosníků do zdí, před vybouráním otvoru do hl. 150 mm, při v. nosníku do 150 mm | [10 empty] | _
_
[7 empty] | Výkaz výměr: | Výkres č. D-05 |  |  |  | 0 | [6 empty] | _
[8 empty] | 1.NP, dle výpisu překladů, ozn "P-20", IPE 100-1500, (2x7); 1,50*2*7 |  |  |  | 21 | [6 empty] | _
[8 empty] | Výkres č. D-06 |  |  |  | 0 | [6 empty] | _
[8 empty] | 2.NP, dle výpisu překladů, ozn."P-20", IPE 100-1500, (2x); 1,50*2 |  |  |  | 3 | [6 empty] | _
[5 empty] | 2 | SP | 974031666 | Vysekání rýh ve zdivu cihelném pro vtahování nosníků hl do 150 mm v do 250 mm | m | 24 | 0 | 24 |  | 0 |  | 0 | 0.065 | 1.56 | 21 | 0 | 0 |  | CS ÚRS 2022 01 | 1
[7 empty] | Plný popis: | Vysekání rýh ve zdivu cihelném na maltu vápennou nebo vápenocementovou pro vtahování nosníků do zdí, před vybouráním otvoru do hl. 150 mm, při v. nosníku do 250 mm | [10 empty] | _
_
[7 empty] | Výkaz výměr: | Výkres č. D-05 |  |  |  | 0 | [6 empty] | _
[8 empty] | 1.NP, dle výpisu překladů viz ozn."P-33", IPE 160-2400, (2x); 2,40*2 |  |  |  | 4.8 | [6 empty] | _
[8 empty] | Výkres č. D-06 |  |  |  | 0 | [6 empty] | _
[8 empty] | 2.NP, dle výpisu překladů, ozn."P-33", IPE 160-2400, (2x4); 2,40*2*4 |  |  |  | 19.2 | [6 empty] | _
[5 empty] | 3 | SP | 964073331 | Vybourání válcovaných nosníků ze zdiva cihelného dl do 6 m hmotnosti 35 kg/m | t | 0.5775 | 0 | 0.5775 |  | 0 |  | 0 | 1.261 | 0.72823 | 21 | 0 | 0 |  | CS ÚRS 2022 01 | 1
[7 empty] | Plný popis: | Vybourání válcovaných nosníků uložených ve zdivu cihelném délky do 6 m, hmotnosti do 35 kg/m | [10 empty] | _
_
[7 empty] | Výkaz výměr: | Výkres č. D-02. |  |  |  | 0 | [6 empty] | _
[8 empty] | 2.NP, 3xI - vybourat v dl cca 5,50m; 5,50*3*35,00*0,001 |  |  |  | 0.5775 | [6 empty] | _
[5 empty] | 4 | SP | 971033641 | Vybourání otvorů ve zdivu cihelném pl do 4 m2 na MVC nebo MV tl do 300 mm | m3 | 10.8187 | 0 | 10.8187 |  | 0 |  | 0 | 1.8 | 19.4737 | 21 | 0 | 0 |  | CS ÚRS 2022 01 | 1
[7 empty] | Plný popis: | Vybourání otvorů ve zdivu základovém nebo nadzákladovém z cihel, tvárnic, příčkovek z cihel pálených na maltu vápennou nebo vápenocementovou plochy do 4 m2, tl. do 300 mm | [10 empty] | _
_
[7 empty] | Výkaz výměr: | Výkres č. D-06, 2.NP |  |  |  | 0 | [6 empty] | _
[8 empty] | Pro okno 2000/1000, ozn. "C40" (4x); 2,00*0,30*1,00*4 |  |  |  | 2.4 | [6 empty] | _
[8 empty] | Pro dveře ozn. "D52" (1x); 1,15*0,30*2,05 |  |  |  | 0.70725 | [6 empty] | _
[8 empty] | Výkres č. D-05, 1.NP |  |  |  | 0 | [6 empty] | _
[8 empty] | Pro dveře ozn."D20" (1x); 1,85*0,30*2,25 |  |  |  | 1.2488 | [6 empty] | _
[8 empty] | Pro dveře ozn. ""D13" (7x); 1,15*0,30*2,05*7 |  |  |  | 4.9508 | [6 empty] | _
[8 empty] | Pro otvor 1800/2800 na chodbě; 1,80*0,30*2,80 |  |  |  | 1.512 | [6 empty] | _
[5 empty] | 5 | SP | 967031132 | Přisekání rovných ostění v cihelném zdivu na MV nebo MVC | m2 | 14.43 | 0 | 14.43 |  | 0 |  | 0 | 0.055 | 0.79365 | 21 | 0 | 0 |  | CS ÚRS 2022 01 | 1
[7 empty] | Plný popis: | Přisekání (špicování) plošné nebo rovných ostění zdiva z cihel pálených rovných ostění, bez odstupu, po hrubém vybourání otvorů, na maltu vápennou nebo vápenocementovou | [10 empty] | _
_
[7 empty] | Výkaz výměr: | Výkres č. D-06, 2.NP, špicování po hrubém vybouraní otvorů |  |  |  | 0 | [6 empty] | _
[8 empty] | Pro okno 2000/1000, ozn. "C40" (4x); 0,30*1,00*2*4 |  |  |  | 2.4 | [6 empty] | _
[8 empty] | Pro dveře ozn. "D52" (1x); 0,30*2,05*2 |  |  |  | 1.23 | [6 empty] | _
[8 empty] | Výkres č. D-05, 1.NP |  |  |  | 0 | [6 empty] | _
[8 empty] | Pro dveře ozn."D20" (1x); 0,30*2,25*2 |  |  |  | 1.35 | [6 empty] | _
[8 empty] | Pro dveře ozn. ""D13" (7x); 0,30*2,05*2*7 |  |  |  | 8.61 | [6 empty] | _
[8 empty] | Pro otvor 1800/2800 na chodbě; 0,30*2,80 |  |  |  | 0.84 | [6 empty] | _
[5 empty] | 6 | SP | 966081125 | Bourání kontaktního zateplení malých ploch jednotlivě přes 2 do 4,0 m2 | kus | 13 | 0 | 13 |  | 0 |  | 0 | 0.054 | 0.702 | 21 | 0 | 0 |  | CS ÚRS 2022 01 | 1
[7 empty] | Plný popis: | Bourání kontaktního zateplení včetně povrchové úpravy omítkou nebo nátěrem malých ploch, jakékoli tloušťky, včetně vyřezání, plochy jednotlivě přes 2 do 4,0 m2 | [10 empty] | _
_
[7 empty] | Výkaz výměr: | Výkres č. D-06, 2.NP |  |  |  | 0 | [6 empty] | _
[8 empty] | Pro okno 2000/1000, ozn. "C40" (4x); 4 |  |  |  | 4 | [6 empty] | _
[8 empty] | Pro dveře ozn. "D52" (1x); 1 |  |  |  | 1 | [6 empty] | _
[8 empty] | Výkres č. D-05, 1.NP |  |  |  | 0 | [6 empty] | _
[8 empty] | Pro dveře ozn."D20" (1x); 1 |  |  |  | 1 | [6 empty] | _
[8 empty] | Pro dveře ozn. ""D13" (7x); 7 |  |  |  | 7 | [6 empty] | _
[5 empty] | 7 | SP | 966080113 | Bourání kontaktního zateplení z desek z minerální vlny tl přes 60 do 120 mm | m2 | 171 | 0 | 171 |  | 0 |  | 0 | 0.027 | 4.617 | 21 | 0 | 0 |  | CS ÚRS 2022 01 | 1
[7 empty] | Plný popis: | Bourání kontaktního zateplení včetně povrchové úpravy omítkou nebo nátěrem z desek z minerální vlny, tloušťky přes 60 do 120 mm | [10 empty] | _
_
[7 empty] | Výkaz výměr: | Výkres č. D-01, 1.NP, sv. strana od+0,300 po +3,150; 60,00*2,85 |  |  |  | 171 | [6 empty] | _
[5 empty] | 8 | SP | 966080103 | Bourání kontaktního zateplení z polystyrenových desek tl přes 60 do 120 mm | m2 | 18 | 0 | 18 |  | 0 |  | 0 | 0.014 | 0.252 | 21 | 0 | 0 |  | CS ÚRS 2022 01 | 1
[7 empty] | Plný popis: | Bourání kontaktního zateplení včetně povrchové úpravy omítkou nebo nátěrem z polystyrénových desek, tloušťky přes 60 do 120 mm | [10 empty] | _
_
[7 empty] | Výkaz výměr: | Výkres č. D-01, 1.NP, sokl na sv. strana od+-0,00 po +0,300; 60,00*0,30 |  |  |  | 18 | [6 empty] | _
[5 empty] | 9 | SP | 113106121 | Rozebrání dlažeb z betonových nebo kamenných dlaždic komunikací pro pěší ručně | m2 | 30 | 0 | 30 |  | 0 |  | 0 | 0.255 | 7.65 | 21 | 0 | 0 |  | CS ÚRS 2022 01 | 1
[7 empty] | Plný popis: | Rozebrání dlažeb komunikací pro pěší s přemístěním hmot na skládku na vzdálenost do 3 m nebo s naložením na dopravní prostředek s ložem z kameniva nebo živice a s jakoukoliv výplní spár ručně z betonových nebo kameninových dlaždic, desek nebo tvarovek | [10 empty] | _
_
[7 empty] | Výkaz výměr: | Výkres č. D-01, 1.NP, okapový chodník na sev. straně; 60,00*0,50 |  |  |  | 30 | [6 empty] | _
[5 empty] | 10 | SP | 997013152 | Vnitrostaveništní doprava suti a vybouraných hmot pro budovy v přes 6 do 9 m s omezením mechanizace | t | 37.3807 | 0 | 37.3807 |  | 0 |  | 0 |  | 0 | 21 | 0 | 0 |  | CS ÚRS 2022 01 | 1
[7 empty] | Plný popis: | Vnitrostaveništní doprava suti a vybouraných hmot vodorovně do 50 m svisle s omezením mechanizace pro budovy a haly výšky přes 6 do 9 m | [10 empty] | _
_
[5 empty] | 11 | SP | 997013501 | Odvoz suti a vybouraných hmot na skládku nebo meziskládku do 1 km se složením | t | 37.3807 | 0 | 37.3807 |  | 0 |  | 0 |  | 0 | 21 | 0 | 0 |  | CS ÚRS 2022 01 | 1
[7 empty] | Plný popis: | Odvoz suti a vybouraných hmot na skládku nebo meziskládku se složením, na vzdálenost do 1 km | [10 empty] | _
_
[5 empty] | 12 | SP | 997013509 | Příplatek k odvozu suti a vybouraných hmot na skládku ZKD 1 km přes 1 km | t | 186.905 | 0 | 186.905 |  | 0 |  | 0 |  | 0 | 21 | 0 | 0 |  | CS ÚRS 2022 01 | 1
[7 empty] | Plný popis: | Odvoz suti a vybouraných hmot na skládku nebo meziskládku se složením, na vzdálenost Příplatek k ceně za každý další i započatý 1 km přes 1 km | [10 empty] | _
_
[7 empty] | Výkaz výměr: | Suť do 6km; 37,381*5 |  |  |  | 186.905 | [6 empty] | _
[5 empty] | 13 | SP | 997013871 | Poplatek za uložení stavebního odpadu na recyklační skládce (skládkovné) směsného stavebního a demoličního kód odpadu 17 09 04 | t | 37.381 | 0 | 37.381 |  | 0 |  | 0 |  | 0 | 21 | 0 | 0 |  | CS ÚRS 2022 01 | 1
[7 empty] | Plný popis: | Poplatek za uložení stavebního odpadu na recyklační skládce (skládkovné) směsného stavebního a demoličního zatříděného do Katalogu odpadů pod kódem 17 09 04 | [10 empty] | _
_
_
[8 empty] | 099: Přesun hmot HSV | [5 empty] | 0 |  | 0 |  | 0 | _ | 0 | 0 |  |  | 1
[5 empty] | 1 | SP | 998011002 | Přesun hmot pro budovy zděné v přes 6 do 12 m | t | 2131.3547 | 0 | 2131.3547 |  | 0 |  | 0 |  | 0 | 21 | 0 | 0 |  | CS ÚRS 2022 01 | 1
[7 empty] | Plný popis: | Přesun hmot pro budovy občanské výstavby, bydlení, výrobu a služby s nosnou svislou konstrukcí zděnou z cihel, tvárnic nebo kamene vodorovná dopravní vzdálenost do 100 m pro budovy výšky přes 6 do 12 m | [10 empty] | _
_
_
[8 empty] | 711: Izolace proti vodě | [5 empty] | 0 |  | 6.7189 |  | 0 | _ | 0 | 0 |  |  | 16
[5 empty] | 1 | SP | 711411001 | Provedení izolace proti tlakové vodě vodorovné za studena nátěrem penetračním | m2 | 562.557 | 0 | 562.557 |  | 0 |  | 0 |  | 0 | 21 | 0 | 0 |  | CS ÚRS 2022 01 | 1
[7 empty] | Plný popis: | Provedení izolace proti povrchové a podpovrchové tlakové vodě natěradly a tmely za studena na ploše vodorovné V nátěrem penetračním | [10 empty] | _
_
[7 empty] | Výkaz výměr: | Výkres č. D -05 a D - 09, na -0,250 |  |  |  | 0 | [6 empty] | _
[8 empty] | Přístavba sever. křídla; 60,49*9,30 |  |  |  | 562.557 | [6 empty] | _
[8 empty] | Vni část tribuny; 60,70*7,25 ne |  |  |  | 0 | [6 empty] | _
[5 empty] | 2 | SP | 711412001 | Provedení izolace proti tlakové vodě svislé za studena nátěrem penetračním | m2 | 118.635 | 0 | 118.635 |  | 0 |  | 0 |  | 0 | 21 | 0 | 0 |  | CS ÚRS 2022 01 | 1
[7 empty] | Plný popis: | Provedení izolace proti povrchové a podpovrchové tlakové vodě natěradly a tmely za studena na ploše svislé S nátěrem penetračním | [10 empty] | _
_
[7 empty] | Výkaz výměr: | Výkres č. D -05 a D - 09 |  |  |  | 0 | [6 empty] | _
[8 empty] | Přístavba sever. křídla od -1,200 po +0,300; (60,49+9,30*2)*1,50 |  |  |  | 118.635 | [6 empty] | _
[8 empty] | Vni část tribuny od -0,250 po 0,000; (60,70+7,25*2)*0,25 ne |  |  |  | 0 | [6 empty] | _
[5 empty] | 3 | H | 11163150 | lak penetrační asfaltový | t | 0.3406 | 0 | 0.3406 |  | 0 | 1 | 0.3406 |  | 0 | 21 | 0 | 0 |  | CS ÚRS 2022 01 | 1
[7 empty] | Plný popis: | lak asfaltový penetrační | [10 empty] | _
_
[7 empty] | Výkaz výměr: | (562,557+118,635)*0,5*0,001 |  |  |  | 0.3406 | [6 empty] | _
[5 empty] | 4 | SP | 711441559 | Provedení izolace proti tlakové vodě vodorovné přitavením pásu NAIP | m2 | 562.557 | 0 | 562.557 |  | 0 | 0.0004 | 0.22502 |  | 0 | 21 | 0 | 0 |  | CS ÚRS 2022 01 | 1
[7 empty] | Plný popis: | Provedení izolace proti povrchové a podpovrchové tlakové vodě pásy přitavením NAIP na ploše vodorovné V | [10 empty] | _
_
[7 empty] | Výkaz výměr: | Výkres č. D -05 a D - 09, na -0,250 |  |  |  | 0 | [6 empty] | _
[8 empty] | Přístavba sever. křídla; 60,49*9,30 |  |  |  | 562.557 | [6 empty] | _
[8 empty] | Vni část tribuny; 60,70*7,25 ne |  |  |  | 0 | [6 empty] | _
[5 empty] | 5 | SP | 711442559 | Provedení izolace proti tlakové vodě svislé přitavením pásu NAIP | m2 | 118.635 | 0 | 118.635 |  | 0 | 0.0004 | 0.047454 |  | 0 | 21 | 0 | 0 |  | CS ÚRS 2022 01 | 1
[7 empty] | Plný popis: | Provedení izolace proti povrchové a podpovrchové tlakové vodě pásy přitavením NAIP na ploše svislé S | [10 empty] | _
_
[7 empty] | Výkaz výměr: | Výkres č. D -05 a D - 09 |  |  |  | 0 | [6 empty] | _
[8 empty] | Přístavba sever. křídla od -1,200 po +0,300; (60,49+9,30*2)*1,50 |  |  |  | 118.635 | [6 empty] | _
[8 empty] | Vni část tribuny od -0,250 po 0,000; (60,70+7,25*2)*0,25 ne |  |  |  | 0 | [6 empty] | _
[5 empty] | 6 | H | 62836110 | pás asfaltový natavitelný oxidovaný tl 4,0mm s vložkou z hliníkové fólie / hliníkové fólie s textilií, se spalitelnou PE folií nebo jemnozrnným minerálním posypem | m2 | 687.1237 | 10 | 755.8361 |  | 0 | 0.0054 | 4.0815 |  | 0 | 21 | 0 | 0 |  | CS ÚRS 2022 01 | 1
[7 empty] | Plný popis: | pás těžký asfaltovaný s Al folií nosnou vložkou | [10 empty] | _
_
[7 empty] | Výkaz výměr: | 562,557+118,635*1,05 |  |  |  | 687.1237 | [6 empty] | _
[5 empty] | 7 | SP | 711161215 | Izolace proti zemní vlhkosti nopovou fólií svislá, nopek v 20,0 mm, tl do 1,0 mm | m2 | 99.75 | 0 | 99.75 |  | 0 | 0.0008 | 0.0798 |  | 0 | 21 | 0 | 0 |  | CS ÚRS 2022 01 | 1
[7 empty] | Plný popis: | Izolace proti zemní vlhkosti a beztlakové vodě nopovými fóliemi na ploše svislé S vrstva ochranná, odvětrávací a drenážní výška nopku 20,0 mm, tl. fólie do 1,0 mm | [10 empty] | _
_
[7 empty] | Výkaz výměr: | Výkres č. D-10 a D11, Přístavba základového pasu od-1,200 po +0,050 |  |  |  | 0 | [6 empty] | _
[8 empty] | Po obvodu přístavby; (60,60+9,60*2)*1,25 |  |  |  | 99.75 | [6 empty] | _
[5 empty] | 8 | SP | 711491272 | Provedení doplňků izolace proti vodě na ploše svislé z textilií vrstva ochranná | m2 | 99.75 | 0 | 99.75 |  | 0 |  | 0 |  | 0 | 21 | 0 | 0 |  | CS ÚRS 2022 01 | 1
[7 empty] | Plný popis: | Provedení doplňků izolace proti vodě textilií na ploše svislé S vrstva ochranná | [10 empty] | _
_
[5 empty] | 9 | H | 69311082 | geotextilie netkaná separační, ochranná, filtrační, drenážní PP 500g/m2 | m2 | 99.75 | 15 | 114.7125 |  | 0 | 0.0005 | 0.057356 |  | 0 | 21 | 0 | 0 |  | CS ÚRS 2022 01 | 1
[7 empty] | Plný popis: | geotextilie netkaná PP 500g/m2 | [10 empty] | _
_
[5 empty] | 10 | SP | 711161383 | Izolace proti zemní vlhkosti nopovou fólií ukončení horní lištou | m | 79.8 | 0 | 79.8 |  | 0 | 0.00016 | 0.012768 |  | 0 | 21 | 0 | 0 |  | CS ÚRS 2022 01 | 1
[7 empty] | Plný popis: | Izolace proti zemní vlhkosti a beztlakové vodě nopovými fóliemi ostatní ukončení izolace lištou | [10 empty] | _
_
[7 empty] | Výkaz výměr: | Výkres č. D-10 a D11, Přístavba základového pasu od-1,200 po +0,050 |  |  |  | 0 | [6 empty] | _
[8 empty] | Po obvodu přístavby; (60,60+9,60*2) |  |  |  | 79.8 | [6 empty] | _
[5 empty] | 11 | SP | 711471051 | Provedení vodorovné izolace proti tlakové vodě termoplasty lepenou fólií PVC | m2 | 538.002 | 0 | 538.002 |  | 0 | 3e-05 | 0.01614 |  | 0 | 21 | 0 | 0 |  | CS ÚRS 2022 01 | 1
[7 empty] | Plný popis: | Provedení izolace proti povrchové a podpovrchové tlakové vodě termoplasty na ploše vodorovné V folií PVC lepenou | [10 empty] | _
_
[7 empty] | Výkaz výměr: | Výkres č. D-07 |  |  |  | 0 | [6 empty] | _
[8 empty] | Na strop nad 1.NP - skladby ozn."STR1-STR4"; (60,44*9,30-3,00*4,10-3,00*3,93) |  |  |  | 538.002 | [6 empty] | _
[5 empty] | 12 | H | 28322005 | fólie hydroizolační pro spodní stavbu mPVC tl 2mm | m2 | 538.002 | 10 | 591.8022 |  | 0 | 0.00254 | 1.5032 |  | 0 | 21 | 0 | 0 |  | CS ÚRS 2022 01 | 1
[7 empty] | Plný popis: | fólie zemní hydroizolační mPVC tl 2mm | [10 empty] | _
_
[5 empty] | 13 | SP | 711491171 | Provedení doplňků izolace proti vodě na vodorovné ploše z textilií vrstva podkladní | m2 | 538.002 | 0 | 538.002 |  | 0 |  | 0 |  | 0 | 21 | 0 | 0 |  | CS ÚRS 2022 01 | 1
[7 empty] | Plný popis: | Provedení doplňků izolace proti vodě textilií na ploše vodorovné V vrstva podkladní | [10 empty] | _
_
[5 empty] | 14 | SP | 711491172 | Provedení doplňků izolace proti vodě na vodorovné ploše z textilií vrstva ochranná | m2 | 538.002 | 0 | 538.002 |  | 0 |  | 0 |  | 0 | 21 | 0 | 0 |  | CS ÚRS 2022 01 | 1
[7 empty] | Plný popis: | Provedení doplňků izolace proti vodě textilií na ploše vodorovné V vrstva ochranná | [10 empty] | _
_
[5 empty] | 15 | H | 69311068 | geotextilie netkaná separační, ochranná, filtrační, drenážní PP 300g/m2 | m2 | 1076.004 | 10 | 1183.6044 |  | 0 | 0.0003 | 0.35508 |  | 0 | 21 | 0 | 0 |  | CS ÚRS 2022 01 | 1
[7 empty] | Plný popis: | geotextilie netkaná PP 300g/m2 | [10 empty] | _
_
[7 empty] | Výkaz výměr: | 538,002*2 |  |  |  | 1076.004 | [6 empty] | _
[5 empty] | 16 | SP | 998711102 | Přesun hmot tonážní pro izolace proti vodě, vlhkosti a plynům v objektech v přes 6 do 12 m | t | 6.7189 | 0 | 6.7189 |  | 0 |  | 0 |  | 0 | 21 | 0 | 0 |  | CS ÚRS 2022 01 | 1
[7 empty] | Plný popis: | Přesun hmot pro izolace proti vodě, vlhkosti a plynům stanovený z hmotnosti přesunovaného materiálu vodorovná dopravní vzdálenost do 50 m v objektech výšky přes 6 do 12 m | [10 empty] | _
_
_
[8 empty] | 712: Povlakové krytiny | [5 empty] | 0 |  | 11.0444 |  | 0 | _ | 0 | 0 |  |  | 17
[5 empty] | 1 | SP | 712311101 | Provedení povlakové krytiny střech do 10° za studena lakem penetračním nebo asfaltovým | m2 | 524.377 | 0 | 524.377 |  | 0 |  | 0 |  | 0 | 21 | 0 | 0 |  | CS ÚRS 2022 01 | 1
[7 empty] | Plný popis: | Provedení povlakové krytiny střech plochých do 10 st. natěradly a tmely za studena nátěrem lakem penetračním nebo asfaltovým | [10 empty] | _
_
[5 empty] | 2 | SP | 712811101 | Provedení povlakové krytiny vytažením na konstrukce za studena nátěrem penetračním | m2 | 90.6 | 0 | 90.6 |  | 0 |  | 0 |  | 0 | 21 | 0 | 0 |  | CS ÚRS 2022 01 | 1
[7 empty] | Plný popis: | Provedení povlakové krytiny střech samostatným vytažením izolačního povlaku za studena na konstrukce převyšující úroveň střechy, nátěrem penetračním | [10 empty] | _
_
[5 empty] | 3 | H | 11163150 | lak penetrační asfaltový | t | 0.30749 | 0 | 0.30749 |  | 0 | 1 | 0.30749 |  | 0 | 21 | 0 | 0 |  | CS ÚRS 2022 01 | 1
[7 empty] | Plný popis: | lak asfaltový penetrační | [10 empty] | _
_
[7 empty] | Výkaz výměr: | (524,377+90,600)*0,5*0,001 |  |  |  | 0.30749 | [6 empty] | _
[5 empty] | 4 | SP | 712341659 | Provedení povlakové krytiny střech do 10° pásy NAIP přitavením bodově | m2 | 524.3767 | 0 | 524.3767 |  | 0 | 0.00036 | 0.18878 |  | 0 | 21 | 0 | 0 |  | CS ÚRS 2022 01 | 1
[7 empty] | Plný popis: | Provedení povlakové krytiny střech plochých do 10 st. pásy přitavením NAIP bodově | [10 empty] | _
_
[7 empty] | Výkaz výměr: | Výkres č. D-08 |  |  |  | 0 | [6 empty] | _
[8 empty] | Střecha - skladba "SCH1"; 59,69*8,785 |  |  |  | 524.3767 | [6 empty] | _
[5 empty] | 5 | SP | 712841559 | Provedení povlakové krytiny vytažením na konstrukce pásy přitavením NAIP | m2 | 90.6 | 0 | 90.6 |  | 0 | 0.00094 | 0.085164 |  | 0 | 21 | 0 | 0 |  | CS ÚRS 2022 01 | 1
[7 empty] | Plný popis: | Provedení povlakové krytiny střech samostatným vytažením izolačního povlaku pásy přitavením na konstrukce převyšující úroveň střechy, NAIP | [10 empty] | _
_
[7 empty] | Výkaz výměr: | Výkres č. D-08 |  |  |  | 0 | [6 empty] | _
[8 empty] | Střecha - atiky; (59,69+8,785*2)*(0,45+0,375) |  |  |  | 63.7395 | [6 empty] | _
[8 empty] | Střecha - na zeď; 59,69*0,45 |  |  |  | 26.8605 | [6 empty] | _
[5 empty] | 6 | H | 62856011 | pás asfaltový natavitelný modifikovaný SBS tl 4,0mm s vložkou z hliníkové fólie, hliníkové fólie s textilií a spalitelnou PE fólií nebo jemnozrnným minerálním posypem na horním povrchu | m2 | 711.7536 | 0 | 711.7536 |  | 0 | 0.0047 | 3.3452 |  | 0 | 21 | 0 | 0 |  | CS ÚRS 2022 01 | 1
[7 empty] | Plný popis: | [11 empty] | _
_
[7 empty] | Výkaz výměr: | 524,377*1,15+90,600*1,20 |  |  |  | 711.7536 | [6 empty] | _
[5 empty] | 7 | SP | 712331111 | Provedení povlakové krytiny střech do 10° podkladní vrstvy pásy na sucho samolepící | m2 | 524.3767 | 0 | 524.3767 |  | 0 |  | 0 |  | 0 | 21 | 0 | 0 |  | CS ÚRS 2022 01 | 1
[7 empty] | Plný popis: | Provedení povlakové krytiny střech plochých do 10 st. pásy na sucho podkladní samolepící asfaltový pás | [10 empty] | _
_
[7 empty] | Výkaz výměr: | Výkres č. D-08 |  |  |  | 0 | [6 empty] | _
[8 empty] | Střecha - skladba "SCH1"; 59,69*8,785 |  |  |  | 524.3767 | [6 empty] | _
[5 empty] | 8 | SP | 712841559 | Provedení povlakové krytiny vytažením na konstrukce pásy přitavením NAIP | m2 | 63.9128 | 0 | 63.9128 |  | 0 | 0.00094 | 0.060078 |  | 0 | 21 | 0 | 0 |  | CS ÚRS 2022 01 | 1
[7 empty] | Plný popis: | Provedení povlakové krytiny střech samostatným vytažením izolačního povlaku pásy přitavením na konstrukce převyšující úroveň střechy, NAIP | [10 empty] | _
_
[7 empty] | Výkaz výměr: | Výkres č. D-08 |  |  |  | 0 | [6 empty] | _
[8 empty] | Střecha - atiky; (59,69+8,785*2)*(0,21+0,455) |  |  |  | 51.3779 | [6 empty] | _
[8 empty] | Střecha - na zeď; 59,69*0,21 |  |  |  | 12.5349 | [6 empty] | _
[5 empty] | 9 | H | 62853002 | pás asfaltový samolepicí modifikovaný SBS tl 2,8mm s vložkou ze skleněné tkaniny se spalitelnou fólií nebo jemnozrnným minerálním posypem nebo textilií na horním povrchu | m2 | 679.7292 | 0 | 679.7292 |  | 0 | 0.0038 | 2.583 |  | 0 | 21 | 0 | 0 |  | CS ÚRS 2022 01 | 1
[7 empty] | Plný popis: | [11 empty] | _
_
[7 empty] | Výkaz výměr: | 524,377*1,15+63,913*1,20 |  |  |  | 679.7292 | [6 empty] | _
[5 empty] | 10 | SP | 712341559 | Provedení povlakové krytiny střech do 10° pásy NAIP přitavením v plné ploše | m2 | 524.377 | 0 | 524.377 |  | 0 | 0.00088 | 0.46145 |  | 0 | 21 | 0 | 0 |  | CS ÚRS 2022 01 | 1
[7 empty] | Plný popis: | Provedení povlakové krytiny střech plochých do 10 st. pásy přitavením NAIP v plné ploše | [10 empty] | _
_
[5 empty] | 11 | H | 62855017 | pás asfaltový natavitelný modifikovaný SBS tl 4,5mm s retardéry hoření, BROOF(t3) s vložkou ze polyesterové vyztužené rohože a hrubozrnným břidličným posypem na horním povrchu | m2 | 679.729 | 0 | 679.729 |  | 0 | 0.00554 | 3.7657 |  | 0 | 21 | 0 | 0 |  | CS ÚRS 2022 01 | 1
[7 empty] | Plný popis: | [11 empty] | _
_
[5 empty] | 12 | SP | 712841559 | Provedení povlakové krytiny vytažením na konstrukce pásy přitavením NAIP | m2 | 63.913 | 0 | 63.913 |  | 0 | 0.00094 | 0.060078 |  | 0 | 21 | 0 | 0 |  | CS ÚRS 2022 01 | 1
[7 empty] | Plný popis: | Provedení povlakové krytiny střech samostatným vytažením izolačního povlaku pásy přitavením na konstrukce převyšující úroveň střechy, NAIP | [10 empty] | _
_
[5 empty] | 13 | SP | 712363115 | Provedení povlakové krytiny střech do 10° zaizolování prostupů kruhového průřezu D do 300 mm | kus | 25 | 0 | 25 |  | 0 | 0.0075 | 0.1875 |  | 0 | 21 | 0 | 0 |  | CS ÚRS 2022 01 | 1
[7 empty] | Plný popis: | Provedení povlakové krytiny střech plochých do 10 st. fólií ostatní činnosti při pokládání hydroizolačních fólií (materiál ve specifikaci) zaizolování prostupů střešní rovinou kruhový průřez, průměr do 300 mm | [10 empty] | _
_
[5 empty] | 14 | H | 0003-00058034-00001 | Vyhřívaná svislá střešní vpusť s bitumenovým límcem průměr 160 mm - dvoustupňová, průměr napoj. trubky: 160 mm | ks | 3 | 0 | 3 |  | 0 |  | 0 |  | 0 | 21 | 0 | 0 |  | VLASTNÍ | 1
[7 empty] | Plný popis: | [11 empty] | _
_
[7 empty] | Výkaz výměr: | Výkres č. D-08 |  |  |  | 0 | [6 empty] | _
[8 empty] | Vtok ozn."TD4"; 3,0 |  |  |  | 3 | [6 empty] | _
[5 empty] | 15 | H | 0003-00026585-00001 | Prostup střechou s integrovanou bitumenovou manžetou - dvoustupňový, průměr: do 110 mm | ks | 2 | 0 | 2 |  | 0 |  | 0 |  | 0 | 21 | 0 | 0 |  | VLASTNÍ | 1
[7 empty] | Plný popis: | [11 empty] | _
_
[7 empty] | Výkaz výměr: | Výkres č. D-08 |  |  |  | 0 | [6 empty] | _
[8 empty] | Odkouření ozn."TD5"; 2,0 |  |  |  | 2 | [6 empty] | _
[5 empty] | 16 | H | 0003-00023675-00001 | Střešní větrák s integrovaným bitumenovým límcem 125/60mm / dle ozn."VZ-02" | ks | 20 | 0 | 20 |  | 0 |  | 0 |  | 0 | 21 | 0 | 0 |  | VLASTNÍ | 1
[7 empty] | Plný popis: | [11 empty] | _
_
[7 empty] | Výkaz výměr: | Výkres č. D-08 |  |  |  | 0 | [6 empty] | _
[8 empty] | Střešní větrák ozn. "VZ-02"; 20,0 |  |  |  | 20 | [6 empty] | _
[5 empty] | 17 | SP | 998712102 | Přesun hmot tonážní tonážní pro krytiny povlakové v objektech v přes 6 do 12 m | t | 11.0444 | 0 | 11.0444 |  | 0 |  | 0 |  | 0 | 21 | 0 | 0 |  | CS ÚRS 2022 01 | 1
[7 empty] | Plný popis: | Přesun hmot pro povlakové krytiny stanovený z hmotnosti přesunovaného materiálu vodorovná dopravní vzdálenost do 50 m v objektech výšky přes 6 do 12 m | [10 empty] | _
_
_
[8 empty] | 713: Izolace tepelné | [5 empty] | 0 |  | 7.8831 |  | 0 | _ | 0 | 0 |  |  | 15
[5 empty] | 1 | SP | 713131145 | Montáž izolace tepelné stěn a základů lepením bodově rohoží, pásů, dílců, desek | m2 | 79.8 | 0 | 79.8 |  | 0 | 0.003 | 0.2394 |  | 0 | 21 | 0 | 0 |  | CS ÚRS 2022 01 | 1
[7 empty] | Plný popis: | Montáž tepelné izolace stěn rohožemi, pásy, deskami, dílci, bloky (izolační materiál ve specifikaci) lepením bodově | [10 empty] | _
_
[7 empty] | Výkaz výměr: | Výkres č. D-10 a D11, Přístavba základového pasu od-1,200 po -0,200 |  |  |  | 0 | [6 empty] | _
[8 empty] | Po obvodu přístavby; (60,60+9,60*2)*1,00 |  |  |  | 79.8 | [6 empty] | _
[5 empty] | 2 | H | 28376016 | deska perimetrická fasádní soklová 150kPa lambda=0,035 tl 80mm | m2 | 79.8 | 2 | 81.396 |  | 0 | 0.0024 | 0.19535 |  | 0 | 21 | 0 | 0 |  | CS ÚRS 2022 01 | 1
[7 empty] | Plný popis: | deska fasádní polystyrénová soklová tl 80mm | [10 empty] | _
_
[5 empty] | 3 | SP | 713121111 | Montáž izolace tepelné podlah volně kladenými rohožemi, pásy, dílci, deskami 1 vrstva | m2 | 970.35 | 0 | 970.35 |  | 0 |  | 0 |  | 0 | 21 | 0 | 0 |  | CS ÚRS 2022 01 | 1
[7 empty] | Plný popis: | Montáž tepelné izolace podlah rohožemi, pásy, deskami, dílci, bloky (izolační materiál ve specifikaci) kladenými volně jednovrstvá | [10 empty] | _
_
[7 empty] | Výkaz výměr: | Výkres č. D-05 |  |  |  | 0 | [6 empty] | _
[8 empty] | Podlaha ozn."PDL1" - M.č.118,123,125,129; (50,37+42,81+8,61+75,58) |  |  |  | 177.37 | [6 empty] | _
[8 empty] | Podlaha ozn."PDL1" - M.č.133,134,141,144,145,148; (29,65+58,22+28,75+31,80+31,80+34,05) |  |  |  | 214.27 | [6 empty] | _
[8 empty] | Podlaha ozn."PDL2" - M.č.119-122,124,126; (7,8+14,5+12,95+12,95+22,13+24,87) |  |  |  | 95.2 | [6 empty] | _
[8 empty] | Podlaha ozn."PDL2" - M.č.130-132,135-140; (8,54+17,42+31,47+30,99+15,36+9,26+9,09+7,35+7,35) |  |  |  | 136.83 | [6 empty] | _
[8 empty] | Podlaha ozn."PDL2" - M.č.142,146; (23,48+22,29) |  |  |  | 45.77 | [6 empty] | _
[8 empty] | Podlaha ozn."PDL3" - M.č.127,128,143,147; (11,10+11,10+10,86+10,31) |  |  |  | 43.37 | [6 empty] | _
[8 empty] | Podlaha ozn."PDL1" - M.č.123,133,134; -(42,81+29,65+58,22) |  |  |  | -130.68 | [6 empty] | _
[8 empty] | Podlaha ozn."PDL2" - M.č.119,120,121,122,135,136; -(7,8+14,5+12,95+12,95+30,99+15,36) |  |  |  | -94.55 | [6 empty] | _
[8 empty] | = |  |  |  | 487.58 | [6 empty] | _
[8 empty] | Výkres č. D-06 |  |  |  | 0 | [6 empty] | _
[8 empty] | Podlaha ozn."STR1" - M.č.159; (65,63) |  |  |  | 65.63 | [6 empty] | _
[8 empty] | Podlaha ozn."STR2" - M.č.149,154,158,163,166,168; (49,69+24,87+23,87+25,74+28,86+15,79) |  |  |  | 168.82 | [6 empty] | _
[8 empty] | Podlaha ozn."STR3" - M.č.150-153,156,157; (27,92+9,24+7,08+7,28+38,09+8,22) |  |  |  | 97.83 | [6 empty] | _
[8 empty] | Podlaha ozn."STR3" - M.č.160,161,162,164,165,167; (7,60+7,60+38,06+11,99+11,90+14,26) |  |  |  | 91.41 | [6 empty] | _
[8 empty] | Podlaha ozn."STR4" - M.č.155; (59,08) |  |  |  | 59.08 | [6 empty] | _
[8 empty] | = |  |  |  | 482.77 | [6 empty] | _
[5 empty] | 4 | H | 28372319 | deska EPS 100 pro konstrukce s běžným zatížením lambda=0,037 tl 160mm | m2 | 487.58 | 2 | 497.3316 |  | 0 | 0.004 | 1.9893 |  | 0 | 21 | 0 | 0 |  | CS ÚRS 2022 01 | 1
[7 empty] | Plný popis: | deska EPS 100 pro trvalé zatížení v tlaku (max. 2000 kg/m2) tl 160mm | [10 empty] | _
_
[7 empty] | Výkaz výměr: | Výkres č. D-05 |  |  |  | 0 | [6 empty] | _
[8 empty] | Podlaha ozn."PDL1" - M.č.118,123,125,129; (50,37+42,81+8,61+75,58) |  |  |  | 177.37 | [6 empty] | _
[8 empty] | Podlaha ozn."PDL1" - M.č.133,134,141,144,145,148; (29,65+58,22+28,75+31,80+31,80+34,05) |  |  |  | 214.27 | [6 empty] | _
[8 empty] | Podlaha ozn."PDL2" - M.č.119-122,124,126; (7,8+14,5+12,95+12,95+22,13+24,87) |  |  |  | 95.2 | [6 empty] | _
[8 empty] | Podlaha ozn."PDL2" - M.č.130-132,135-140; (8,54+17,42+31,47+30,99+15,36+9,26+9,09+7,35+7,35) |  |  |  | 136.83 | [6 empty] | _
[8 empty] | Podlaha ozn."PDL2" - M.č.142,146; (23,48+22,29) |  |  |  | 45.77 | [6 empty] | _
[8 empty] | Podlaha ozn."PDL3" - M.č.127,128,143,147; (11,10+11,10+10,86+10,31) |  |  |  | 43.37 | [6 empty] | _
[8 empty] | Podlaha ozn."PDL1" - M.č.123,133,134; -(42,81+29,65+58,22) |  |  |  | -130.68 | [6 empty] | _
[8 empty] | Podlaha ozn."PDL2" - M.č.119,120,121,122,135,136; -(7,8+14,5+12,95+12,95+30,99+15,36) |  |  |  | -94.55 | [6 empty] | _
[5 empty] | 5 | H | 63141432 | deska tepelně izolační minerální plovoucích podlah lambda=0,033-0,035 tl 30mm | m2 | 482.77 | 0 | 482.77 |  | 0 | 0.003 | 1.4483 |  | 0 | 21 | 0 | 0 |  | CS ÚRS 2022 01 | 1
[7 empty] | Plný popis: | deska tepelně izolační minerální plovoucích podlah lambda=0,033-0,035 tl 30mm | [10 empty] | _
_
[7 empty] | Výkaz výměr: | Výkres č. D-06 |  |  |  | 0 | [6 empty] | _
[8 empty] | Podlaha ozn."STR1" - M.č.159; (65,63) |  |  |  | 65.63 | [6 empty] | _
[8 empty] | Podlaha ozn."STR2" - M.č.149,154,158,163,166,168; (49,69+24,87+23,87+25,74+28,86+15,79) |  |  |  | 168.82 | [6 empty] | _
[8 empty] | Podlaha ozn."STR3" - M.č.150-153,156,157; (27,92+9,24+7,08+7,28+38,09+8,22) |  |  |  | 97.83 | [6 empty] | _
[8 empty] | Podlaha ozn."STR3" - M.č.160,161,162,164,165,167; (7,60+7,60+38,06+11,99+11,90+14,26) |  |  |  | 91.41 | [6 empty] | _
[8 empty] | Podlaha ozn."STR4" - M.č.155; (59,08) |  |  |  | 59.08 | [6 empty] | _
[5 empty] | 6 | SP | 713141136 | Montáž izolace tepelné střech plochých lepené za studena nízkoexpanzní (PUR) pěnou 1 vrstva desek | m2 | 524.3767 | 0 | 524.3767 |  | 0 | 0.00012 | 0.062925 |  | 0 | 21 | 0 | 0 |  | CS ÚRS 2022 01 | 1
[7 empty] | Plný popis: | Montáž tepelné izolace střech plochých rohožemi, pásy, deskami, dílci, bloky (izolační materiál ve specifikaci) přilepenými za studena nízkoexpanzní (PUR) pěnou | [10 empty] | _
_
[7 empty] | Výkaz výměr: | Výkres č. D-08 |  |  |  | 0 | [6 empty] | _
[8 empty] | Střecha - skladba "SCH1"; 59,69*8,785 |  |  |  | 524.3767 | [6 empty] | _
[5 empty] | 7 | H | 28372323 | deska EPS 100 pro konstrukce s běžným zatížením lambda=0,037 tl 240mm | m2 | 524.377 | 2 | 534.8645 |  | 0 | 0.006 | 3.2092 |  | 0 | 21 | 0 | 0 |  | CS ÚRS 2022 01 | 1
[7 empty] | Plný popis: | [11 empty] | _
_
[5 empty] | 8 | SP | 713141253 | Přikotvení tepelné izolace šrouby do betonu pro izolaci tl přes 200 do 240 mm | m2 | 524.377 | 0 | 524.377 |  | 0 | 9e-05 | 0.047194 |  | 0 | 21 | 0 | 0 |  | CS ÚRS 2022 01 | 1
[7 empty] | Plný popis: | Montáž tepelné izolace střech plochých mechanické přikotvení šrouby včetně dodávky šroubů, bez položení tepelné izolace tl. izolace přes 200 do 240 mm do betonu | [10 empty] | _
_
[5 empty] | 9 | SP | 713141212 | Montáž izolace tepelné střech plochých lepené nízkoexpanzní (PUR) pěnou atikový klín | m | 136.95 | 0 | 136.95 |  | 0 | 3e-05 | 0.0041085 |  | 0 | 21 | 0 | 0 |  | CS ÚRS 2022 01 | 1
[7 empty] | Plný popis: | Montáž tepelné izolace střech plochých atikovými klíny přilepenými za studena nízkoexpanzní (PUR) pěnou | [10 empty] | _
_
[7 empty] | Výkaz výměr: | Výkres č. D-08 |  |  |  | 0 | [6 empty] | _
[8 empty] | Střecha; (59,69+8,785)*2 |  |  |  | 136.95 | [6 empty] | _
[5 empty] | 10 | H | 63152005 | klín atikový přechodný minerální plochých střech tl 50x50mm | m | 136.95 | 2 | 139.689 |  | 0 | 0.00038 | 0.053082 |  | 0 | 21 | 0 | 0 |  | CS ÚRS 2022 01 | 1
[7 empty] | Plný popis: | klín atikový přechodný minerální plochých střech tl.50 x 50 mm | [10 empty] | _
_
[5 empty] | 11 | SP | 713131143 | Montáž izolace tepelné stěn a základů lepením celoplošně v kombinaci s mechanickým kotvením rohoží, pásů, dílců, desek | m2 | 61.6275 | 0 | 61.6275 |  | 0 | 0.00606 | 0.37346 |  | 0 | 21 | 0 | 0 |  | CS ÚRS 2022 01 | 1
[7 empty] | Plný popis: | Montáž tepelné izolace stěn rohožemi, pásy, deskami, dílci, bloky (izolační materiál ve specifikaci) lepením celoplošně s mechanickým kotvením | [10 empty] | _
_
[7 empty] | Výkaz výměr: | Výkres č. D-08 |  |  |  | 0 | [6 empty] | _
[8 empty] | Střecha - atiky; (59,69+8,785*2)*(0,45) |  |  |  | 34.767 | [6 empty] | _
[8 empty] | Střecha - na zeď; 59,69*0,45 |  |  |  | 26.8605 | [6 empty] | _
[5 empty] | 12 | H | 28372309 | deska EPS 100 pro konstrukce s běžným zatížením lambda=0,037 tl 100mm | m2 | 61.627 | 5 | 64.7083 |  | 0 | 0.0025 | 0.16177 |  | 0 | 21 | 0 | 0 |  | CS ÚRS 2022 01 | 1
[7 empty] | Plný popis: | deska EPS 100 pro trvalé zatížení v tlaku (max. 2000 kg/m2) tl 100mm | [10 empty] | _
_
[5 empty] | 13 | SP | 713141356 | Montáž spádové izolace na zhlaví atiky š do 500 mm lepené za studena nízkoexpanzní (PUR) pěnou | m | 77.26 | 0 | 77.26 |  | 0 | 0.0001 | 0.007726 |  | 0 | 21 | 0 | 0 |  | CS ÚRS 2022 01 | 1
[7 empty] | Plný popis: | Montáž tepelné izolace střech plochých spádovými klíny na zhlaví atiky šířky do 500 mm přilepenými za studena nízkoexpanzní (PUR) pěnou | [10 empty] | _
_
[7 empty] | Výkaz výměr: | Výkres č. D-08 |  |  |  | 0 | [6 empty] | _
[8 empty] | Střecha - atiky; (59,69+8,785*2) |  |  |  | 77.26 | [6 empty] | _
[5 empty] | 14 | H | 28376382 | deska z polystyrénu XPS, hrana polodrážková a hladký povrch 500kPa tl 100mm | m2 | 28.9725 | 5 | 30.4211 |  | 0 | 0.003 | 0.091263 |  | 0 | 21 | 0 | 0 |  | CS ÚRS 2022 01 | 1
[7 empty] | Plný popis: | deska z polystyrénu XPS, hrana polodrážková a hladký povrch s vyšší odolností tl 100mm | [10 empty] | _
_
[7 empty] | Výkaz výměr: | Výkres č. D-08 |  |  |  | 0 | [6 empty] | _
[8 empty] | Střecha - atiky; (59,69+8,785*2)*(0,375) |  |  |  | 28.9725 | [6 empty] | _
[5 empty] | 15 | SP | 998713102 | Přesun hmot tonážní pro izolace tepelné v objektech v přes 6 do 12 m | t | 7.8831 | 0 | 7.8831 |  | 0 |  | 0 |  | 0 | 21 | 0 | 0 |  | CS ÚRS 2022 01 | 1
[7 empty] | Plný popis: | Přesun hmot pro izolace tepelné stanovený z hmotnosti přesunovaného materiálu vodorovná dopravní vzdálenost do 50 m v objektech výšky přes 6 m do 12 m | [10 empty] | _
_
_
[8 empty] | 762: Konstrukce tesařské | [5 empty] | 0 |  | 0.49652 |  | 0 | _ | 0 | 0 |  |  | 2
[5 empty] | 1 | SP | 76236131x2 | Konstrukční a vyrovnávací vrstva pod klempířské prvky (atiky) z desek vodovzdor překližky tl. 21 mm bříza | m2 | 35.5673 | 0 | 35.5673 |  | 0 | 0.01396 | 0.49652 |  | 0 | 21 | 0 | 0 |  | VLASTNÍ | 1
[7 empty] | Plný popis: | Konstrukční vrstva pod klempířské prvky pro oplechování horních ploch zdí a nadezdívek (atik) z desek dřevoštěpkových šroubovaných do podkladu, tloušťky desky 22 mm | [10 empty] | _
_
[7 empty] | Výkaz výměr: | Výkres č. D-08 |  |  |  | 0 | [6 empty] | _
[8 empty] | Střecha - atiky; (59,69+9,24*2)*0,455 |  |  |  | 35.5673 | [6 empty] | _
[5 empty] | 2 | SP | 998762102 | Přesun hmot tonážní pro kce tesařské v objektech v přes 6 do 12 m | t | 0.49652 | 0 | 0.49652 |  | 0 |  | 0 |  | 0 | 21 | 0 | 0 |  | CS ÚRS 2022 01 | 1
[7 empty] | Plný popis: | Přesun hmot pro konstrukce tesařské stanovený z hmotnosti přesunovaného materiálu vodorovná dopravní vzdálenost do 50 m v objektech výšky přes 6 do 12 m | [10 empty] | _
_
_
[8 empty] | 763: Konstrukce sádrokartonové | [5 empty] | 0 |  | 5.2487 |  | 0 | _ | 0 | 0 |  |  | 10
[5 empty] | 1 | SP | 763121411 | SDK stěna předsazená tl 62,5 mm profil CW+UW 50 deska 1xA 12,5 bez izolace EI 15 | m2 | 183.909 | 0 | 183.909 |  | 0 | 0.01182 | 2.1738 |  | 0 | 21 | 0 | 0 |  | CS ÚRS 2022 01 | 1
[7 empty] | Plný popis: | Stěna předsazená ze sádrokartonových desek s nosnou konstrukcí z ocelových profilů CW, UW jednoduše opláštěná deskou standardní A tl. 12,5 mm bez izolace, EI 15, stěna tl. 62,5 mm, profil 50 | [10 empty] | _
_
[7 empty] | Výkaz výměr: | Výkres č- D-06, D-09, D-010, |  |  |  | 0 | [6 empty] | _
[8 empty] | 2.NP, viz TZ str. 4, celé poschodí; 59,69*3,10 |  |  |  | 185.039 | [6 empty] | _
[8 empty] | Odpočet otvorů, okna, dveře; -2,00*1,00*4-0,90*2,00+(2,00+1,00)*2*0,30*4+(0,90+2,00*2)*0,30*1 |  |  |  | -1.13 | [6 empty] | _
[5 empty] | 2 | SP | 763121714 | SDK stěna předsazená základní penetrační nátěr | m2 | 183.909 | 0 | 183.909 |  | 0 | 0.0001 | 0.018391 |  | 0 | 21 | 0 | 0 |  | CS ÚRS 2022 01 | 1
[7 empty] | Plný popis: | Stěna předsazená ze sádrokartonových desek ostatní konstrukce a práce na předsazených stěnách ze sádrokartonových desek základní penetrační nátěr | [10 empty] | _
_
[5 empty] | 3 | SP | 763135102 | Montáž SDK kazetového podhledu z kazet 600x600 mm na zavěšenou polozapuštěnou nosnou konstrukci | m2 | 76 | 0 | 76 |  | 0 | 0.00125 | 0.095 |  | 0 | 21 | 0 | 0 |  | CS ÚRS 2022 01 | 1
[7 empty] | Plný popis: | Montáž sádrokartonového podhledu kazetového demontovatelného, velikosti kazet 600x600 mm včetně zavěšené nosné konstrukce polozapuštěné | [10 empty] | _
_
[7 empty] | Výkaz výměr: | Výkres č. D-05 |  |  |  | 0 | [6 empty] | _
[8 empty] | 1.NP Šatna A - skladba "STR4"; 76,0 |  |  |  | 76 | [6 empty] | _
[5 empty] | 4 | H | 59030575 | podhled kazetový děrovaný kruh 6,5mm, polozapuštěný rastr tl 10mm 600x600mm | m2 | 76 | 5 | 79.8 |  | 0 | 0.008 | 0.6384 |  | 0 | 21 | 0 | 0 |  | CS ÚRS 2022 01 | 1
[7 empty] | Plný popis: | podhled kazetový děrovaný kruh 6,5 mm, polozapuštený rastr, tl. 10 mm, 600 x 600 mm | [10 empty] | _
_
[5 empty] | 5 | SP | 763131752 | Montáž jedné vrstvy tepelné izolace do SDK podhledu | m2 | 76 | 0 | 76 |  | 0 |  | 0 |  | 0 | 21 | 0 | 0 |  | CS ÚRS 2022 01 | 1
[7 empty] | Plný popis: | Podhled ze sádrokartonových desek ostatní práce a konstrukce na podhledech ze sádrokartonových desek montáž jedné vrstvy tepelné izolace | [10 empty] | _
_
[7 empty] | Výkaz výměr: | Výkres č. D-05 |  |  |  | 0 | [6 empty] | _
[8 empty] | 1.NP Šatna A - skladba "STR4"; 76,0 |  |  |  | 76 | [6 empty] | _
[5 empty] | 6 | H | 63153704 | deska tepelně izolační minerální univerzální lambda=0,036-0,037 tl 70mm | m2 | 76 | 2 | 77.52 |  | 0 | 0.00213 | 0.16512 |  | 0 | 21 | 0 | 0 |  | CS ÚRS 2022 01 | 1
[7 empty] | Plný popis: | deska tepelně izolační minerální univerzální lambda=0,036-0,037 tl 70mm | [10 empty] | _
_
[7 empty] | Výkaz výměr: | Výkres č. D-05 |  |  |  | 0 | [6 empty] | _
[8 empty] | 1.NP Šatna A - skladba "STR4"; 76,0 |  |  |  | 76 | [6 empty] | _
[5 empty] | 7 | SP | 763131431 | SDK podhled deska 1xDF 12,5 bez izolace dvouvrstvá spodní kce profil CD+UD REI do 90 | m2 | 152.81 | 0 | 152.81 |  | 0 | 0.01385 | 2.1164 |  | 0 | 21 | 0 | 0 |  | CS ÚRS 2022 01 | 1
[7 empty] | Plný popis: | Podhled ze sádrokartonových desek dvouvrstvá zavěšená spodní konstrukce z ocelových profilů CD, UD jednoduše opláštěná deskou protipožární DF, tl. 12,5 mm, bez izolace, REI do 90 | [10 empty] | _
_
[7 empty] | Výkaz výměr: | Výkres č. D-06, D-09, D-11 |  |  |  | 0 | [6 empty] | _
[8 empty] | 2.NP - skladba "STR6" - M.č.154,158; 24,87+23,87 |  |  |  | 48.74 | [6 empty] | _
[8 empty] | 2.NP - skladba "STR6" - M.č.150,156,162; 27,92+38,09+38,06 |  |  |  | 104.07 | [6 empty] | _
[5 empty] | 8 | SP | 763131721 | SDK podhled skoková změna v do 0,5 m | m | 6 | 0 | 6 |  | 0 | 0.00438 | 0.02628 |  | 0 | 21 | 0 | 0 |  | CS ÚRS 2022 01 | 1
[7 empty] | Plný popis: | Podhled ze sádrokartonových desek ostatní práce a konstrukce na podhledech ze sádrokartonových desek skokové změny výšky podhledu do 0,5 m | [10 empty] | _
_
[7 empty] | Výkaz výměr: | Výkres č. D-06, D-10 |  |  |  | 0 | [6 empty] | _
[8 empty] | 2.NP - skladba "STR6" - M.č.150,156; 3,00*2 |  |  |  | 6 | [6 empty] | _
[5 empty] | 9 | SP | 763131714 | SDK podhled základní penetrační nátěr | m2 | 152.81 | 0 | 152.81 |  | 0 | 0.0001 | 0.015281 |  | 0 | 21 | 0 | 0 |  | CS ÚRS 2022 01 | 1
[7 empty] | Plný popis: | Podhled ze sádrokartonových desek ostatní práce a konstrukce na podhledech ze sádrokartonových desek základní penetrační nátěr | [10 empty] | _
_
[7 empty] | Výkaz výměr: | Dle pol>SDK podhled; 152,810 |  |  |  | 152.81 | [6 empty] | _
[5 empty] | 10 | SP | 998763302 | Přesun hmot tonážní pro sádrokartonové konstrukce v objektech v přes 6 do 12 m | t | 5.2487 | 0 | 5.2487 |  | 0 |  | 0 |  | 0 | 21 | 0 | 0 |  | CS ÚRS 2022 01 | 1
[7 empty] | Plný popis: | Přesun hmot pro konstrukce montované z desek sádrokartonových, sádrovláknitých, cementovláknitých nebo cementových stanovený z hmotnosti přesunovaného materiálu vodorovná dopravní vzdálenost do 50 m v objektech výšky přes 6 do 12 m | [10 empty] | _
_
_
[8 empty] | 764: Konstrukce klempířské | [5 empty] | 0 |  | 0.99653 |  | 0.048852 | _ | 0 | 0 |  |  | 19
[5 empty] | 1 | SP | 764216643 | Oplechování rovných parapetů celoplošně lepené z Pz s povrchovou úpravou rš 250 mm | m | 77 | 0 | 77 |  | 0 | 0.00269 | 0.20713 |  | 0 | 21 | 0 | 0 |  | CS ÚRS 2022 01 | 1
[7 empty] | Plný popis: | Oplechování parapetů z pozinkovaného plechu s povrchovou úpravou rovných celoplošně lepené, bez rohů rš 250 mm | [10 empty] | _
_
[7 empty] | Výkaz výměr: | Výkres č. D-16 |  |  |  | 0 | [6 empty] | _
[8 empty] | Dle výpisu ozn."K-20"; 1,20*9+1,60*7+1,80*5+2,00*11+3,00*8 |  |  |  | 77 | [6 empty] | _
[5 empty] | 2 | H | 61140076 | koncovka k parapetu oboustranná š 600mm, barva bílá | kus | 80 | 0 | 80 |  | 0 | 6e-05 | 0.0048 |  | 0 | 21 | 0 | 0 |  | CS ÚRS 2022 01 | 1
[7 empty] | Plný popis: | [11 empty] | _
_
[7 empty] | Výkaz výměr: | Výkres č. D-16 |  |  |  | 0 | [6 empty] | _
[8 empty] | Dle výpisu ozn."K-20"; (9+7+5+11+8)*2 |  |  |  | 80 | [6 empty] | _
[5 empty] | 3 | SP | 764511602 | Žlab podokapní půlkruhový z Pz s povrchovou úpravou rš 330 mm | m | 21.2 | 0 | 21.2 |  | 0 | 0.00169 | 0.035828 |  | 0 | 21 | 0 | 0 |  | CS ÚRS 2022 01 | 1
[7 empty] | Plný popis: | Žlab podokapní z pozinkovaného plechu s povrchovou úpravou včetně háků a čel půlkruhový rš 330 mm | [10 empty] | _
_
[7 empty] | Výkaz výměr: | Výkres č. D-16 |  |  |  | 0 | [6 empty] | _
[8 empty] | Dle ozn."K-1-1"; 6,2 |  |  |  | 6.2 | [6 empty] | _
[8 empty] | Dle ozn."K-1-2"; 4,5 |  |  |  | 4.5 | [6 empty] | _
[8 empty] | Dle ozn."K-3-1"; 6,0 |  |  |  | 6 | [6 empty] | _
[8 empty] | Dle ozn."K-3-2"; 4,5 |  |  |  | 4.5 | [6 empty] | _
[5 empty] | 4 | SP | 764511642 | Kotlík oválný (trychtýřový) pro podokapní žlaby z Pz s povrchovou úpravou 330/100 mm | kus | 2 | 0 | 2 |  | 0 | 0.00036 | 0.00072 |  | 0 | 21 | 0 | 0 |  | CS ÚRS 2022 01 | 1
[7 empty] | Plný popis: | Žlab podokapní z pozinkovaného plechu s povrchovou úpravou včetně háků a čel kotlík oválný (trychtýřový), rš žlabu/průměr svodu 330/100 mm | [10 empty] | _
_
[5 empty] | 5 | SP | 764518622 | Svody kruhové včetně objímek, kolen, odskoků z Pz s povrchovou úpravou průměru 100 mm | m | 5.47 | 0 | 5.47 |  | 0 | 0.00217 | 0.01187 |  | 0 | 21 | 0 | 0 |  | CS ÚRS 2022 01 | 1
[7 empty] | Plný popis: | Svod z pozinkovaného plechu s upraveným povrchem včetně objímek, kolen a odskoků kruhový, průměru 100 mm | [10 empty] | _
_
[7 empty] | Výkaz výměr: | Výkres č. D-16 |  |  |  | 0 | [6 empty] | _
[8 empty] | Dle ozn."K-2"; 2,94+2,53 |  |  |  | 5.47 | [6 empty] | _
[5 empty] | 6 | SP | 764004801 | Demontáž podokapního žlabu do suti | m | 10.5 | 0 | 10.5 |  | 0 |  | 0 | 0.0026 | 0.0273 | 21 | 0 | 0 |  | CS ÚRS 2022 01 | 1
[7 empty] | Plný popis: | Demontáž klempířských konstrukcí žlabu podokapního do suti | [10 empty] | _
_
[7 empty] | Výkaz výměr: | Výkres č. D-16 |  |  |  | 0 | [6 empty] | _
[8 empty] | Dle ozn."K-3-1"; 6,0 |  |  |  | 6 | [6 empty] | _
[8 empty] | Dle ozn."K-3-2"; 4,5 |  |  |  | 4.5 | [6 empty] | _
[5 empty] | 7 | SP | 764004861 | Demontáž svodu do suti | m | 5.47 | 0 | 5.47 |  | 0 |  | 0 | 0.00394 | 0.021552 | 21 | 0 | 0 |  | CS ÚRS 2022 01 | 1
[7 empty] | Plný popis: | Demontáž klempířských konstrukcí svodu do suti | [10 empty] | _
_
[7 empty] | Výkaz výměr: | Výkres č. D-16 |  |  |  | 0 | [6 empty] | _
[8 empty] | ; 2,94+2,53 |  |  |  | 5.47 | [6 empty] | _
[5 empty] | 8 | SP | 764212636 | Oplechování štítu závětrnou lištou z Pz s povrchovou úpravou rš 500 mm | m | 9.2 | 0 | 9.2 |  | 0 | 0.00433 | 0.039836 |  | 0 | 21 | 0 | 0 |  | CS ÚRS 2022 01 | 1
[7 empty] | Plný popis: | Oplechování střešních prvků z pozinkovaného plechu s povrchovou úpravou štítu závětrnou lištou rš 500 mm | [10 empty] | _
_
[7 empty] | Výkaz výměr: | Výkres č. D-16 |  |  |  | 0 | [6 empty] | _
[8 empty] | Dle ozn."K-4-1"; 2,7 |  |  |  | 2.7 | [6 empty] | _
[8 empty] | Dle ozn."K-9-1"; 6,5 |  |  |  | 6.5 | [6 empty] | _
[5 empty] | 9 | SP | 764212635 | Oplechování štítu závětrnou lištou z Pz s povrchovou úpravou rš 400 mm | m | 9.2 | 0 | 9.2 |  | 0 | 0.00347 | 0.031924 |  | 0 | 21 | 0 | 0 |  | CS ÚRS 2022 01 | 1
[7 empty] | Plný popis: | Oplechování střešních prvků z pozinkovaného plechu s povrchovou úpravou štítu závětrnou lištou rš 400 mm | [10 empty] | _
_
[7 empty] | Výkaz výměr: | Výkres č. D-16 |  |  |  | 0 | [6 empty] | _
[8 empty] | Dle ozn."K-4-2"; 2,7 |  |  |  | 2.7 | [6 empty] | _
[8 empty] | Dle ozn."K-9-2"; 6,5 |  |  |  | 6.5 | [6 empty] | _
[5 empty] | 10 | SP | 764311604 | Lemování rovných zdí střech s krytinou prejzovou nebo vlnitou z Pz s povrchovou úpravou rš 330 mm | m | 23.6 | 0 | 23.6 |  | 0 | 0.00289 | 0.068204 |  | 0 | 21 | 0 | 0 |  | CS ÚRS 2022 01 | 1
[7 empty] | Plný popis: | Lemování zdí z pozinkovaného plechu s povrchovou úpravou boční nebo horní rovné, střech s krytinou prejzovou nebo vlnitou rš 330 mm | [10 empty] | _
_
[7 empty] | Výkaz výměr: | Výkres č. D-16 |  |  |  | 0 | [6 empty] | _
[8 empty] | Dle ozn."K-5-1"; 6,2 |  |  |  | 6.2 | [6 empty] | _
[8 empty] | Dle ozn."K-7-1"; 6,0+2,7 |  |  |  | 8.7 | [6 empty] | _
[8 empty] | Dle ozn."K-11-1"; 6,0+2,7 |  |  |  | 8.7 | [6 empty] | _
[5 empty] | 11 | SP | 76401162x4 | Dilatační připojovací lišta z Pz s povrchovou úpravou včetně tmelení rš 330 mm | m | 23.6 | 0 | 23.6 |  | 0 | 0.00172 | 0.040592 |  | 0 | 21 | 0 | 0 |  | VLASTNÍ | 1
[7 empty] | Plný popis: | Dilatační lišta z pozinkovaného plechu s povrchovou úpravou připojovací, včetně tmelení rš 200 mm | [10 empty] | _
_
[7 empty] | Výkaz výměr: | Výkres č. D-16 |  |  |  | 0 | [6 empty] | _
[8 empty] | Dle ozn."K-5-1"; 6,2 |  |  |  | 6.2 | [6 empty] | _
[8 empty] | Dle ozn."K-7-1"; 6,0+2,7 |  |  |  | 8.7 | [6 empty] | _
[8 empty] | Dle ozn."K-11-1"; 6,0+2,7 |  |  |  | 8.7 | [6 empty] | _
[5 empty] | 12 | SP | 764011615 | Podkladní plech z Pz s upraveným povrchem rš 400 mm | m | 2.7 | 0 | 2.7 |  | 0 | 0.00354 | 0.009558 |  | 0 | 21 | 0 | 0 |  | CS ÚRS 2022 01 | 1
[7 empty] | Plný popis: | Podkladní plech z pozinkovaného plechu s povrchovou úpravou rš 400 mm | [10 empty] | _
_
[7 empty] | Výkaz výměr: | Výkres č. D-16 |  |  |  | 0 | [6 empty] | _
[8 empty] | Dle ozn."K-6-1"; 2,7 |  |  |  | 2.7 | [6 empty] | _
[5 empty] | 13 | SP | 764211675 | Oplechování nevětraného nároží s nárožním plechem z Pz s povrchovou úpravou rš 400 mm | m | 10.7 | 0 | 10.7 |  | 0 | 0.00351 | 0.037557 |  | 0 | 21 | 0 | 0 |  | CS ÚRS 2022 01 | 1
[7 empty] | Plný popis: | Oplechování střešních prvků z pozinkovaného plechu s povrchovou úpravou nároží nevětraného s použitím nárožního plechu rš 400 mm | [10 empty] | _
_
[7 empty] | Výkaz výměr: | Výkres č. D-16 |  |  |  | 0 | [6 empty] | _
[8 empty] | Dle ozn."K-8-1"; 6,2 |  |  |  | 6.2 | [6 empty] | _
[8 empty] | Dle ozn."K-13-1"; 4,5 |  |  |  | 4.5 | [6 empty] | _
[5 empty] | 14 | H | 15486060 | těsnění spodní/horní trapézového plechu profilu v 55mm | m | 10.7 | 2 | 10.914 |  | 0 | 1e-05 | 0.00010914 |  | 0 | 21 | 0 | 0 |  | CS ÚRS 2022 01 | 1
[7 empty] | Plný popis: | těsnění spodní/horní trapézového plechu profilu v 55 mm | [10 empty] | _
_
[7 empty] | Výkaz výměr: | Výkres č. D-16 |  |  |  | 0 | [6 empty] | _
[8 empty] | Dle ozn."K-8-1"; 6,2 |  |  |  | 6.2 | [6 empty] | _
[8 empty] | Dle ozn."K-13-1"; 4,5 |  |  |  | 4.5 | [6 empty] | _
[5 empty] | 15 | SP | 764215407 | Oplechování horních ploch a nadezdívek (atik) bez rohů z Pz plechu celoplošně lepené rš 670 mm | m | 79.1 | 0 | 79.1 |  | 0 | 0.00464 | 0.36702 |  | 0 | 21 | 0 | 0 |  | CS ÚRS 2022 01 | 1
[7 empty] | Plný popis: | Oplechování horních ploch zdí a nadezdívek (atik) z pozinkovaného plechu celoplošně lepené rš 670 mm | [10 empty] | _
_
[7 empty] | Výkaz výměr: | Výkres č. D-16 |  |  |  | 0 | [6 empty] | _
[8 empty] | Dle ozn."K-10"; 79,1 |  |  |  | 79.1 | [6 empty] | _
[5 empty] | 16 | SP | 76421263x5 | Napojení nové krytiny na stávající z plechu Pz s povrchovou úpravou rš 400 mm | m | 4.5 | 0 | 4.5 |  | 0 | 0.00347 | 0.015615 |  | 0 | 21 | 0 | 0 |  | VLASTNÍ | 1
[7 empty] | Plný popis: | Oplechování střešních prvků z pozinkovaného plechu s povrchovou úpravou štítu závětrnou lištou rš 400 mm | [10 empty] | _
_
[7 empty] | Výkaz výměr: | Výkres č. D-16 |  |  |  | 0 | [6 empty] | _
[8 empty] | Dle ozn."K-10-1"; 4,5 |  |  |  | 4.5 | [6 empty] | _
[5 empty] | 17 | SP | 76431160x5 | Lemování rovných zdí střech s krytinou prejzovou nebo vlnitou z Pz s povrchovou úpravou rš 400 mm dilatační atyp lištou | m | 6.5 | 0 | 6.5 |  | 0 | 0.0035 | 0.02275 |  | 0 | 21 | 0 | 0 |  | VLASTNÍ | 1
[7 empty] | Plný popis: | Lemování zdí z pozinkovaného plechu s povrchovou úpravou boční nebo horní rovné, střech s krytinou prejzovou nebo vlnitou rš 400 mm | [10 empty] | _
_
[7 empty] | Výkaz výměr: | Výkres č. D-16 |  |  |  | 0 | [6 empty] | _
[8 empty] | Dle ozn."K-12-1"; 6,5 |  |  |  | 6.5 | [6 empty] | _
[5 empty] | 18 | SP | 764213456 | Sněhový zachytávač krytiny z Pz plechu průběžný dvoutrubkový | m | 36.4 | 0 | 36.4 |  | 0 | 0.00283 | 0.10301 |  | 0 | 21 | 0 | 0 |  | CS ÚRS 2022 01 | 1
[7 empty] | Plný popis: | Oplechování střešních prvků z pozinkovaného plechu sněhový zachytávač průbežný dvoutrubkový | [10 empty] | _
_
[7 empty] | Výkaz výměr: | Výkres č. D-16 |  |  |  | 0 | [6 empty] | _
[8 empty] | Dle ozn."K-13"; 36,4 |  |  |  | 36.4 | [6 empty] | _
[5 empty] | 19 | SP | 998764102 | Přesun hmot tonážní pro konstrukce klempířské v objektech v přes 6 do 12 m | t | 0.99653 | 0 | 0.99653 |  | 0 |  | 0 |  | 0 | 21 | 0 | 0 |  | CS ÚRS 2022 01 | 1
[7 empty] | Plný popis: | Přesun hmot pro konstrukce klempířské stanovený z hmotnosti přesunovaného materiálu vodorovná dopravní vzdálenost do 50 m v objektech výšky přes 6 do 12 m | [10 empty] | _
_
_
[8 empty] | 7663: Výplně otvoru vnitřní | [5 empty] | 0 |  | 1.9387 |  | 0 | _ | 0 | 0 |  |  | 28
[5 empty] | 1 | SP | 766622115 | Montáž plastových oken plochy přes 1 m2 pevných v do 1,5 m s rámem do zdiva | m2 | 29.125 | 0 | 29.125 |  | 0 | 0.00026 | 0.0075725 |  | 0 | 21 | 0 | 0 |  | CS ÚRS 2022 01 | 1
[7 empty] | Plný popis: | Montáž oken plastových včetně montáže rámu plochy přes 1 m2 pevných do zdiva, výšky do 1,5 m | [10 empty] | _
_
[7 empty] | Výkaz výměr: | Výkres č. D-15, výplň otvorů: |  |  |  | 0 | [6 empty] | _
[8 empty] | Okno ozn. "C01" ; 1,50*0,75*5 |  |  |  | 5.625 | [6 empty] | _
[8 empty] | Okno ozn. "C02" ; 2,00*0,75*(11-6) |  |  |  | 7.5 | [6 empty] | _
[8 empty] | Okno ozn. "C03" ; 2,00*1,0*8 |  |  |  | 16 | [6 empty] | _
[5 empty] | 2 | H | 61140-C01 | okno plastové1500/750, 1 kř., zasklení FIX, ozn."C01" | kus | 5 | 0 | 5 |  | 0 | 0.028 | 0.14 |  | 0 | 21 | 0 | 0 |  | VLASTNÍ | 1
[7 empty] | Plný popis: | [11 empty] | _
_
[7 empty] | Výkaz výměr: | Výkres č. D-15, výplň otvorů: |  |  |  | 0 | [6 empty] | _
[8 empty] | Okno ozn. "C01" ; 5 |  |  |  | 5 | [6 empty] | _
[5 empty] | 3 | H | 61140-C02 | okno plastové2000/750, 1 kř., zasklení FIX, ozn. "C02" | kus | 5 | 0 | 5 |  | 0 | 0.0375 | 0.1875 |  | 0 | 21 | 0 | 0 |  | VLASTNÍ | 1
[7 empty] | Plný popis: | [11 empty] | _
_
[7 empty] | Výkaz výměr: | Výkres č. D-15, výplň otvorů: |  |  |  | 0 | [6 empty] | _
[8 empty] | Okno ozn. "C02" ; (11-6) |  |  |  | 5 | [6 empty] | _
[5 empty] | 4 | H | 61140-C03 | okno plastové 2000/1000, 1 kř., zasklení FIX, ozn. "C03" | kus | 8 | 0 | 8 |  | 0 | 0.05 | 0.4 |  | 0 | 21 | 0 | 0 |  | VLASTNÍ | 1
[7 empty] | Plný popis: | [11 empty] | _
_
[7 empty] | Výkaz výměr: | Výkres č. D-15, výplň otvorů: |  |  |  | 0 | [6 empty] | _
[8 empty] | Okno ozn. "C03" ; 8 |  |  |  | 8 | [6 empty] | _
[5 empty] | 5 | SP | 766660001 | Montáž dveřních křídel otvíravých jednokřídlových š do 0,8 m do ocelové zárubně | kus | 37 | 0 | 37 |  | 0 |  | 0 |  | 0 | 21 | 0 | 0 |  | CS ÚRS 2022 01 | 1
[7 empty] | Plný popis: | Montáž dveřních křídel dřevěných nebo plastových otevíravých do ocelové zárubně povrchově upravených jednokřídlových, šířky do 800 mm | [10 empty] | _
_
[7 empty] | Výkaz výměr: | Výkres č. D-15, výplň otvorů: |  |  |  | 0 | [6 empty] | _
[8 empty] | Dveře vni. 600/1970, ozn. "D01" ; 18 |  |  |  | 18 | [6 empty] | _
[8 empty] | Dveře vni. 800/1970, ozn. "D02" ; 16 |  |  |  | 16 | [6 empty] | _
[8 empty] | Dveře vni. 800/1970, ozn. "D12" ; 3 |  |  |  | 3 | [6 empty] | _
[5 empty] | 6 | H | 61162072 | dveře jednokřídlé voštinové povrch laminátový 600x1970mm, ozn."D01" | kus | 18 | 0 | 18 |  | 0 | 0.013 | 0.234 |  | 0 | 21 | 0 | 0 |  | CS ÚRS 2022 01 | 1
[7 empty] | Plný popis: | [11 empty] | _
_
[7 empty] | Výkaz výměr: | Výkres č. D-15, výplň otvorů: |  |  |  | 0 | [6 empty] | _
[8 empty] | Dveře vni. 600/1970, ozn. "D01" ; 18 |  |  |  | 18 | [6 empty] | _
[5 empty] | 7 | H | 61162074 | dveře jednokřídlé voštinové povrch laminátový 800x1970mm, ozn. "D02" | kus | 16 | 0 | 16 |  | 0 | 0.016 | 0.256 |  | 0 | 21 | 0 | 0 |  | CS ÚRS 2022 01 | 1
[7 empty] | Plný popis: | [11 empty] | _
_
[7 empty] | Výkaz výměr: | Výkres č. D-15, výplň otvorů: |  |  |  | 0 | [6 empty] | _
[8 empty] | Dveře vni. 800/1970, ozn. "D02" ; 16 |  |  |  | 16 | [6 empty] | _
[5 empty] | 8 | H | 61162080 | dveře jednokřídlé voštinové povrch laminátový 800x1970mm, ozn."D12" | kus | 3 | 0 | 3 |  | 0 | 0.02 | 0.06 |  | 0 | 21 | 0 | 0 |  | CS ÚRS 2022 01 | 1
[7 empty] | Plný popis: | [11 empty] | _
_
[7 empty] | Výkaz výměr: | Výkres č. D-15, výplň otvorů: |  |  |  | 0 | [6 empty] | _
[8 empty] | Dveře vni. 800/1970, ozn. "D12" ; 3 |  |  |  | 3 | [6 empty] | _
[5 empty] | 9 | SP | 766660002 | Montáž dveřních křídel otvíravých jednokřídlových š přes 0,8 m do ocelové zárubně | kus | 14 | 0 | 14 |  | 0 |  | 0 |  | 0 | 21 | 0 | 0 |  | CS ÚRS 2022 01 | 1
[7 empty] | Plný popis: | Montáž dveřních křídel dřevěných nebo plastových otevíravých do ocelové zárubně povrchově upravených jednokřídlových, šířky přes 800 mm | [10 empty] | _
_
[7 empty] | Výkaz výměr: | Výkres č. D-15, výplň otvorů: |  |  |  | 0 | [6 empty] | _
[8 empty] | Dveře vni. 900/1970, ozn. "D03" ; 9-6 |  |  |  | 3 | [6 empty] | _
[8 empty] | Dveře vni. 900/1970, ozn. "D13" ; 12-1 |  |  |  | 11 | [6 empty] | _
[5 empty] | 10 | H | 61162075 | dveře jednokřídlé voštinové povrch laminátový 900x1970mm, ozn."D03, D13" | kus | 14 | 0 | 14 |  | 0 | 0.017 | 0.238 |  | 0 | 21 | 0 | 0 |  | CS ÚRS 2022 01 | 1
[7 empty] | Plný popis: | [11 empty] | _
_
[7 empty] | Výkaz výměr: | Výkres č. D-15, výplň otvorů: |  |  |  | 0 | [6 empty] | _
[8 empty] | Dveře vni. 900/1970, ozn. "D03" ; 9-6 |  |  |  | 3 | [6 empty] | _
[8 empty] | Dveře vni. 900/1970, ozn. "D13" ; 12-1 |  |  |  | 11 | [6 empty] | _
[5 empty] | 11 | SP | 766660012 | Montáž dveřních křídel otvíravých dvoukřídlových š přes 1,45 m do ocelové zárubně | kus | 1 | 0 | 1 |  | 0 |  | 0 |  | 0 | 21 | 0 | 0 |  | CS ÚRS 2022 01 | 1
[7 empty] | Plný popis: | Montáž dveřních křídel dřevěných nebo plastových otevíravých do ocelové zárubně povrchově upravených dvoukřídlových, šířky přes 1450 mm | [10 empty] | _
_
[7 empty] | Výkaz výměr: | Výkres č. D-15, výplň otvorů: |  |  |  | 0 | [6 empty] | _
[8 empty] | Dveře vni. 1850/2200, ozn. "D20" ; 1 |  |  |  | 1 | [6 empty] | _
[5 empty] | 12 | H | 61162107 | dveře dvoukřídlé voštinové povrch laminátový 1850x2200mm, ozn."D20" | kus | 1 | 0 | 1 |  | 0 | 0.0345 | 0.0345 |  | 0 | 21 | 0 | 0 |  | CS ÚRS 2022 01 | 1
[7 empty] | Plný popis: | [11 empty] | _
_
[7 empty] | Výkaz výměr: | Výkres č. D-15, výplň otvorů: |  |  |  | 0 | [6 empty] | _
[8 empty] | Dveře vni. 1850/2200, ozn. "D20" ; 1 |  |  |  | 1 | [6 empty] | _
[5 empty] | 13 | SP | 766660042 | Montáž dveřních křídel otvíravých jednokřídlových š přes 0,8 m požárních s Pb vložkou do ocelové zárubně | kus | 9 | 0 | 9 |  | 0 |  | 0 |  | 0 | 21 | 0 | 0 |  | CS ÚRS 2022 01 | 1
[7 empty] | Plný popis: | Montáž dveřních křídel dřevěných nebo plastových otevíravých do ocelové zárubně protipožárních s olověnou vložkou jednokřídlových, šířky přes 800 mm | [10 empty] | _
_
[7 empty] | Výkaz výměr: | Výkres č. D-15, výplň otvorů: |  |  |  | 0 | [6 empty] | _
[8 empty] | Dveře vni. 900/1970, PO, ozn. "D41" ; 2 |  |  |  | 2 | [6 empty] | _
[8 empty] | Dveře vni. 900/1970, PO, ozn. "D42" ; 1 |  |  |  | 1 | [6 empty] | _
[8 empty] | Dveře vni. 800/1970, PO, ozn. "D50" ; 1 |  |  |  | 1 | [6 empty] | _
[8 empty] | Dveře vni. 900/1970, PO, ozn. "D51" ; 5-2 |  |  |  | 3 | [6 empty] | _
[8 empty] | Dveře vni. 900/1970, PO, ozn. "D52" ; 3-1 |  |  |  | 2 | [6 empty] | _
[5 empty] | 14 | H | 61162039 | dveře jednokřídlé protipožární EI 30 DP3-C2 povrch fóliový plné 900x1970mm, ozn."D41" | kus | 2 | 0 | 2 |  | 0 | 0.0205 | 0.041 |  | 0 | 21 | 0 | 0 |  | CS ÚRS 2022 01 | 1
[7 empty] | Plný popis: | [11 empty] | _
_
[7 empty] | Výkaz výměr: | Výkres č. D-15, výplň otvorů: |  |  |  | 0 | [6 empty] | _
[8 empty] | Dveře vni. 900/1970, PO, ozn. "D41" ; 2 |  |  |  | 2 | [6 empty] | _
[5 empty] | 15 | H | 611620-D42 | dveře jednokřídlé protipožární EI 30 DP1-C2 povrch fóliový plné 900x1970mm, ozn."D42" | kus | 1 | 0 | 1 |  | 0 | 0.0205 | 0.0205 |  | 0 | 21 | 0 | 0 |  | VLASTNÍ | 1
[7 empty] | Plný popis: | [11 empty] | _
_
[7 empty] | Výkaz výměr: | Výkres č. D-15, výplň otvorů: |  |  |  | 0 | [6 empty] | _
[8 empty] | Dveře vni. 900/1970, PO, ozn. "D42" ; 1 |  |  |  | 1 | [6 empty] | _
[5 empty] | 16 | H | 61162038 | dveře jednokřídlé protipožární EI 30 DP3-C2 povrch fóliový plné 800x1970mm, ozn."D50" | kus | 1 | 0 | 1 |  | 0 | 0.0195 | 0.0195 |  | 0 | 21 | 0 | 0 |  | CS ÚRS 2022 01 | 1
[7 empty] | Plný popis: | [11 empty] | _
_
[7 empty] | Výkaz výměr: | Výkres č. D-15, výplň otvorů: |  |  |  | 0 | [6 empty] | _
[8 empty] | Dveře vni. 800/1970, PO, ozn. "D50" ; 1 |  |  |  | 1 | [6 empty] | _
[5 empty] | 17 | H | 611620-D51 | dveře jednokřídlé protipožární EI 30 DP3-C2 povrch fóliový plné 900x1970mm, ozn."D51" | kus | 3 | 0 | 3 |  | 0 | 0.0205 | 0.0615 |  | 0 | 21 | 0 | 0 |  | VLASTNÍ | 1
[7 empty] | Plný popis: | [11 empty] | _
_
[7 empty] | Výkaz výměr: | Výkres č. D-15, výplň otvorů: |  |  |  | 0 | [6 empty] | _
[8 empty] | Dveře vni. 900/1970, PO, ozn. "D51" ; 5-2 |  |  |  | 3 | [6 empty] | _
[5 empty] | 18 | H | 611620-D52 | dveře jednokřídlé protipožární EI 30 DP1-C2 povrch fóliový plné 900x1970mm, ozn."D52" | kus | 2 | 0 | 2 |  | 0 | 0.0205 | 0.041 |  | 0 | 21 | 0 | 0 |  | VLASTNÍ | 1
[7 empty] | Plný popis: | [11 empty] | _
_
[7 empty] | Výkaz výměr: | Výkres č. D-15, výplň otvorů: |  |  |  | 0 | [6 empty] | _
[8 empty] | Dveře vni. 900/1970, PO, ozn. "D52" ; 3-1 |  |  |  | 2 | [6 empty] | _
[5 empty] | 19 | SP | 766660043 | Montáž dveřních křídel otvíravých dvoukřídlových požárních s Pb vložkou do ocelové zárubně | kus | 1 | 0 | 1 |  | 0 |  | 0 |  | 0 | 21 | 0 | 0 |  | CS ÚRS 2022 01 | 1
[7 empty] | Plný popis: | Montáž dveřních křídel dřevěných nebo plastových otevíravých do ocelové zárubně protipožárních s olověnou vložkou dvoukřídlových jakékoliv šířky | [10 empty] | _
_
[7 empty] | Výkaz výměr: | Výkres č. D-15, výplň otvorů: |  |  |  | 0 | [6 empty] | _
[8 empty] | Dveře vni. 1600/1970, PO, ozn. "D43" ; 1 |  |  |  | 1 | [6 empty] | _
[8 empty] | Dveře vni. 1850/2200, PO, ozn. "D44" ; 2-2 |  |  |  | 0 | [6 empty] | _
[5 empty] | 20 | H | 61162068 | dveře dvoukřídlé protipožární EI 30 DP3-C2 povrch fóliový plné 1600x1970mm, ozn."D43" | kus | 1 | 0 | 1 |  | 0 | 0.04 | 0.04 |  | 0 | 21 | 0 | 0 |  | CS ÚRS 2022 01 | 1
[7 empty] | Plný popis: | [11 empty] | _
_
[7 empty] | Výkaz výměr: | Výkres č. D-15, výplň otvorů: |  |  |  | 0 | [6 empty] | _
[8 empty] | Dveře vni. 1600/1970, PO, ozn. "D43" ; 1 |  |  |  | 1 | [6 empty] | _
[5 empty] | 21 | SP | 766660717 | Montáž dveřních křídel samozavírače na ocelovou zárubeň | kus | 10 | 0 | 10 |  | 0 |  | 0 |  | 0 | 21 | 0 | 0 |  | CS ÚRS 2022 01 | 1
[7 empty] | Plný popis: | Montáž dveřních doplňků samozavírače na zárubeň ocelovou | [10 empty] | _
_
[7 empty] | Výkaz výměr: | Dle TZ, str. 13, PO dveře ovladatelnější samozavíračem; |  |  |  | 0 | [6 empty] | _
[8 empty] | Výkres č. D-15, dveře oz. "D41"; 2 |  |  |  | 2 | [6 empty] | _
[8 empty] | Výkres č. D-15, dveře oz. "D42"; 1 |  |  |  | 1 | [6 empty] | _
[8 empty] | Výkres č. D-15, dveře oz. "D43"; 1 |  |  |  | 1 | [6 empty] | _
[8 empty] | Výkres č. D-15, dveře oz. "D44"; 2-2 |  |  |  | 0 | [6 empty] | _
[8 empty] | Výkres č. D-15, dveře oz. "D50"; 1 |  |  |  | 1 | [6 empty] | _
[8 empty] | Výkres č. D-15, dveře oz. "D51"; 5-2 |  |  |  | 3 | [6 empty] | _
[8 empty] | Výkres č. D-15, dveře oz. "D52"; 3-1 |  |  |  | 2 | [6 empty] | _
[5 empty] | 22 | H | 54917265 | samozavírač dveří hydraulický K214 č.14 zlatá bronz | kus | 10 | 0 | 10 |  | 0 | 0.0047 | 0.047 |  | 0 | 21 | 0 | 0 |  | CS ÚRS 2022 01 | 1
[7 empty] | Plný popis: | samozavírač dveří hydraulický K214 č.14 zlatá bronz | [10 empty] | _
_
[5 empty] | 23 | SP | 766695213 | Montáž truhlářských prahů dveří jednokřídlových š přes 10 cm | kus | 60 | 0 | 60 |  | 0 |  | 0 |  | 0 | 21 | 0 | 0 |  | CS ÚRS 2022 01 | 1
[7 empty] | Plný popis: | Montáž ostatních truhlářských konstrukcí prahů dveří jednokřídlových, šířky přes 100 mm | [10 empty] | _
_
[7 empty] | Výkaz výměr: | Výkres č. D-15, dle výkazu dveří |  |  |  | 0 | [6 empty] | _
[8 empty] | Pro dveře 600/1970, dle ozn."D01"; 18 |  |  |  | 18 | [6 empty] | _
[8 empty] | Pro dveře 800/1970, dle ozn."D02"; 16 |  |  |  | 16 | [6 empty] | _
[8 empty] | Pro dveře 800/1970, dle ozn."D12"; 3 |  |  |  | 3 | [6 empty] | _
[8 empty] | Pro dveře 900/1970, dle ozn."D03"; 9-6 |  |  |  | 3 | [6 empty] | _
[8 empty] | Pro dveře 900/1970, dle ozn."D013"; 12-1 |  |  |  | 11 | [6 empty] | _
[8 empty] | Pro dveře 900/1970, dle ozn."D41"; 2 |  |  |  | 2 | [6 empty] | _
[8 empty] | Pro dveře 900/1970, dle ozn."D42"; 1 |  |  |  | 1 | [6 empty] | _
[8 empty] | Pro dveře 800/1970, dle ozn."D50"; 1 |  |  |  | 1 | [6 empty] | _
[8 empty] | Pro dveře 900/1970, dle ozn."D51"; 5-2 |  |  |  | 3 | [6 empty] | _
[8 empty] | Pro dveře 900/1970, dle ozn."D52"; 3-1 |  |  |  | 2 | [6 empty] | _
[5 empty] | 24 | H | 61187116 | práh dveřní dřevěný dubový tl 20mm dl 620mm š 100mm | kus | 18 | 0 | 18 |  | 0 | 0.00092 | 0.01656 |  | 0 | 21 | 0 | 0 |  | CS ÚRS 2022 01 | 1
[7 empty] | Plný popis: | práh dveřní dřevěný dubový tl 2cm dl 62cm š 10cm | [10 empty] | _
_
[7 empty] | Výkaz výměr: | Výkres č. D-15, dle výkazu dveří |  |  |  | 0 | [6 empty] | _
[8 empty] | Pro dveře 600/1970, dle ozn."D01"; 18 |  |  |  | 18 | [6 empty] | _
[5 empty] | 25 | H | 61187181 | práh dveřní dřevěný dubový tl 20mm dl 920mm š 150mm | kus | 42 | 0 | 42 |  | 0 | 0.00208 | 0.08736 |  | 0 | 21 | 0 | 0 |  | CS ÚRS 2022 01 | 1
[7 empty] | Plný popis: | práh dveřní dřevěný dubový tl 2cm dl 92cm š 15cm | [10 empty] | _
_
[7 empty] | Výkaz výměr: | Výkres č. D-15, dle výkazu dveří |  |  |  | 0 | [6 empty] | _
[8 empty] | Pro dveře 800/1970, dle ozn."D02"; 16 |  |  |  | 16 | [6 empty] | _
[8 empty] | Pro dveře 800/1970, dle ozn."D12"; 3 |  |  |  | 3 | [6 empty] | _
[8 empty] | Pro dveře 900/1970, dle ozn."D03"; 9-6 |  |  |  | 3 | [6 empty] | _
[8 empty] | Pro dveře 900/1970, dle ozn."D013"; 12-1 |  |  |  | 11 | [6 empty] | _
[8 empty] | Pro dveře 900/1970, dle ozn."D41"; 2 |  |  |  | 2 | [6 empty] | _
[8 empty] | Pro dveře 900/1970, dle ozn."D42"; 1 |  |  |  | 1 | [6 empty] | _
[8 empty] | Pro dveře 800/1970, dle ozn."D50"; 1 |  |  |  | 1 | [6 empty] | _
[8 empty] | Pro dveře 900/1970, dle ozn."D51"; 5-2 |  |  |  | 3 | [6 empty] | _
[8 empty] | Pro dveře 900/1970, dle ozn."D52"; 3-1 |  |  |  | 2 | [6 empty] | _
[5 empty] | 26 | SP | 766695233 | Montáž truhlářských prahů dveří dvoukřídlových š přes 10 cm | kus | 2 | 0 | 2 |  | 0 |  | 0 |  | 0 | 21 | 0 | 0 |  | CS ÚRS 2022 01 | 1
[7 empty] | Plný popis: | Montáž ostatních truhlářských konstrukcí prahů dveří dvoukřídlových, šířky přes 100 mm | [10 empty] | _
_
[7 empty] | Výkaz výměr: | Výkres č. D-15, dle výkazu dveří |  |  |  | 0 | [6 empty] | _
[8 empty] | Pro dveře 1850/2200, dle ozn."D20"; 1 |  |  |  | 1 | [6 empty] | _
[8 empty] | Pro dveře 1600/1970, dle ozn."D43"; 1 |  |  |  | 1 | [6 empty] | _
[8 empty] | Pro dveře 1850/2200, dle ozn."D44"; 2-2 |  |  |  | 0 | [6 empty] | _
[5 empty] | 27 | H | 61187261 | práh dveřní dřevěný dubový tl 20mm dl 1470mm š 150mm | kus | 2 | 0 | 2 |  | 0 | 0.00335 | 0.0067 |  | 0 | 21 | 0 | 0 |  | CS ÚRS 2022 01 | 1
[7 empty] | Plný popis: | práh dveřní dřevěný dubový tl 2cm dl 147cm š 15cm | [10 empty] | _
_
[7 empty] | Výkaz výměr: | Výkres č. D-15, dle výkazu dveří |  |  |  | 0 | [6 empty] | _
[8 empty] | Pro dveře 1850/2200, dle ozn."D20"; 1 |  |  |  | 1 | [6 empty] | _
[8 empty] | Pro dveře 1600/1970, dle ozn."D43"; 1 |  |  |  | 1 | [6 empty] | _
[8 empty] | Pro dveře 1850/2200, dle ozn."D44"; 2-2 |  |  |  | 0 | [6 empty] | _
[5 empty] | 28 | SP | 998766202 | Přesun hmot procentní pro kce truhlářské v objektech v přes 6 do 12 m | % | 1.08 | 0 | 1.08 |  | 0 |  | 0 |  | 0 | 21 | 0 | 0 |  | CS ÚRS 2022 01 | 1
[7 empty] | Plný popis: | Přesun hmot pro konstrukce truhlářské stanovený procentní sazbou (%) z ceny vodorovná dopravní vzdálenost do 50 m v objektech výšky přes 6 do 12 m | [10 empty] | _
_
_
[8 empty] | 7666: Výplně otvoru vnější | [5 empty] | 0 |  | 2.6939 |  | 0.42 | _ | 0 | 0 |  |  | 24
[5 empty] | 1 | SP | 766622131 | Montáž plastových oken plochy přes 1 m2 otevíravých v do 1,5 m s rámem do zdiva | m2 | 66.95 | 0 | 66.95 |  | 0 | 0.00027 | 0.018076 |  | 0 | 21 | 0 | 0 |  | CS ÚRS 2022 01 | 1
[7 empty] | Plný popis: | Montáž oken plastových včetně montáže rámu plochy přes 1 m2 otevíravých do zdiva, výšky do 1,5 m | [10 empty] | _
_
[7 empty] | Výkaz výměr: | Výkres č. D-15, výplň otvorů: |  |  |  | 0 | [6 empty] | _
[8 empty] | Okno ozn. "C10" ; 1,20*0,75*9 |  |  |  | 8.1 | [6 empty] | _
[8 empty] | Okno ozn. "C11" ; 1,60*0,50*7 |  |  |  | 5.6 | [6 empty] | _
[8 empty] | Okno ozn. "C12" ; 1,80*0,75*5 |  |  |  | 6.75 | [6 empty] | _
[8 empty] | Okno ozn. "C13" ; 2,00*0,75*8 |  |  |  | 12 | [6 empty] | _
[8 empty] | Okno ozn. "C20" ; 2,00*0,75*1 |  |  |  | 1.5 | [6 empty] | _
[8 empty] | Okno ozn. "C21" ; 2,00*1,50*1 |  |  |  | 3 | [6 empty] | _
[8 empty] | Okno ozn. "C30" ; 3,00*1,25*8 |  |  |  | 30 | [6 empty] | _
[5 empty] | 2 | H | 61140-C10 | okno plastové 1200/750, 1kř., O,S, u=1,2 W/M2K, ozn."C10" | kus | 9 | 0 | 9 |  | 0 | 0.027 | 0.243 |  | 0 | 21 | 0 | 0 |  | VLASTNÍ | 1
[7 empty] | Plný popis: | [11 empty] | _
_
[7 empty] | Výkaz výměr: | Výkres č. D-15, výplň otvorů: |  |  |  | 0 | [6 empty] | _
[8 empty] | Okno ozn. "C10" ; 9 |  |  |  | 9 | [6 empty] | _
[5 empty] | 3 | H | 61140-C11 | okno plastové 1600/500, 1kř., O,S, u=1,2 W/M2K, ozn."C11" | kus | 7 | 0 | 7 |  | 0 | 0.027 | 0.189 |  | 0 | 21 | 0 | 0 |  | VLASTNÍ | 1
[7 empty] | Plný popis: | [11 empty] | _
_
[7 empty] | Výkaz výměr: | Výkres č. D-15, výplň otvorů: |  |  |  | 0 | [6 empty] | _
[8 empty] | Okno ozn. "C11" ; 7 |  |  |  | 7 | [6 empty] | _
[5 empty] | 4 | H | 61140-C12 | okno plastové 1800/750, 1kř., O,S, u=1,2 W/M2K, ozn."C12" | kus | 5 | 0 | 5 |  | 0 | 0.0405 | 0.2025 |  | 0 | 21 | 0 | 0 |  | VLASTNÍ | 1
[7 empty] | Plný popis: | [11 empty] | _
_
[7 empty] | Výkaz výměr: | Výkres č. D-15, výplň otvorů: |  |  |  | 0 | [6 empty] | _
[8 empty] | Okno ozn. "C12" ; 5 |  |  |  | 5 | [6 empty] | _
[5 empty] | 5 | H | 61140-C13 | okno plastové 2000/750, 1kř., O,S, u=1,2 W/M2K, ozn."C13" | kus | 8 | 0 | 8 |  | 0 | 0.045 | 0.36 |  | 0 | 21 | 0 | 0 |  | VLASTNÍ | 1
[7 empty] | Plný popis: | [11 empty] | _
_
[7 empty] | Výkaz výměr: | Výkres č. D-15, výplň otvorů: |  |  |  | 0 | [6 empty] | _
[8 empty] | Okno ozn. "C13" ; 8 |  |  |  | 8 | [6 empty] | _
[5 empty] | 6 | H | 61140-C20 | okno plastové 2000/750, 2kř-se sloupkem., O,S, u=1,2 W/M2K, ozn."C20" | kus | 1 | 0 | 1 |  | 0 | 0.046 | 0.046 |  | 0 | 21 | 0 | 0 |  | VLASTNÍ | 1
[7 empty] | Plný popis: | [11 empty] | _
_
[7 empty] | Výkaz výměr: | Výkres č. D-15, výplň otvorů: |  |  |  | 0 | [6 empty] | _
[8 empty] | Okno ozn. "C20" ; 1 |  |  |  | 1 | [6 empty] | _
[5 empty] | 7 | H | 61140-C21 | okno plastové 2000/1500, 2kř-se sloupkem., O,S, u=1,2 W/M2K, ozn."C21" | kus | 1 | 0 | 1 |  | 0 | 0.09 | 0.09 |  | 0 | 21 | 0 | 0 |  | VLASTNÍ | 1
[7 empty] | Plný popis: | [11 empty] | _
_
[7 empty] | Výkaz výměr: | Výkres č. D-15, výplň otvorů: |  |  |  | 0 | [6 empty] | _
[8 empty] | Okno ozn. "C21" ; 1 |  |  |  | 1 | [6 empty] | _
[5 empty] | 8 | H | 61140-C30 | okno plastové 3000/1050, 3kř-se sloupky., O,S, u=1,2 W/M2K, ozn."C30" | kus | 8 | 0 | 8 |  | 0 | 0.1125 | 0.9 |  | 0 | 21 | 0 | 0 |  | VLASTNÍ | 1
[7 empty] | Plný popis: | [11 empty] | _
_
[7 empty] | Výkaz výměr: | Výkres č. D-15, výplň otvorů: |  |  |  | 0 | [6 empty] | _
[8 empty] | Okno ozn. "C30" ; 8 |  |  |  | 8 | [6 empty] | _
[5 empty] | 9 | SP | 766629214 | Příplatek k montáži oken za izolaci pro rovné ostění připojovací spára do 15 mm - páska | m | 255.1 | 0 | 255.1 |  | 0 | 0.00028 | 0.071428 |  | 0 | 21 | 0 | 0 |  | VLASTNÍ | 1
[7 empty] | Plný popis: | Montáž oken dřevěných Příplatek k cenám za izolaci mezi ostěním a rámem okna při rovném ostění, připojovací spára tl. do 15 mm, páska | [10 empty] | _
_
[7 empty] | Výkaz výměr: | Výkres č. D-15, výplň otvorů: |  |  |  | 0 | [6 empty] | _
[8 empty] | Okno ozn. "C10" ; (1,20+0,75)*2*9 |  |  |  | 35.1 | [6 empty] | _
[8 empty] | Okno ozn. "C11" ; (1,60+0,50)*2*7 |  |  |  | 29.4 | [6 empty] | _
[8 empty] | Okno ozn. "C12" ; (1,80+0,75)*2*5 |  |  |  | 25.5 | [6 empty] | _
[8 empty] | Okno ozn. "C13" ; (2,00+0,75)*2*8 |  |  |  | 44 | [6 empty] | _
[8 empty] | Okno ozn. "C20" ; (2,00+0,75)*2*1 |  |  |  | 5.5 | [6 empty] | _
[8 empty] | Okno ozn. "C21" ; (2,00+1,50)*2*1 |  |  |  | 7 | [6 empty] | _
[8 empty] | Okno ozn. "C30" ; (3,00+1,25)*2*8 |  |  |  | 68 | [6 empty] | _
[8 empty] | Výkres č. D-15 |  |  |  | 0 | [6 empty] | _
[8 empty] | Al nadsvětlík ozn."C50"; (1,85+0,55)*2*2 |  |  |  | 9.6 | [6 empty] | _
[8 empty] | Al okno ozn."C01"; (2,00+1,00)*2*4 |  |  |  | 24 | [6 empty] | _
[8 empty] | Al okno ozn."C41"; (2,00+1,50)*2*1 |  |  |  | 7 | [6 empty] | _
[5 empty] | 10 | SP | 766694112 | Montáž parapetních desek dřevěných nebo plastových š do 30 cm dl přes 1,0 do 1,6 m | kus | 17 | 0 | 17 |  | 0 |  | 0 |  | 0 | 21 | 0 | 0 |  | CS ÚRS 2022 01 | 1
[7 empty] | Plný popis: | Montáž ostatních truhlářských konstrukcí parapetních desek dřevěných nebo plastových šířky do 300 mm, délky přes 1000 do 1600 mm | [10 empty] | _
_
[7 empty] | Výkaz výměr: | Výkres č. D-16 |  |  |  | 0 | [6 empty] | _
[8 empty] | Dle výpisu; 9+8 |  |  |  | 17 | [6 empty] | _
[5 empty] | 11 | SP | 766694113 | Montáž parapetních desek dřevěných nebo plastových š do 30 cm dl přes 1,6 do 2,6 m | kus | 16 | 0 | 16 |  | 0 |  | 0 |  | 0 | 21 | 0 | 0 |  | CS ÚRS 2022 01 | 1
[7 empty] | Plný popis: | Montáž ostatních truhlářských konstrukcí parapetních desek dřevěných nebo plastových šířky do 300 mm, délky přes 1600 do 2600 mm | [10 empty] | _
_
[7 empty] | Výkaz výměr: | Výkres č. D-16 |  |  |  | 0 | [6 empty] | _
[8 empty] | Dle výpisu; 5+11 |  |  |  | 16 | [6 empty] | _
[5 empty] | 12 | SP | 766694114 | Montáž parapetních desek dřevěných nebo plastových š do 30 cm dl přes 2,6 do 3,6 m | kus | 8 | 0 | 8 |  | 0 |  | 0 |  | 0 | 21 | 0 | 0 |  | CS ÚRS 2022 01 | 1
[7 empty] | Plný popis: | Montáž ostatních truhlářských konstrukcí parapetních desek dřevěných nebo plastových šířky do 300 mm, délky přes 2600 do 3600 mm | [10 empty] | _
_
[7 empty] | Výkaz výměr: | Výkres č. D-16 |  |  |  | 0 | [6 empty] | _
[8 empty] | Dle výpisu; 8 |  |  |  | 8 | [6 empty] | _
[5 empty] | 13 | H | 61144401 | parapet plastový vnitřní komůrkový tl 20mm š 250mm | m | 77.8 | 2 | 79.356 |  | 0 | 0.0015 | 0.11903 |  | 0 | 21 | 0 | 0 |  | CS ÚRS 2022 01 | 1
[7 empty] | Plný popis: | parapet plastový vnitřní - komůrkový 25 x 2 x 100 cm | [10 empty] | _
_
[7 empty] | Výkaz výměr: | Výkres č. D-16 |  |  |  | 0 | [6 empty] | _
[8 empty] | Dle výpisu; 1,20*9+1,80*5+2,00*11+3,00*8+1,50*8 |  |  |  | 77.8 | [6 empty] | _
[5 empty] | 14 | H | 61144019 | koncovka k parapetu plastovému vnitřnímu 1 pár | sada | 41 | 0 | 41 |  | 0 | 0.0002 | 0.0082 |  | 0 | 21 | 0 | 0 |  | CS ÚRS 2022 01 | 1
[7 empty] | Plný popis: | koncovka k parapetu plastovému vnitřnímu 1 pár | [10 empty] | _
_
[7 empty] | Výkaz výměr: | Výkres č. D-16 |  |  |  | 0 | [6 empty] | _
[8 empty] | Dle výpisu; 9+5+11+8+8 |  |  |  | 41 | [6 empty] | _
[5 empty] | 15 | SP | 767620127 | Montáž oken kovových zdvojených otevíravých do zdiva pl přes 1,5 do 2,5 m2 | m2 | 13.035 | 0 | 13.035 |  | 0 | 0.00033 | 0.0043016 |  | 0 | 21 | 0 | 0 |  | CS ÚRS 2022 01 | 1
[7 empty] | Plný popis: | Montáž oken zdvojených z hliníkových nebo ocelových profilů na polyuretanovou pěnu otevíravých do zdiva, plochy přes 1,5 do 2,5 m2 | [10 empty] | _
_
[7 empty] | Výkaz výměr: | Výkres č. D-15 |  |  |  | 0 | [6 empty] | _
[8 empty] | Al nadsvětlík ozn."C50"; 1,85*0,55*2 |  |  |  | 2.035 | [6 empty] | _
[8 empty] | Al okno ozn."C01"; 2,00*1,00*4 |  |  |  | 8 | [6 empty] | _
[8 empty] | Al okno ozn."C41"; 2,00*1,50*1 |  |  |  | 3 | [6 empty] | _
[5 empty] | 16 | H | 5534-C50 | okno-nadsvětlík Al 1850x500 s fixním zasklením trojsklo, u=1,2 W/m2K, dle ozn. "C50" | kus | 2 | 0 | 2 |  | 0 | 0.0534 | 0.1068 |  | 0 | 21 | 0 | 0 |  | VLASTNÍ | 1
[7 empty] | Plný popis: | [11 empty] | _
_
[7 empty] | Výkaz výměr: | Výkres č. D-15, dle výplní otvorů, nadsvětlík ozn. "C50"; 2 |  |  |  | 2 | [6 empty] | _
[5 empty] | 17 | H | 5534-C40 | okno Al 2000x1000, 1kř.s fixním zasklením, u=1,2 W/m2K, dle ozn. "C40", PO EI 30DP1-C2 | kus | 4 | 0 | 4 |  | 0 | 0.0534 | 0.2136 |  | 0 | 21 | 0 | 0 |  | VLASTNÍ | 1
[7 empty] | Plný popis: | [11 empty] | _
_
[7 empty] | Výkaz výměr: | Výkres č. D-15, dle výplní otvorů, okno ozn. "C40"; 4 |  |  |  | 4 | [6 empty] | _
[5 empty] | 18 | H | 5534-C41 | okno Al 2000x1500, 2kř se sloupkem.s fixním zasklením, u=1,2 W/m2K, dle ozn. "C41", PO EI 30DP1-C2 | kus | 1 | 0 | 1 |  | 0 | 0.0534 | 0.0534 |  | 0 | 21 | 0 | 0 |  | VLASTNÍ | 1
[7 empty] | Plný popis: | [11 empty] | _
_
[7 empty] | Výkaz výměr: | Výkres č. D-15, dle výplní otvorů, okno ozn. "C41"; 1 |  |  |  | 1 | [6 empty] | _
[5 empty] | 19 | H | 5534-Přisl | Příslušenství k oknům hliníkovým | kus | 1 | 0 | 1 |  | 0 | 0.0534 | 0.0534 |  | 0 | 21 | 0 | 0 |  | VLASTNÍ | 1
[7 empty] | Plný popis: | [11 empty] | _
_
[7 empty] | Výkaz výměr: | Výkres č. D-15, dle výplní otvorů, okno ozn. "C41"; 1 |  |  |  | 1 | [6 empty] | _
[5 empty] | 20 | SP | 766622834 | Demontáž rámu zdvojených oken dřevěných nebo plastových přes 4 m2 k opětovnému použití | m2 | 28.49 | 0 | 28.49 |  | 0 |  | 0 |  | 0 | 21 | 0 | 0 |  | CS ÚRS 2022 01 | 1
[7 empty] | Plný popis: | Demontáž okenních konstrukcí k opětovnému použití rámu zdvojených dřevěných nebo plastových, plochy otvoru přes 4 m2 | [10 empty] | _
_
[7 empty] | Výkaz výměr: | Výkres č. D-01, 1.NP, stáv. vstup. dveře ozn. "D11" šetrně vybourat; 1,85*2,20*2 |  |  |  | 8.14 | [6 empty] | _
[8 empty] | Dtto, stávající vstupní dveře 1850/2200 - vlevo; 1,85*2,20*2 |  |  |  | 8.14 | [6 empty] | _
[8 empty] | Dtto, stávající vstupní dveře 1850/2200 - vpravo; 1,85*2,20*3 |  |  |  | 12.21 | [6 empty] | _
[5 empty] | 21 | SP | 766691925 | Vyvěšení nebo zavěšení křídel plastových dveří pl přes 2 m2 | kus | 14 | 0 | 14 |  | 0 |  | 0 | 0.03 | 0.42 | 21 | 0 | 0 |  | CS ÚRS 2022 01 | 1
[7 empty] | Plný popis: | Ostatní práce vyvěšení nebo zavěšení křídel s případným uložením a opětovným zavěšením po provedení stavebních změn plastových dveřních s křídly otevíravými, plochy přes 2 m2 | [10 empty] | _
_
[7 empty] | Výkaz výměr: | Výkres č. D-01, 1.NP, stáv. vstup. dveře ozn. "D11" šetrně vybourat; 2*2 |  |  |  | 4 | [6 empty] | _
[8 empty] | Dtto, stávající vstupní dveře 1850/2200 - vlevo; 2*2 |  |  |  | 4 | [6 empty] | _
[8 empty] | Dtto, stávající vstupní dveře 1850/2200 - vpravo; 3*2 |  |  |  | 6 | [6 empty] | _
[5 empty] | 22 | SP | 766660451 | Montáž vchodových dveří dvoukřídlových bez nadsvětlíku do zdiva | kus | 7 | 0 | 7 |  | 0 | 0.00088 | 0.00616 |  | 0 | 21 | 0 | 0 |  | CS ÚRS 2022 01 | 1
[7 empty] | Plný popis: | Montáž dveřních křídel dřevěných nebo plastových vchodových dveří včetně rámu do zdiva dvoukřídlových bez nadsvětlíku | [10 empty] | _
_
[7 empty] | Výkaz výměr: | Výkres č. D-01, 1.NP, stáv. vstup. dveře ozn. "D11" šetrně vybourat; 2 |  |  |  | 2 | [6 empty] | _
[8 empty] | Dtto, stávající vstupní dveře 1850/2200 - vlevo; 2 |  |  |  | 2 | [6 empty] | _
[8 empty] | Dtto, stávající vstupní dveře 1850/2200 - vpravo; 3 |  |  |  | 3 | [6 empty] | _
[5 empty] | 23 | SP | 766629215 | Příplatek k montáži oken za izolaci pro rovné ostění připojovací spára do 45 mm | m | 56.52 | 0 | 56.52 |  | 0 | 0.00016 | 0.0090432 |  | 0 | 21 | 0 | 0 |  | CS ÚRS 2022 01 | 1
[7 empty] | Plný popis: | Montáž oken dřevěných Příplatek k cenám za izolaci mezi ostěním a rámem okna při rovném ostění, připojovací spára tl. do 45 mm | [10 empty] | _
_
[7 empty] | Výkaz výměr: | Výkres č. D-01, 1.NP, stáv. vstup. dveře ozn. "D11" šetrně vybourat; (1,85+2,20)*2*2 |  |  |  | 16.2 | [6 empty] | _
[8 empty] | Dtto, stávající vstupní dveře 1850/2200 - vlevo; (1,85+2,20)*2*2 |  |  |  | 16.2 | [6 empty] | _
[8 empty] | Dtto, stávající vstupní dveře 1850/2200 - vpravo; (1,82+2,20)*2*3 |  |  |  | 24.12 | [6 empty] | _
[5 empty] | 24 | SP | 998766202 | Přesun hmot procentní pro kce truhlářské v objektech v přes 6 do 12 m | % | 1.08 | 0 | 1.08 |  | 0 |  | 0 |  | 0 | 21 | 0 | 0 |  | CS ÚRS 2022 01 | 1
[7 empty] | Plný popis: | Přesun hmot pro konstrukce truhlářské stanovený procentní sazbou (%) z ceny vodorovná dopravní vzdálenost do 50 m v objektech výšky přes 6 do 12 m | [10 empty] | _
_
_
[8 empty] | 767: Konstrukce zámečnické | [5 empty] | 0 |  | 3.5009 |  | 0 | _ | 0 | 0 |  |  | 13
[5 empty] | 1 | SP | 767995115 | Montáž atypických zámečnických konstrukcí hm přes 50 do 100 kg | kg | 1400 | 0 | 1400 |  | 0 | 5e-05 | 0.07 |  | 0 | 21 | 0 | 0 |  | CS ÚRS 2022 01 | 1
[7 empty] | Plný popis: | Montáž ostatních atypických zámečnických konstrukcí hmotnosti přes 50 do 100 kg | [10 empty] | _
_
[7 empty] | Výkaz výměr: | Dle pol. dodávka ocel přístřešků; 650,0+750,0 |  |  |  | 1400 | [6 empty] | _
[5 empty] | 2 | H | 767-b-08 | dod, Ocelová kce venkovního přístřešku v ose C modul 2-3 - dle výkresu č. D.1.2 b-08, včetně spojovacích a kotevních prvků | kg | 650 | 0 | 650 |  | 0 | 0.00102 | 0.663 |  | 0 | 21 | 0 | 0 |  | VLASTNÍ | 1
[7 empty] | Plný popis: | [11 empty] | _
_
[7 empty] | Výkaz výměr: | Výkres č. D.1.2 b-08 |  |  |  | 0 | [6 empty] | _
[8 empty] | Ocel přístřešek v ose C modul 2-3; 650,0 |  |  |  | 650 | [6 empty] | _
[5 empty] | 3 | H | 767-b-09 | dod, Ocelová kce venkovního přístřešku v ose C modul 13-14 - dle výkresu č. D.1.2 b-09, včetně spojovacích a kotevních prvků | kg | 750 | 0 | 750 |  | 0 | 0.00102 | 0.765 |  | 0 | 21 | 0 | 0 |  | VLASTNÍ | 1
[7 empty] | Plný popis: | [11 empty] | _
_
[7 empty] | Výkaz výměr: | Výkres č. D.1.2 b-09 |  |  |  | 0 | [6 empty] | _
[8 empty] | Ocel přístřešek v ose C modul 13-14; 750,0 |  |  |  | 750 | [6 empty] | _
[5 empty] | 4 | MP | 789420001 | Provedení žárového zinkování ocelových konstrukcí | kg | 1400 | 0 | 1400 |  | 0 | 0.00086 | 1.204 |  | 0 | 21 | 0 | 0 |  | VLASTNÍ | 1
[7 empty] | Plný popis: | Provedení žárového stříkání ocelových konstrukcí zinkem, tloušťky 100 µm, třídy III (1,264 kg Zn/m2) | [10 empty] | _
_
[7 empty] | Výkaz výměr: | Dle pol. dodávka ocel přístřešků; 650,0+750,0 |  |  |  | 1400 | [6 empty] | _
[5 empty] | 5 | SP | 767391112 | Montáž krytiny z tvarovaných plechů šroubováním | m2 | 46.4275 | 0 | 46.4275 |  | 0 | 0.00028 | 0.013 |  | 0 | 21 | 0 | 0 |  | CS ÚRS 2022 01 | 1
[7 empty] | Plný popis: | Montáž krytiny z tvarovaných plechů trapézových nebo vlnitých, uchyceným šroubováním | [10 empty] | _
_
[7 empty] | Výkaz výměr: | Výkres č. D.1.2 b-08 |  |  |  | 0 | [6 empty] | _
[8 empty] | Ocel přístřešek v ose C modul 2-3; 6,15*2,65 |  |  |  | 16.2975 | [6 empty] | _
[8 empty] | Výkres č. D.1.2 b-09 |  |  |  | 0 | [6 empty] | _
[8 empty] | Ocel přístřešek v ose C modul 13-14; 6,55*4,60 |  |  |  | 30.13 | [6 empty] | _
[5 empty] | 6 | H | 15484131 | plech trapézový 55/250 AlZn tl 0,88mm | m2 | 46.427 | 30 | 60.3551 |  | 0 | 0.0088 | 0.53112 |  | 0 | 21 | 0 | 0 |  | CS ÚRS 2022 01 | 1
[7 empty] | Plný popis: | profil trapézový aluzink 55/250 tl 0,88 mm | [10 empty] | _
_
[5 empty] | 7 | SP | 953961113 | Kotvy chemickým tmelem M 12 hl 110 mm do betonu, ŽB nebo kamene s vyvrtáním otvoru | kus | 20 | 0 | 20 |  | 0 | 1e-05 | 0.0002 |  | 0 | 21 | 0 | 0 |  | CS ÚRS 2022 01 | 1
[7 empty] | Plný popis: | Kotvy chemické s vyvrtáním otvoru do betonu, železobetonu nebo tvrdého kamene tmel, velikost M 12, hloubka 110 mm | [10 empty] | _
_
[7 empty] | Výkaz výměr: | Výkres č. D.1.2 b-08 |  |  |  | 0 | [6 empty] | _
[8 empty] | Ocel přístřešek v ose C modul 2-3; 4,0*2 |  |  |  | 8 | [6 empty] | _
[8 empty] | Výkres č. D.1.2 b-09 |  |  |  | 0 | [6 empty] | _
[8 empty] | Ocel přístřešek v ose C modul 13-14; 4,0*3 |  |  |  | 12 | [6 empty] | _
[5 empty] | 8 | SP | 953965122 | Kotevní šroub pro chemické kotvy M 12 dl 220 mm | kus | 20 | 0 | 20 |  | 0 | 0.00017 | 0.0034 |  | 0 | 21 | 0 | 0 |  | CS ÚRS 2022 01 | 1
[7 empty] | Plný popis: | Kotvy chemické s vyvrtáním otvoru kotevní šrouby pro chemické kotvy, velikost M 12, délka 220 mm | [10 empty] | _
_
[5 empty] | 9 | SP | 767220410 | Montáž zábradlí schodišťového z profilové oceli do zdi hm do 20 kg | m | 15.2 | 0 | 15.2 |  | 0 |  | 0 |  | 0 | 21 | 0 | 0 |  | CS ÚRS 2022 01 | 1
[7 empty] | Plný popis: | Montáž schodišťového zábradlí z profilové oceli do zdiva, hmotnosti 1 m zábradlí do 20 kg | [10 empty] | _
_
[5 empty] | 10 | H | 767-Z01 | dod, Zábradlí ocelové výšky 1100mm, dle výkresu č. D06, ozn."Z1-Z21" - vč spojovacích a kotevních prvků | m | 15.2 | 0 | 15.2 |  | 0 | 0.015 | 0.228 |  | 0 | 21 | 0 | 0 |  | VLASTNÍ | 1
[7 empty] | Plný popis: | [11 empty] | _
_
[7 empty] | Výkaz výměr: | Výkres č. D-06 |  |  |  | 0 | [6 empty] | _
[8 empty] | Dle výpisu - zábradlí ozn. "Z18-Z21"; 6,00+1,70+5,90+1,60 |  |  |  | 15.2 | [6 empty] | _
[5 empty] | 11 | SP | 767832102 | Montáž venkovních požárních žebříků do zdiva bez suchovodu | m | 8 | 0 | 8 |  | 0 |  | 0 |  | 0 | 21 | 0 | 0 |  | CS ÚRS 2022 01 | 1
[7 empty] | Plný popis: | Montáž venkovních požárních žebříků do zdiva bez suchovodu | [10 empty] | _
_
[7 empty] | Výkaz výměr: | Výkres č. D-08 |  |  |  | 0 | [6 empty] | _
[8 empty] | Dle upozornění ozn."TD2"; 8,00 |  |  |  | 8 | [6 empty] | _
[5 empty] | 12 | H | 44983000 | žebřík venkovní bez suchovodu v provedení žárový Zn | m | 8 | 0 | 8 |  | 0 | 0.0029 | 0.0232 |  | 0 | 21 | 0 | 0 |  | CS ÚRS 2022 01 | 1
[7 empty] | Plný popis: | žebřík venkovní bez suchovodu v provedení žárový Zn | [10 empty] | _
_
[5 empty] | 13 | SP | 998767102 | Přesun hmot tonážní pro zámečnické konstrukce v objektech v přes 6 do 12 m | t | 3.5009 | 0 | 3.5009 |  | 0 |  | 0 |  | 0 | 21 | 0 | 0 |  | CS ÚRS 2022 01 | 1
[7 empty] | Plný popis: | Přesun hmot pro zámečnické konstrukce stanovený z hmotnosti přesunovaného materiálu vodorovná dopravní vzdálenost do 50 m v objektech výšky přes 6 do 12 m | [10 empty] | _
_
_
[8 empty] | 771: Podlahy z dlaždic | [5 empty] | 0 |  | 18.8817 |  | 0 | _ | 0 | 0 |  |  | 17
[5 empty] | 1 | SP | 771474112 | Montáž soklů z dlaždic keramických rovných flexibilní lepidlo v přes 65 do 90 mm | m | 628.14 | 0 | 628.14 |  | 0 | 0.00043 | 0.2701 |  | 0 | 21 | 0 | 0 |  | CS ÚRS 2022 01 | 1
[7 empty] | Plný popis: | Montáž soklů z dlaždic keramických lepených flexibilním lepidlem rovných, výšky přes 65 do 90 mm | [10 empty] | _
_
[7 empty] | Výkaz výměr: | Výkres č- D-06, 2.NP, výměra dle výkazu místností: |  |  |  | 0 | [6 empty] | _
[8 empty] | M.č. 150 - schodiště; (3,00+5,49)*2 |  |  |  | 16.98 | [6 empty] | _
[8 empty] | M.č. 150 - chodba; (6,60+1,65+3,74)*2 |  |  |  | 23.98 | [6 empty] | _
[8 empty] | M.č. 151 - kuchyňka; (3,00+3,04)*2 |  |  |  | 12.08 | [6 empty] | _
[8 empty] | M.č. 152 - sklad; (2,30+3,04)*2 |  |  |  | 10.68 | [6 empty] | _
[8 empty] | M.č. 156 - schodiště; (3,00+5,71)*2 |  |  |  | 17.42 | [6 empty] | _
[8 empty] | M.č. 156 - chodba; (16,55+1,56)*2 |  |  |  | 36.22 | [6 empty] | _
[8 empty] | M.č. 157 - tech. místnost; (3,00+2,84)*2 |  |  |  | 11.68 | [6 empty] | _
[8 empty] | M.č. 159 - posilovna; (11,75+6,97)*2 |  |  |  | 37.44 | [6 empty] | _
[8 empty] | M.č. 162 - chodba; (16,55+1,56)*2 |  |  |  | 36.22 | [6 empty] | _
[8 empty] | M.č. 164 - prádlo; (3,50+3,42)*2 |  |  |  | 13.84 | [6 empty] | _
[8 empty] | M.č. 165 - sklad; (3,50+3,40)*2 |  |  |  | 13.8 | [6 empty] | _
[8 empty] | M.č. 167 - sklad; (3,50+4,07)*2 |  |  |  | 15.14 | [6 empty] | _
[8 empty] | =výměra 2.NP |  |  |  | 245.48 | [6 empty] | _
[8 empty] | Výkres č. D-05, 1.NP, výměra dle výkazu místností: |  |  |  | 0 | [6 empty] | _
[8 empty] | M.č. 119 - tech. místnost; (2,00+4,00)*2 ne |  |  |  | 0 | [6 empty] | _
[8 empty] | M.č. 120 - brusírna; (3,62+4,00)*2 ne |  |  |  | 0 | [6 empty] | _
[8 empty] | M.č. 121 - prádelna-sušárna; (7,00+1,85)*2 ne |  |  |  | 0 | [6 empty] | _
[8 empty] | M.č. 122 - sklad; (7,00+1,85)*2 ne |  |  |  | 0 | [6 empty] | _
[8 empty] | M.č. 123 - chodba; (18,14+4,00)*2 |  |  |  | 44.28 | [6 empty] | _
[8 empty] | M.č. 124 - chodba+schodiště; (3,00+8,84)*2 |  |  |  | 23.68 | [6 empty] | _
[8 empty] | M.č. 125 - chodba; (6,15+1,40)*2 |  |  |  | 15.1 | [6 empty] | _
[8 empty] | M.č. 129 - šatna A; (8,54+8,84)*2 |  |  |  | 34.76 | [6 empty] | _
[8 empty] | M.č. 130 - tech. místnost; (3,00+2,84)*2 |  |  |  | 11.68 | [6 empty] | _
[8 empty] | M.č. 131 - schodiště; (3,00+5,85)*2 |  |  |  | 17.7 | [6 empty] | _
[8 empty] | M.č. 132 - chodba; (3,90+7,90)*2 |  |  |  | 23.6 | [6 empty] | _
[8 empty] | M.č. 133 - chodba; (7,43+4,00)*2 |  |  |  | 22.86 | [6 empty] | _
[8 empty] | M.č. 134 - chodba; (27,60+4,00)*2 |  |  |  | 63.2 | [6 empty] | _
[8 empty] | M.č. 135 - prádelna+suš.; (16,75+1,85)*2 ne |  |  |  | 0 | [6 empty] | _
[8 empty] | M.č. 136 - sklad+brusírna; (8,30+1,85)*2 ne |  |  |  | 0 | [6 empty] | _
[8 empty] | M.č. 137 - vrátnice; (3,95+2,34)*2 |  |  |  | 12.58 | [6 empty] | _
[8 empty] | M.č. 138 - ošetřovna; (3,95+2,30)*2 |  |  |  | 12.5 | [6 empty] | _
[8 empty] | M.č. 141 - šatna junioři; (3,25+8,84)*2 |  |  |  | 24.18 | [6 empty] | _
[8 empty] | M.č. 144 - šatna st. dorost; (3,95+8,84)*2 |  |  |  | 25.58 | [6 empty] | _
[8 empty] | M.č. 145 - šatna ml. dorost; (3,95+8,84)*2 |  |  |  | 25.58 | [6 empty] | _
[8 empty] | M.č. 148 - šatna 8 tř.; (3,85+8,84)*2 |  |  |  | 25.38 | [6 empty] | _
[8 empty] | =výměra 1.NP |  |  |  | 382.66 | [6 empty] | _
[5 empty] | 2 | SP | 781494511 | Plastové profily ukončovací lepené flexibilním lepidlem | m | 628.14 | 0 | 628.14 |  | 0 | 0.0005 | 0.31407 |  | 0 | 21 | 0 | 0 |  | CS ÚRS 2022 01 | 1
[7 empty] | Plný popis: | Obklad - dokončující práce profily ukončovací lepené flexibilním lepidlem ukončovací | [10 empty] | _
_
[7 empty] | Výkaz výměr: | Pro pol. 77147-4112 Mon. soklu rovných; 628,140 |  |  |  | 628.14 | [6 empty] | _
[5 empty] | 3 | SP | 771121011 | Nátěr penetrační na podlahu | m2 | 494.384 | 0 | 494.384 |  | 0 | 0.0003 | 0.14832 |  | 0 | 21 | 0 | 0 |  | CS ÚRS 2022 01 | 1
[7 empty] | Plný popis: | Příprava podkladu před provedením dlažby nátěr penetrační na podlahu | [10 empty] | _
_
[7 empty] | Výkaz výměr: | Dle pol. mtž dlažby; 431,570 |  |  |  | 431.57 | [6 empty] | _
[8 empty] | Dle pol. mtž soklu; 628,140*0,10 |  |  |  | 62.814 | [6 empty] | _
[5 empty] | 4 | SP | 771151022 | Samonivelační stěrka podlah pevnosti 30 MPa tl přes 3 do 5 mm | m2 | 431.57 | 0 | 431.57 |  | 0 | 0.0075 | 3.2368 |  | 0 | 21 | 0 | 0 |  | CS ÚRS 2022 01 | 1
[7 empty] | Plný popis: | Příprava podkladu před provedením dlažby samonivelační stěrka min.pevnosti 30 MPa, tloušťky přes 3 do 5 mm | [10 empty] | _
_
[5 empty] | 5 | SP | 771574111 | Montáž podlah keramických hladkých lepených flexibilním lepidlem do 9 ks/m2 | m2 | 431.57 | 0 | 431.57 |  | 0 | 0.0075 | 3.2368 |  | 0 | 21 | 0 | 0 |  | CS ÚRS 2022 01 | 1
[7 empty] | Plný popis: | Montáž podlah z dlaždic keramických lepených flexibilním lepidlem maloformátových hladkých přes 6 do 9 ks/m2 | [10 empty] | _
_
[7 empty] | Výkaz výměr: | Výkres č. D-05 |  |  |  | 0 | [6 empty] | _
[8 empty] | Podlaha ozn."PDL2" - M.č.119-122,124,126; (7,8+14,5+12,95+12,95+22,13+24,87) |  |  |  | 95.2 | [6 empty] | _
[8 empty] | Podlaha ozn."PDL2" - M.č.130-132,135-140; (8,54+17,42+31,47+30,99+15,36+9,26+9,09+7,35+7,35) |  |  |  | 136.83 | [6 empty] | _
[8 empty] | Podlaha ozn."PDL2" - M.č.142,146; (23,48+22,29) |  |  |  | 45.77 | [6 empty] | _
[8 empty] | Podlaha ozn."PDL2" - M.č.119,120,121,122,135,136; -(7,8+14,5+12,95+12,95+30,99+15,36) |  |  |  | -94.55 | [6 empty] | _
[8 empty] | Výkres č. D-06 |  |  |  | 0 | [6 empty] | _
[8 empty] | Podlaha ozn."STR3" - M.č.150-153,156,157; (27,92+9,24+7,08+7,28+38,09+8,22) |  |  |  | 97.83 | [6 empty] | _
[8 empty] | Podlaha ozn."STR3" - M.č.160,161,162,164,165,167; (7,60+7,60+38,06+11,99+11,90+14,26) |  |  |  | 91.41 | [6 empty] | _
[8 empty] | Podlaha ozn."STR4" - M.č.155; (59,08) |  |  |  | 59.08 | [6 empty] | _
[5 empty] | 6 | SP | 771577111 | Příplatek k montáži podlah keramických lepených flexibilním lepidlem za plochu do 5 m2 | m2 | 48.615 | 0 | 48.615 |  | 0 |  | 0 |  | 0 | 21 | 0 | 0 |  | CS ÚRS 2022 01 | 1
[7 empty] | Plný popis: | Montáž podlah z dlaždic keramických lepených flexibilním lepidlem Příplatek k cenám za plochu do 5 m2 jednotlivě | [10 empty] | _
_
[7 empty] | Výkaz výměr: | Výkres č- D-06, 2.NP, výměra dle výkazu místností |  |  |  | 0 | [6 empty] | _
[8 empty] | M.č. 153 - WC 1; 1,25*1,55 |  |  |  | 1.9375 | [6 empty] | _
[8 empty] | M.č. 153 - WC 1-pisuár; 1,00*1,55 |  |  |  | 1.55 | [6 empty] | _
[8 empty] | M.č. 153 - WC 1-předíň; 2,35*1,39 |  |  |  | 3.2665 | [6 empty] | _
[8 empty] | M.č. 155 - Wellnes-WC; 1,70*1,55 |  |  |  | 2.635 | [6 empty] | _
[8 empty] | M.č. 155 - Wellnes-úklid; 1,70*0,98 |  |  |  | 1.666 | [6 empty] | _
[8 empty] | M.č. 160 - WC muži 2x; 0,90*1,60*2 |  |  |  | 2.88 | [6 empty] | _
[8 empty] | M.č. 160 - WC muži-předsíň; 1,90*2,00 |  |  |  | 3.8 | [6 empty] | _
[8 empty] | M.č. 161 - WC ženy 2x; 0,90*1,60*2 |  |  |  | 2.88 | [6 empty] | _
[8 empty] | =výměra 2.NP |  |  |  | 20.615 | [6 empty] | _
[8 empty] | Výkres č. D-05, 1.NP, výměra dle výkazu místností |  |  |  | 0 | [6 empty] | _
[8 empty] | M.č. 126 - umyvárna A -WC(2x); 0,95*1,60*2 |  |  |  | 3.04 | [6 empty] | _
[8 empty] | M.č. 126 - umyvárna A -WC předsíň; 2,00*2,44 |  |  |  | 4.88 | [6 empty] | _
[8 empty] | M.č. 139 - WC M-předsíň; 2,30*1,90 |  |  |  | 4.37 | [6 empty] | _
[8 empty] | M.č. 139 - WC M 2x; 1,55*0,90*2 |  |  |  | 2.79 | [6 empty] | _
[8 empty] | M.č. 140 - WC Ž-předsíň; 2,30*1,90 |  |  |  | 4.37 | [6 empty] | _
[8 empty] | M.č. 140 - WC Ž, 2x; 1,55*0,90*2 |  |  |  | 2.79 | [6 empty] | _
[8 empty] | M.č. 142 WC-umývárna 1-klozet 2x; 0,90*1,60*2 |  |  |  | 2.88 | [6 empty] | _
[8 empty] | M.č. 146 WC-umývárna 2-klozet 2x; 0,90*1,60*2 |  |  |  | 2.88 | [6 empty] | _
[8 empty] | =výměra 1.NP |  |  |  | 28 | [6 empty] | _
[5 empty] | 7 | H | 59761409 | dlažba keramická slinutá protiskluzná do interiéru i exteriéru pro vysoké mechanické namáhání přes 9 do 12ks/m2 | m2 | 494.384 | 10 | 543.8224 |  | 0 | 0.0192 | 10.4414 |  | 0 | 21 | 0 | 0 |  | CS ÚRS 2022 01 | 1
[7 empty] | Plný popis: | dlaždice keramické slinuté neglazované mrazuvzdorné bílá přes 9 do 12 ks/m2 | [10 empty] | _
_
[7 empty] | Výkaz výměr: | Dle pol. mtž dlažby; 431,570 |  |  |  | 431.57 | [6 empty] | _
[8 empty] | Dle pol. mtž soklu; 628,140*0,10 |  |  |  | 62.814 | [6 empty] | _
[5 empty] | 8 | SP | 771591112 | Izolace pod dlažbu nátěrem nebo stěrkou ve dvou vrstvách | m2 | 166.9 | 0 | 166.9 |  | 0 | 0.0015 | 0.25035 |  | 0 | 21 | 0 | 0 |  | CS ÚRS 2022 01 | 1
[7 empty] | Plný popis: | Izolace podlahy pod dlažbu nátěrem nebo stěrkou ve dvou vrstvách | [10 empty] | _
_
[7 empty] | Výkaz výměr: | Výkres č. D-05, 1.NP |  |  |  | 0 | [6 empty] | _
[8 empty] | M.č. 126 - umyvárna; 24,87 |  |  |  | 24.87 | [6 empty] | _
[8 empty] | M.č. 139 - WC muži; 7,35 |  |  |  | 7.35 | [6 empty] | _
[8 empty] | M.č. 140 - WC ženy; 7,35 |  |  |  | 7.35 | [6 empty] | _
[8 empty] | M.č. 142 - umyvárny 1; 23,48 |  |  |  | 23.48 | [6 empty] | _
[8 empty] | M.č. 146 - umyvárny 2; 22,29 |  |  |  | 22.29 | [6 empty] | _
[8 empty] | =1.NP |  |  |  | 85.34 | [6 empty] | _
[8 empty] | Výkres č. D-06, 2.NP |  |  |  | 0 | [6 empty] | _
[8 empty] | M.č. 153 - WC; 7,28 |  |  |  | 7.28 | [6 empty] | _
[8 empty] | M.č. 155 - Wellness; 59,08 |  |  |  | 59.08 | [6 empty] | _
[8 empty] | M.č. 160 - WC M; 7,60 |  |  |  | 7.6 | [6 empty] | _
[8 empty] | M.č. 161 - WC Ž; 7,60 |  |  |  | 7.6 | [6 empty] | _
[8 empty] | =2.NP |  |  |  | 81.56 | [6 empty] | _
[5 empty] | 9 | SP | 771591264 | Izolace těsnícími pásy mezi podlahou a stěnou | m | 297.94 | 0 | 297.94 |  | 0 | 0.00032 | 0.095341 |  | 0 | 21 | 0 | 0 |  | CS ÚRS 2022 01 | 1
[7 empty] | Plný popis: | Izolace podlahy pod dlažbu těsnícími izolačními pásy mezi podlahou a stěnu | [10 empty] | _
_
[7 empty] | Výkaz výměr: | Výkres č- D-06, 2.NP |  |  |  | 0 | [6 empty] | _
[8 empty] | M.č. 151 - kuchyňka; (3,00+3,04)*2 |  |  |  | 12.08 | [6 empty] | _
[8 empty] | M.č. 153 - WC 1; (1,00+1,55)*2 |  |  |  | 5.1 | [6 empty] | _
[8 empty] | M.č. 153 - WC 2; (1,25+1,55)*2 |  |  |  | 5.6 | [6 empty] | _
[8 empty] | M.č. 153 - předsíň; (2,35+1,39)*2 |  |  |  | 7.48 | [6 empty] | _
[8 empty] | M.č. 155 - Wellnes-sprchy; (4,34+4,24)*2 |  |  |  | 17.16 | [6 empty] | _
[8 empty] | M.č. 155 - Wellnes-odpočívárna; (3,34+3,40)*2 |  |  |  | 13.48 | [6 empty] | _
[8 empty] | M.č. 155 - Wellnes-WC; (1,70+1,55)*2 |  |  |  | 6.5 | [6 empty] | _
[8 empty] | M.č. 155 - Wellnes-úklid; (1,70+0,98)*2 |  |  |  | 5.36 | [6 empty] | _
[8 empty] | M.č. 155 - Wellnes-chodba; (3,400+2,70)*2 |  |  |  | 12.2 | [6 empty] | _
[8 empty] | M.č. 160 - WC muži 2x; (0,90+1,60)*2*2 |  |  |  | 10 | [6 empty] | _
[8 empty] | M.č. 160 - WC M, předsíň; ; (1,90+2,00)*2 |  |  |  | 7.8 | [6 empty] | _
[8 empty] | M.č. 161 - WC ženy 2x; (0,90+1,60)*2*2 |  |  |  | 10 | [6 empty] | _
[8 empty] | M.č. 161 - WC Ž, předsíň; (1,90+2,00)*2 |  |  |  | 7.8 | [6 empty] | _
[8 empty] | =výměra 2.NP |  |  |  | 120.56 | [6 empty] | _
[8 empty] | Výkres č. D-05, 1.NP |  |  |  | 0 | [6 empty] | _
[8 empty] | M.č. 126 - umyvárna A (2x); (1,60+4,14)*2*2 |  |  |  | 22.96 | [6 empty] | _
[8 empty] | M.č. 126 - WC 2x; (0,95+1,60)*2*2 |  |  |  | 10.2 | [6 empty] | _
[8 empty] | M.č. 126 - WC-předsíň; (2,00+2,44)*2 |  |  |  | 8.88 | [6 empty] | _
[8 empty] | M.č. 130 - tech. místnost; (3,00+2,84)*2 |  |  |  | 11.68 | [6 empty] | _
[8 empty] | M.č. 138 - ošetřovna; (3,95+2,30)*2 |  |  |  | 12.5 | [6 empty] | _
[8 empty] | M.č. 139 - WC M, 2x; (1,55+0,90)*2*2 |  |  |  | 9.8 | [6 empty] | _
[8 empty] | M.č. 139 -WC M-předsíň; (2,30+1,90)*2 |  |  |  | 8.4 | [6 empty] | _
[8 empty] | M.č. 140 - WC Ž, 2x; (1,55+0,90)*2*2 |  |  |  | 9.8 | [6 empty] | _
[8 empty] | M.č. 140 -WC Ž-předsíň; (2,30+1,90)*2 |  |  |  | 8.4 | [6 empty] | _
[8 empty] | M.č. 142 - umývárna 1; (3,95+1,95)*2+(3,95+3,84)*2 |  |  |  | 27.38 | [6 empty] | _
[8 empty] | M.č. 142 WC-umývárna 1; (0,90+1,60)*2*2 |  |  |  | 10 | [6 empty] | _
[8 empty] | M.č. 146 - umývárna 2; (3,95+1,95)*2+(3,95+3,84)*2 |  |  |  | 27.38 | [6 empty] | _
[8 empty] | M.č. 146 WC-umývárna 2; (0,90+1,60)*2*2 |  |  |  | 10 | [6 empty] | _
[8 empty] | =výměra 1.NP |  |  |  | 177.38 | [6 empty] | _
[5 empty] | 10 | SP | 771274123 | Montáž obkladů stupnic z dlaždic protiskluzných keramických flexibilní lepidlo š přes 250 do 300 mm | m | 55.1 | 0 | 55.1 |  | 0 | 0.00153 | 0.084303 |  | 0 | 21 | 0 | 0 |  | CS ÚRS 2022 01 | 1
[7 empty] | Plný popis: | Montáž obkladů schodišť z dlaždic keramických lepených flexibilním lepidlem stupnic protiskluzných nebo reliéfních, šířky přes 250 do 300 mm | [10 empty] | _
_
[7 empty] | Výkaz výměr: | Výkres č. D.- 05, 1.NP (schodiště18x175x270) |  |  |  | 0 | [6 empty] | _
[8 empty] | M.č.124, schodiště 1 a 2 rameno; 1,45*(9+10) |  |  |  | 27.55 | [6 empty] | _
[8 empty] | M.č.131, schodiště 1 a 2 rameno; 1,45*(9+10) |  |  |  | 27.55 | [6 empty] | _
[5 empty] | 11 | SP | 771274232 | Montáž obkladů podstupnic z dlaždic hladkých keramických flexibilní lepidlo v přes 150 do 200 mm | m | 55.1 | 0 | 55.1 |  | 0 | 0.00102 | 0.056202 |  | 0 | 21 | 0 | 0 |  | CS ÚRS 2022 01 | 1
[7 empty] | Plný popis: | Montáž obkladů schodišť z dlaždic keramických lepených flexibilním lepidlem podstupnic hladkých, výšky přes 150 do 200 mm | [10 empty] | _
_
[7 empty] | Výkaz výměr: | Výkres č. D.- 05, 1.NP (schodiště18x175x270) |  |  |  | 0 | [6 empty] | _
[8 empty] | M.č. 124, schodiště1 a 2 rameno; 1,45*(9+10) |  |  |  | 27.55 | [6 empty] | _
[8 empty] | M.č.131, schodiště 1 a 2 rameno; 1,45*(9+10) |  |  |  | 27.55 | [6 empty] | _
[5 empty] | 12 | SP | 771161022 | Montáž profilu pro schodové hrany nebo ukončení dlažby | m | 55.1 | 0 | 55.1 |  | 0 | 0.00034 | 0.018734 |  | 0 | 21 | 0 | 0 |  | CS ÚRS 2022 01 | 1
[7 empty] | Plný popis: | Příprava podkladu před provedením dlažby montáž profilu ukončujícího profilu pro schodové hrany a ukončení dlažby | [10 empty] | _
_
[5 empty] | 13 | H | 59054140 | profil schodový protiskluzový ušlechtilá ocel | m | 55.1 | 2 | 56.202 |  | 0 | 0.00036 | 0.020233 |  | 0 | 21 | 0 | 0 |  | CS ÚRS 2022 01 | 1
[7 empty] | Plný popis: | profil schodový protiskluzový ušlechtilá ocel V2A, R 10 V 6 (2 x 1000 mm) | [10 empty] | _
_
[5 empty] | 14 | H | 59761409 | dlažba keramická slinutá protiskluzná do interiéru i exteriéru pro vysoké mechanické namáhání přes 9 do 12ks/m2 | m2 | 24.5195 | 10 | 26.9715 |  | 0 | 0.0192 | 0.51785 |  | 0 | 21 | 0 | 0 |  | CS ÚRS 2022 01 | 1
[7 empty] | Plný popis: | dlaždice keramické slinuté neglazované mrazuvzdorné bílá přes 9 do 12 ks/m2 | [10 empty] | _
_
[7 empty] | Výkaz výměr: | Výkres č. D.- 05, 1.NP (schodiště18x175x270) |  |  |  | 0 | [6 empty] | _
[8 empty] | M.č. 124, schodiště1 a 2 rameno; 1,45*(9+10)*(0,175+0,27) |  |  |  | 12.2598 | [6 empty] | _
[8 empty] | M.č.131, schodiště 1 a 2 rameno; 1,45*(9+10)*(0,175+0,27) |  |  |  | 12.2598 | [6 empty] | _
[5 empty] | 15 | SP | 771121011 | Nátěr penetrační na podlahu | m2 | 24.5195 | 0 | 24.5195 |  | 0 | 0.0003 | 0.0073558 |  | 0 | 21 | 0 | 0 |  | CS ÚRS 2022 01 | 1
[7 empty] | Plný popis: | Příprava podkladu před provedením dlažby nátěr penetrační na podlahu | [10 empty] | _
_
[7 empty] | Výkaz výměr: | Výkres č. D.- 05, 1.NP (schodiště18x175x270) |  |  |  | 0 | [6 empty] | _
[8 empty] | M.č. 124, schodiště1 a 2 rameno; 1,45*(9+10)*(0,175+0,27) |  |  |  | 12.2598 | [6 empty] | _
[8 empty] | M.č.131, schodiště 1 a 2 rameno; 1,45*(9+10)*(0,175+0,27) |  |  |  | 12.2598 | [6 empty] | _
[5 empty] | 16 | SP | 771151022 | Samonivelační stěrka podlah pevnosti 30 MPa tl přes 3 do 5 mm | m2 | 24.5195 | 0 | 24.5195 |  | 0 | 0.0075 | 0.1839 |  | 0 | 21 | 0 | 0 |  | CS ÚRS 2022 01 | 1
[7 empty] | Plný popis: | Příprava podkladu před provedením dlažby samonivelační stěrka min.pevnosti 30 MPa, tloušťky přes 3 do 5 mm | [10 empty] | _
_
[7 empty] | Výkaz výměr: | Výkres č. D.- 05, 1.NP (schodiště18x175x270) |  |  |  | 0 | [6 empty] | _
[8 empty] | M.č. 124, schodiště1 a 2 rameno; 1,45*(9+10)*(0,175+0,27) |  |  |  | 12.2598 | [6 empty] | _
[8 empty] | M.č.131, schodiště 1 a 2 rameno; 1,45*(9+10)*(0,175+0,27) |  |  |  | 12.2598 | [6 empty] | _
[5 empty] | 17 | SP | 998771102 | Přesun hmot tonážní pro podlahy z dlaždic v objektech v přes 6 do 12 m | t | 18.8817 | 0 | 18.8817 |  | 0 |  | 0 |  | 0 | 21 | 0 | 0 |  | CS ÚRS 2022 01 | 1
[7 empty] | Plný popis: | Přesun hmot pro podlahy z dlaždic stanovený z hmotnosti přesunovaného materiálu vodorovná dopravní vzdálenost do 50 m v objektech výšky přes 6 do 12 m | [10 empty] | _
_
_
[8 empty] | 776: Podlahy povlakové | [5 empty] | 0 |  | 3.8181 |  | 0 | _ | 0 | 0 |  |  | 17
[5 empty] | 1 | SP | 776111115 | Broušení podkladu povlakových podlah před litím stěrky | m2 | 369.96 | 0 | 369.96 |  | 0 |  | 0 |  | 0 | 21 | 0 | 0 |  | CS ÚRS 2022 01 | 1
[7 empty] | Plný popis: | Příprava podkladu broušení podlah stávajícího podkladu před litím stěrky | [10 empty] | _
_
[5 empty] | 2 | SP | 776111311 | Vysátí podkladu povlakových podlah | m2 | 369.96 | 0 | 369.96 |  | 0 |  | 0 |  | 0 | 21 | 0 | 0 |  | CS ÚRS 2022 01 | 1
[7 empty] | Plný popis: | Příprava podkladu vysátí podlah | [10 empty] | _
_
[5 empty] | 3 | SP | 776121112 | Vodou ředitelná penetrace savého podkladu povlakových podlah | m2 | 369.96 | 0 | 369.96 |  | 0 | 3e-05 | 0.011099 |  | 0 | 21 | 0 | 0 |  | CS ÚRS 2022 01 | 1
[7 empty] | Plný popis: | Příprava podkladu penetrace vodou ředitelná podlah | [10 empty] | _
_
[5 empty] | 4 | SP | 776141111 | Vyrovnání podkladu povlakových podlah stěrkou pevnosti 20 MPa tl do 3 mm | m2 | 369.96 | 0 | 369.96 |  | 0 | 0.00455 | 1.6833 |  | 0 | 21 | 0 | 0 |  | CS ÚRS 2022 01 | 1
[7 empty] | Plný popis: | Příprava podkladu vyrovnání samonivelační stěrkou podlah min.pevnosti 20 MPa, tloušťky do 3 mm | [10 empty] | _
_
[7 empty] | Výkaz výměr: | Dle pol. mtž PVC; 260,960 |  |  |  | 260.96 | [6 empty] | _
[8 empty] | Dle pol. mtž koberec; 43,370 |  |  |  | 43.37 | [6 empty] | _
[8 empty] | Dle pol. mtž gumové podlahy; 65,630 |  |  |  | 65.63 | [6 empty] | _
[5 empty] | 5 | SP | 776221211 | Lepení čtverců z PVC standardním lepidlem | m2 | 260.96 | 0 | 260.96 |  | 0 | 0.0003 | 0.078288 |  | 0 | 21 | 0 | 0 |  | CS ÚRS 2022 01 | 1
[7 empty] | Plný popis: | Montáž podlahovin z PVC lepením standardním lepidlem ze čtverců standardních | [10 empty] | _
_
[7 empty] | Výkaz výměr: | Výkres č. D-05 |  |  |  | 0 | [6 empty] | _
[8 empty] | Podlaha ozn."PDL1" - M.č.118,123,125,129; (50,37+42,81+8,61+75,58) |  |  |  | 177.37 | [6 empty] | _
[8 empty] | Podlaha ozn."PDL1" - M.č.133,134,141,144,145,148; (29,65+58,22+28,75+31,80+31,80+34,05) |  |  |  | 214.27 | [6 empty] | _
[8 empty] | Podlaha ozn."PDL1" - M.č.123,133,134; -(42,81+29,65+58,22) |  |  |  | -130.68 | [6 empty] | _
[5 empty] | 6 | H | 28411031 | PVC vinyl heterogenní akustická čtverce 500x500mm, tl 3,40mm, nášlapná vrstva 0,67mm, třída zátěže 34/42, útlum 17dB, hořlavost Cfl S1 | m2 | 260.96 | 10 | 287.056 |  | 0 | 0.00388 | 1.1138 |  | 0 | 21 | 0 | 0 |  | CS ÚRS 2022 01 | 1
[7 empty] | Plný popis: | PVC heterogenní akustické čtverce 50x50 nášlapná vrstva 0,67mm třída zátěže 34/42 útlum 17 dB hořlavost Cfl S1 | [10 empty] | _
_
[5 empty] | 7 | SP | 776223112 | Spoj povlakových podlahovin z PVC svařováním za studena | m | 1101.7731 | 0 | 1101.7731 |  | 0 |  | 0 |  | 0 | 21 | 0 | 0 |  | CS ÚRS 2022 01 | 1
[7 empty] | Plný popis: | Montáž podlahovin z PVC spoj podlah svařováním za studena | [10 empty] | _
_
[7 empty] | Výkaz výměr: | 260,960*4,222 |  |  |  | 1101.7731 | [6 empty] | _
[5 empty] | 8 | SP | 776421111 | Montáž obvodových lišt lepením | m | 178.3 | 0 | 178.3 |  | 0 | 1e-05 | 0.001783 |  | 0 | 21 | 0 | 0 |  | CS ÚRS 2022 01 | 1
[7 empty] | Plný popis: | Montáž lišt obvodových lepených | [10 empty] | _
_
[7 empty] | Výkaz výměr: | Výkres č- D-05, 1.NP |  |  |  | 0 | [6 empty] | _
[8 empty] | M.č. 118 - posilovna; (5,695+8,845)*2 |  |  |  | 29.08 | [6 empty] | _
[8 empty] | M.č. 123 - chodba; (18,145+4,00+0,90+0,30)*2 ne |  |  |  | 0 | [6 empty] | _
[8 empty] | M.č. 125 - chodba; (6,15+1,40)*2 |  |  |  | 15.1 | [6 empty] | _
[8 empty] | M.č. 129 - šatna A; (8,545+8,845)*2 |  |  |  | 34.78 | [6 empty] | _
[8 empty] | M.č. 133 - chodba; (7,435+4,00)*2 ne |  |  |  | 0 | [6 empty] | _
[8 empty] | M.č. 134 - chodba; (27,595+4,00+0,90*2+0,30*2)*2 ne |  |  |  | 0 | [6 empty] | _
[8 empty] | M.č. 141 - šatna junioři; (3,25+8,845)*2 |  |  |  | 24.19 | [6 empty] | _
[8 empty] | M.č. 144 - šatna st. dorost; (3,595+8,845)*2 |  |  |  | 24.88 | [6 empty] | _
[8 empty] | M.č. 145 - šatna ml. dorost; (3,595+8,845)*2 |  |  |  | 24.88 | [6 empty] | _
[8 empty] | M.č. 148 - šatna 8 tř.; (3,85+8,845)*2 |  |  |  | 25.39 | [6 empty] | _
[5 empty] | 9 | H | 28411003 | lišta soklová PVC 30x30mm | m | 178.3 | 2 | 181.866 |  | 0 | 0.00022 | 0.040011 |  | 0 | 21 | 0 | 0 |  | CS ÚRS 2022 01 | 1
[7 empty] | Plný popis: | lišta soklová PVC 30 x 30 mm | [10 empty] | _
_
[5 empty] | 10 | SP | 776211111 | Lepení textilních pásů | m2 | 43.37 | 0 | 43.37 |  | 0 | 0.0005 | 0.021685 |  | 0 | 21 | 0 | 0 |  | CS ÚRS 2022 01 | 1
[7 empty] | Plný popis: | Montáž textilních podlahovin lepením pásů standardních | [10 empty] | _
_
[7 empty] | Výkaz výměr: | Výkres č. D-05 |  |  |  | 0 | [6 empty] | _
[8 empty] | Podlaha ozn."PDL3" - M.č.127,128,143,147; (11,10+11,10+10,86+10,31) |  |  |  | 43.37 | [6 empty] | _
[5 empty] | 11 | H | 69751011 | koberec zátěžový vysoká zátěž hm 1450g/m2 š 2m, tl 7mm | m2 | 48.726 | 10 | 53.5986 |  | 0 | 0.00235 | 0.12596 |  | 0 | 21 | 0 | 0 |  | CS ÚRS 2022 01 | 1
[7 empty] | Plný popis: | koberec zátěžový-vysoká zátěž,hmotnost 1450 g/m2 šíře 2 m | [10 empty] | _
_
[7 empty] | Výkaz výměr: | Dle pol. lepení koberců, podlaha ozn. PDL3; 43,370 |  |  |  | 43.37 | [6 empty] | _
[8 empty] | Dle pol. nařezání pásku do podlahových lišt; 53,56*0,10 |  |  |  | 5.356 | [6 empty] | _
[5 empty] | 12 | SP | 776411111 | Montáž obvodových soklíků výšky do 80 mm | m | 53.56 | 0 | 53.56 |  | 0 | 1e-05 | 0.0005356 |  | 0 | 21 | 0 | 0 |  | CS ÚRS 2022 01 | 1
[7 empty] | Plný popis: | Montáž soklíků lepením obvodových, výšky do 80 mm | [10 empty] | _
_
[7 empty] | Výkaz výměr: | Výkres č. D-05, dle skladby podlah ozn. PDL3 a legendy místností |  |  |  | 0 | [6 empty] | _
[8 empty] | M.č. 127 - Kustod; (3,70+3,00)*2 |  |  |  | 13.4 | [6 empty] | _
[8 empty] | M.č. 128 - trenér; (3,70+3,00)*2 |  |  |  | 13.4 | [6 empty] | _
[8 empty] | M.č. 143 - trenér 1; (3,95+2,74)*2 |  |  |  | 13.38 | [6 empty] | _
[8 empty] | M.č. 147 - trenér 2; (3,95+2,74)*2 |  |  |  | 13.38 | [6 empty] | _
[5 empty] | 13 | SP | 776421711 | Vložení nařezaných pásků z podlahoviny do lišt | m | 53.56 | 0 | 53.56 |  | 0 |  | 0 |  | 0 | 21 | 0 | 0 |  | CS ÚRS 2022 01 | 1
[7 empty] | Plný popis: | Montáž lišt vložení pásků z podlahoviny do lišt včetně nařezání | [10 empty] | _
_
[7 empty] | Výkaz výměr: | Výkres č. D-05, dle skladby podlah ozn PDL3 a legendy místností |  |  |  | 0 | [6 empty] | _
[8 empty] | M.č. 127 - Kustod; (3,70+3,00)*2 |  |  |  | 13.4 | [6 empty] | _
[8 empty] | M.č. 128 - trenér; (3,70+3,00)*2 |  |  |  | 13.4 | [6 empty] | _
[8 empty] | M.č. 143 - trenér 1; (3,95+2,74)*2 |  |  |  | 13.38 | [6 empty] | _
[8 empty] | M.č. 147 - trenér 2; (3,95+2,74)*2 |  |  |  | 13.38 | [6 empty] | _
[5 empty] | 14 | H | 69751204 | lišta kobercová 55x9mm | m | 53.56 | 2 | 54.6312 |  | 0 | 0.0003 | 0.016389 |  | 0 | 21 | 0 | 0 |  | CS ÚRS 2022 01 | 1
[7 empty] | Plný popis: | lišta kobercová 5,5 x 0,9 cm | [10 empty] | _
_
[7 empty] | Výkaz výměr: | Výkres č. D-05, dle skladby podlah ozn.PDL3 a legendy místností |  |  |  | 0 | [6 empty] | _
[8 empty] | M.č. 127 - Kustod; (3,70+3,00)*2 |  |  |  | 13.4 | [6 empty] | _
[8 empty] | M.č. 128 - trenér; (3,70+3,00)*2 |  |  |  | 13.4 | [6 empty] | _
[8 empty] | M.č. 143 - trenér 1; (3,95+2,74)*2 |  |  |  | 13.38 | [6 empty] | _
[8 empty] | M.č. 147 - trenér 2; (3,95+2,74)*2 |  |  |  | 13.38 | [6 empty] | _
[5 empty] | 15 | SP | 776261121 | Lepení čtverců z pryže standardním lepidlem | m2 | 65.63 | 0 | 65.63 |  | 0 | 0.0006 | 0.039378 |  | 0 | 21 | 0 | 0 |  | CS ÚRS 2022 01 | 1
[7 empty] | Plný popis: | Montáž podlahovin z pryže lepením standardním lepidlem ze čtverců | [10 empty] | _
_
[7 empty] | Výkaz výměr: | Výkres č. D-06 |  |  |  | 0 | [6 empty] | _
[8 empty] | Podlaha ozn."STR1" - M.č.159; (65,63) |  |  |  | 65.63 | [6 empty] | _
[5 empty] | 16 | H | 272-STR1-159 | Gumová sportovní podlaha pro extrémním namáháním tl 8mm | m2 | 65.63 | 10 | 72.193 |  | 0 | 0.0095 | 0.68583 |  | 0 | 21 | 0 | 0 |  | VLASTNÍ | 1
[7 empty] | Plný popis: | deska hladká recyklovaná pryž pro sportovní povrchy s extrémním namáháním tl 8mm černá | [10 empty] | _
_
[5 empty] | 17 | SP | 998776102 | Přesun hmot tonážní pro podlahy povlakové v objektech v přes 6 do 12 m | t | 3.8181 | 0 | 3.8181 |  | 0 |  | 0 |  | 0 | 21 | 0 | 0 |  | CS ÚRS 2022 01 | 1
[7 empty] | Plný popis: | Přesun hmot pro podlahy povlakové stanovený z hmotnosti přesunovaného materiálu vodorovná dopravní vzdálenost do 50 m v objektech výšky přes 6 do 12 m | [10 empty] | _
_
_
[8 empty] | 781: Obklady keramické | [5 empty] | 0 |  | 17.8582 |  | 0 | _ | 0 | 0 |  |  | 7
[5 empty] | 1 | SP | 781474154 | Montáž obkladů vnitřních keramických velkoformátových hladkých přes 4 do 6 ks/m2 lepených flexibilním lepidlem | m2 | 538.8625 | 0 | 538.8625 |  | 0 | 0.009 | 4.8498 |  | 0 | 21 | 0 | 0 |  | CS ÚRS 2022 01 | 1
[7 empty] | Plný popis: | Montáž obkladů vnitřních stěn z dlaždic keramických lepených flexibilním lepidlem velkoformátových hladkých přes 4 do 6 ks/m2 | [10 empty] | _
_
[7 empty] | Výkaz výměr: | Výkres č- D-06, 2.NP, výměra pro vni. obklady dle povrchových úprav: |  |  |  | 0 | [6 empty] | _
[8 empty] | M.č. 151 - kuchyňka; (3,00+3,04)*2*2,00-0,80*2,00 |  |  |  | 22.56 | [6 empty] | _
[8 empty] | M.č. 153 - WC 1; (1,00+1,55)*2*2,00-0,60*2,00 |  |  |  | 9 | [6 empty] | _
[8 empty] | M.č. 153 - WC 2; (1,25+1,55)*2*2,00-0,60*2,00 |  |  |  | 10 | [6 empty] | _
[8 empty] | M.č. 153 - předsíň; (2,35+1,39)*2*2,00-(0,60*2+0,80)*2,00 |  |  |  | 10.96 | [6 empty] | _
[8 empty] | M.č. 155 - Wellnes-sprchy; (4,34+4,24)*2*2,00-0,60*2,00 |  |  |  | 33.12 | [6 empty] | _
[8 empty] | M.č. 155 - Wellnes-odpočivárna; (3,34+3,40)*2*2,00 |  |  |  | 26.96 | [6 empty] | _
[8 empty] | M.č. 155 - Wellnes-WC; (1,70+1,55)*2*2,00-0,60*2,00 |  |  |  | 11.8 | [6 empty] | _
[8 empty] | M.č. 155 - Wellnes-úklid; (1,70+0,98)*2*2,00-0,60*2,00 |  |  |  | 9.52 | [6 empty] | _
[8 empty] | M.č. 155 - Wellnes-chodba; (3,400+2,70)*2*2,00-0,60*2,00*2-0,90*2,00 |  |  |  | 20.2 | [6 empty] | _
[8 empty] | M.č. 160 - WC muži 2x; (0,90+1,60)*2*2,00*2-0,60*2,00*2 |  |  |  | 17.6 | [6 empty] | _
[8 empty] | M.č. 160 - WC M, předsíň; ; (1,90+2,00)*2*2,00-0,80*2,00 |  |  |  | 14 | [6 empty] | _
[8 empty] | M.č. 161 - WC ženy 2x; (0,90+1,60)*2*2,00*2-0,60*2,00*2 |  |  |  | 17.6 | [6 empty] | _
[8 empty] | M.č. 161 - WC Ž, předsíň; (1,90+2,00)*2*2,00-0,80*2,00 |  |  |  | 14 | [6 empty] | _
[8 empty] | M.č. 166 - učebna za umyvadlem; 1,60*1,60 |  |  |  | 2.56 | [6 empty] | _
[8 empty] | =výměra 2.NP |  |  |  | 219.88 | [6 empty] | _
[8 empty] | Výkres č. D-05, 1.NP, výměra pro vni. obklady: |  |  |  | 0 | [6 empty] | _
[8 empty] | M.č. 126 - umyvárna A (2x); (1,60+4,14)*2*2,00*2-1,60*0,50*2-0,80*2,00*2-0,90*2,00 |  |  |  | 39.32 | [6 empty] | _
[8 empty] | Pří-počet špalet; (1,60+0,50)*2*0,30*2 |  |  |  | 2.52 | [6 empty] | _
[8 empty] | M.č. 126 - WC 2x; (0,95+1,60)*2*2,00*2-0,60*2,00*2 |  |  |  | 18 | [6 empty] | _
[8 empty] | M.č. 126 - WC-předsíň; (2,00+2,44)*2*2,00-1,60*0,50-0,60*2,00*2-0,80*2,00 |  |  |  | 12.96 | [6 empty] | _
[8 empty] | Pří-počet špalet; (1,60+0,50)*2*0,30 |  |  |  | 1.26 | [6 empty] | _
[8 empty] | M.č. 130 - tech. místnost; (3,00+2,84)*2*2,00-1,15*2,05 |  |  |  | 21.0025 | [6 empty] | _
[8 empty] | Pří-počet špalet; (2,05*2+1,15)*0,15 |  |  |  | 0.7875 | [6 empty] | _
[8 empty] | M.č. 138 - ošetřovna; (3,95+2,30)*2*2,00-0,90*2,00 |  |  |  | 23.2 | [6 empty] | _
[8 empty] | Pří-počet špalet; (2,05*2+1,15)*0,15 |  |  |  | 0.7875 | [6 empty] | _
[8 empty] | M.č. 139 - WC M, 2x; ((1,55+0,90)*2*2,00-0,60*2,00)*2 |  |  |  | 17.2 | [6 empty] | _
[8 empty] | M.č. 139 -WC M-předsíň; (2,30+1,90)*2*2,00-0,90*2,00 |  |  |  | 15 | [6 empty] | _
[8 empty] | Pří-počet špalety; (2,05*2+1,15)*0,15 |  |  |  | 0.7875 | [6 empty] | _
[8 empty] | M.č. 140 - WC Ž, 2x; ((1,55+0,90)*2*2,00-0,60*2,00)*2 |  |  |  | 17.2 | [6 empty] | _
[8 empty] | M.č. 140 -WC Ž-předsíň; (2,30+1,90)*2*2,00-0,90*2,00 |  |  |  | 15 | [6 empty] | _
[8 empty] | Pří-počet špalety; (2,05*2+1,15)*0,15 |  |  |  | 0.7875 | [6 empty] | _
[8 empty] | M.č. 142 - umývárna 1; (3,95+1,95)*2*2,00+(3,95+3,84)*2*2,00-3,20*0,50-0,80*2,00*3-0,60*2,00*2 |  |  |  | 45.96 | [6 empty] | _
[8 empty] | Pří-počet špalet; (3,20+0,50)*2*0,20+(2,05*2+1,05)*0,15*2 |  |  |  | 3.025 | [6 empty] | _
[8 empty] | M.č. 142 WC-umývárna 1; ((0,90+1,60)*2*2,00-0,60*2,00)*2 |  |  |  | 17.6 | [6 empty] | _
[8 empty] | M.č. 146 - umývárna 2; (3,95+1,95)*2*2,00+(3,95+3,84)*2*2,00-3,20*0,50-0,80*2,00*3-0,60*2,00*2 |  |  |  | 45.96 | [6 empty] | _
[8 empty] | Pří-počet špalet; (3,20+0,50)*2*0,20+(2,05*2+1,05)*0,15*2 |  |  |  | 3.025 | [6 empty] | _
[8 empty] | M.č. 146 WC-umývárna 2; ((0,90+1,60)*2*2,00-0,60*2,00)*2 |  |  |  | 17.6 | [6 empty] | _
[8 empty] | =výměra 1.NP |  |  |  | 318.9825 | [6 empty] | _
[5 empty] | 2 | H | 59761001 | obklad velkoformátový keramický hladký přes 4 do 6ks/m2 | m2 | 538.862 | 15 | 619.6913 |  | 0 | 0.02 | 12.3938 |  | 0 | 21 | 0 | 0 |  | CS ÚRS 2022 01 | 1
[7 empty] | Plný popis: | obkládačky keramické koupelnové (barevné) přes 4 do 12 ks/m2 | [10 empty] | _
_
[5 empty] | 3 | SP | 781477111 | Příplatek k montáži obkladů vnitřních keramických hladkých za plochu do 10 m2 | m2 | 101.08 | 0 | 101.08 |  | 0 |  | 0 |  | 0 | 21 | 0 | 0 |  | CS ÚRS 2022 01 | 1
[7 empty] | Plný popis: | Montáž obkladů vnitřních stěn z dlaždic keramických Příplatek k cenám za plochu do 10 m2 jednotlivě | [10 empty] | _
_
[7 empty] | Výkaz výměr: | Výkres č- D-06, 2.NP, výměra pro vni. obklady dle povrchových úprav: |  |  |  | 0 | [6 empty] | _
[8 empty] | M.č. 153 - WC 1; (1,00+1,55)*2*2,00-0,60*2,00 |  |  |  | 9 | [6 empty] | _
[8 empty] | M.č. 153 - WC 2; (1,25+1,55)*2*2,00-0,60*2,00 |  |  |  | 10 | [6 empty] | _
[8 empty] | M.č. 155 - Wellnes-úklid; (1,70+0,98)*2*2,00-0,60*2,00 |  |  |  | 9.52 | [6 empty] | _
[8 empty] | M.č. 166 - učebna za umyvadlem; 1,60*1,60 |  |  |  | 2.56 | [6 empty] | _
[8 empty] | =výměra 2.NP |  |  |  | 31.08 | [6 empty] | _
[8 empty] | M.č. 126 - WC 2x; (0,95+1,60)*2*2,00*2-0,60*2,00*2 |  |  |  | 18 | [6 empty] | _
[8 empty] | M.č. 139 - WC M, 2x; ((1,55+0,90)*2*2,00-0,60*2,00)*2 |  |  |  | 17.2 | [6 empty] | _
[8 empty] | M.č. 140 - WC Ž, 2x; ((1,55+0,90)*2*2,00-0,60*2,00)*2 |  |  |  | 17.2 | [6 empty] | _
[8 empty] | M.č. 146 WC-umývárna 2; ((0,90+1,60)*2*2,00-0,60*2,00)*2 |  |  |  | 17.6 | [6 empty] | _
[8 empty] | =výměra 1.NP |  |  |  | 70 | [6 empty] | _
[5 empty] | 4 | SP | 781494511 | Plastové profily ukončovací lepené flexibilním lepidlem | m | 306.3 | 0 | 306.3 |  | 0 | 0.0005 | 0.15315 |  | 0 | 21 | 0 | 0 |  | CS ÚRS 2022 01 | 1
[7 empty] | Plný popis: | Obklad - dokončující práce profily ukončovací lepené flexibilním lepidlem ukončovací | [10 empty] | _
_
[7 empty] | Výkaz výměr: | Výkres č- D-06, 2.NP, výměra pro vni. obklady dle povrchových úprav: |  |  |  | 0 | [6 empty] | _
[8 empty] | M.č. 151 - kuchyňka; (3,00+3,04)*2 |  |  |  | 12.08 | [6 empty] | _
[8 empty] | M.č. 153 - WC 1; (1,00+1,55)*2 |  |  |  | 5.1 | [6 empty] | _
[8 empty] | M.č. 153 - WC 2; (1,25+1,55)*2 |  |  |  | 5.6 | [6 empty] | _
[8 empty] | M.č. 153 - předsíň; (2,35+1,39)*2 |  |  |  | 7.48 | [6 empty] | _
[8 empty] | M.č. 155 - Wellnes-sprchy; (4,34+4,24)*2 |  |  |  | 17.16 | [6 empty] | _
[8 empty] | M.č. 155 - Wellnes-WC; (1,70+1,55)*2 |  |  |  | 6.5 | [6 empty] | _
[8 empty] | M.č. 155 - Wellnes-úklid; (1,70+0,98)*2 |  |  |  | 5.36 | [6 empty] | _
[8 empty] | M.č. 155 - Wellnes-chodba; (3,40+2,70)*2 |  |  |  | 12.2 | [6 empty] | _
[8 empty] | M.č. 155 - Wellnes-odpočívárna; (3,34+3,40)*2 |  |  |  | 13.48 | [6 empty] | _
[8 empty] | M.č. 155 - Wellnes-ochlazovna; (4,34+4,24)*2 |  |  |  | 17.16 | [6 empty] | _
[8 empty] | M.č. 160 - WC muži 2x; (0,90+1,60)*2*2 |  |  |  | 10 | [6 empty] | _
[8 empty] | M.č. 160 - WC M, předsíň; ; (1,90+2,00)*2 |  |  |  | 7.8 | [6 empty] | _
[8 empty] | M.č. 161 - WC ženy 2x; (0,90+1,60)*2*2 |  |  |  | 10 | [6 empty] | _
[8 empty] | M.č. 161 - WC Ž, předsíň; (1,90+2,00)*2 |  |  |  | 7.8 | [6 empty] | _
[8 empty] | M.č. 166 - učebna za umyvadlem; 1,60*3 |  |  |  | 4.8 | [6 empty] | _
[8 empty] | =výměra 2.NP |  |  |  | 142.52 | [6 empty] | _
[8 empty] | Výkres č. D-05, 1.NP, výměra pro vni. obklady: |  |  |  | 0 | [6 empty] | _
[8 empty] | M.č. 126 - umyvárna A (2x); (2,00+4,14)*2*2 |  |  |  | 24.56 | [6 empty] | _
[8 empty] | M.č. 126 - WC 2x; (0,95+1,60)*2*2 |  |  |  | 10.2 | [6 empty] | _
[8 empty] | M.č. 126 - WC-předsíň; (2,00+2,44)*2 |  |  |  | 8.88 | [6 empty] | _
[8 empty] | M.č. 130 - tech. místnost; (3,00+2,84)*2 |  |  |  | 11.68 | [6 empty] | _
[8 empty] | M.č. 138 - ošetřovna; (3,95+2,30)*2 |  |  |  | 12.5 | [6 empty] | _
[8 empty] | M.č. 139 - WC M, 2x; (1,55+0,90)*2*2 |  |  |  | 9.8 | [6 empty] | _
[8 empty] | M.č. 139 -WC M-předsíň; (2,30+1,90)*2*2 |  |  |  | 16.8 | [6 empty] | _
[8 empty] | M.č. 140 - WC Ž, 2x; (1,55+0,90)*2*2 |  |  |  | 9.8 | [6 empty] | _
[8 empty] | M.č. 140 -WC Ž-předsíň; (2,30+1,90)*2 |  |  |  | 8.4 | [6 empty] | _
[8 empty] | M.č. 142 - umývárna 1; (3,95+3,84)*2 |  |  |  | 15.58 | [6 empty] | _
[8 empty] | M.č. 142 WC-umývárna 1; (0,90+1,60)*2*2 |  |  |  | 10 | [6 empty] | _
[8 empty] | M.č. 146 - umývárna 2; (3,95+3,84)*2 |  |  |  | 15.58 | [6 empty] | _
[8 empty] | M.č. 146 WC-umývárna 2; (0,90+1,60)*2*2 |  |  |  | 10 | [6 empty] | _
[8 empty] | =výměra 1.NP |  |  |  | 163.78 | [6 empty] | _
[5 empty] | 5 | SP | 781121011 | Nátěr penetrační na stěnu | m2 | 538.862 | 0 | 538.862 |  | 0 | 0.0003 | 0.16166 |  | 0 | 21 | 0 | 0 |  | CS ÚRS 2022 01 | 1
[7 empty] | Plný popis: | Příprava podkladu před provedením obkladu nátěr penetrační na stěnu | [10 empty] | _
_
[5 empty] | 6 | SP | 781131112 | Izolace pod obklad nátěrem nebo stěrkou ve dvou vrstvách | m2 | 199.89 | 0 | 199.89 |  | 0 | 0.0015 | 0.29984 |  | 0 | 21 | 0 | 0 |  | CS ÚRS 2022 01 | 1
[7 empty] | Plný popis: | Izolace stěny pod obklad izolace nátěrem nebo stěrkou ve dvou vrstvách | [10 empty] | _
_
[7 empty] | Výkaz výměr: | Výkres č- D-06, 2. a 1.NP, výměra pro vni. obklady dle povrchových úprav: |  |  |  | 0 | [6 empty] | _
[8 empty] | M.č. 155 - Wellnes-sprchy; (4,34+4,24)*2*2,00-0,60*2,00 |  |  |  | 33.12 | [6 empty] | _
[8 empty] | M.č. 155 - Wellnes-odpočivárna; (3,34+3,40)*2*2,00 |  |  |  | 26.96 | [6 empty] | _
[8 empty] | M.č. 126 - umyvárna A (2x); (1,60+4,14)*2*2,00*2-1,60*0,50*2-0,80*2,00*2-0,90*2,00 |  |  |  | 39.32 | [6 empty] | _
[8 empty] | Pří-počet špalet; (1,60+0,50)*2*0,30*2 |  |  |  | 2.52 | [6 empty] | _
[8 empty] | M.č. 142 - umývárna 1; (3,95+1,95)*2*2,00+(3,95+3,84)*2*2,00-3,20*0,50-0,80*2,00*3-0,60*2,00*2 |  |  |  | 45.96 | [6 empty] | _
[8 empty] | Pří-počet špalet; (3,20+0,50)*2*0,20+(2,05*2+1,05)*0,15*2 |  |  |  | 3.025 | [6 empty] | _
[8 empty] | M.č. 146 - umývárna 2; (3,95+1,95)*2*2,00+(3,95+3,84)*2*2,00-3,20*0,50-0,80*2,00*3-0,60*2,00*2 |  |  |  | 45.96 | [6 empty] | _
[8 empty] | Pří-počet špalet; (3,20+0,50)*2*0,20+(2,05*2+1,05)*0,15*2 |  |  |  | 3.025 | [6 empty] | _
[5 empty] | 7 | SP | 998781102 | Přesun hmot tonážní pro obklady keramické v objektech v přes 6 do 12 m | t | 17.8582 | 0 | 17.8582 |  | 0 |  | 0 |  | 0 | 21 | 0 | 0 |  | CS ÚRS 2022 01 | 1
[7 empty] | Plný popis: | Přesun hmot pro obklady keramické stanovený z hmotnosti přesunovaného materiálu vodorovná dopravní vzdálenost do 50 m v objektech výšky přes 6 do 12 m | [10 empty] | _
_
_
[8 empty] | 783: Nátěry | [5 empty] | 0 |  | 0.043258 |  | 0 | _ | 0 | 0 |  |  | 6
[5 empty] | 1 | SP | 783314101 | Základní jednonásobný syntetický nátěr zámečnických konstrukcí | m2 | 96.222 | 0 | 96.222 |  | 0 | 0.00014 | 0.013471 |  | 0 | 21 | 0 | 0 |  | CS ÚRS 2022 01 | 1
[7 empty] | Plný popis: | Základní nátěr zámečnických konstrukcí jednonásobný syntetický | [10 empty] | _
_
[5 empty] | 2 | SP | 783315101 | Mezinátěr jednonásobný syntetický standardní zámečnických konstrukcí | m2 | 96.222 | 0 | 96.222 |  | 0 | 0.00012 | 0.011547 |  | 0 | 21 | 0 | 0 |  | CS ÚRS 2022 01 | 1
[7 empty] | Plný popis: | Mezinátěr zámečnických konstrukcí jednonásobný syntetický standardní | [10 empty] | _
_
[5 empty] | 3 | SP | 783317101 | Krycí jednonásobný syntetický standardní nátěr zámečnických konstrukcí | m2 | 96.2215 | 0 | 96.2215 |  | 0 | 0.00012 | 0.011547 |  | 0 | 21 | 0 | 0 |  | CS ÚRS 2022 01 | 1
[7 empty] | Plný popis: | Krycí nátěr (email) zámečnických konstrukcí jednonásobný syntetický standardní | [10 empty] | _
_
[7 empty] | Výkaz výměr: | Výkres č.D-15 |  |  |  | 0 | [6 empty] | _
[8 empty] | Pro vni. dveře 600/1970 - dle ozn. "D01"; (2,10*2+0,60)*0,22*18 |  |  |  | 19.008 | [6 empty] | _
[8 empty] | Pro vni. dveře 800/1970 - dle ozn. "D02"; (2,10*2+0,80)*0,27*16 |  |  |  | 21.6 | [6 empty] | _
[8 empty] | Pro vni. dveře 900/1970 - dle ozn. "D03"; (2,10*2+0,90)*0,27*(9-6) |  |  |  | 4.131 | [6 empty] | _
[8 empty] | Pro vni. dveře 800/1970 - dle ozn. "D12"; (2,10*2+0,80)*0,27*3 |  |  |  | 4.05 | [6 empty] | _
[8 empty] | Pro vni. dveře 900/1970 - dle ozn. "D13"; (2,10*2+0,90)*0,27*(12-1) |  |  |  | 15.147 | [6 empty] | _
[8 empty] | Pro vni. dveře 1850/1970 - dle ozn. "D20"; (2,10*2+1,85)*0,27*1 |  |  |  | 1.6335 | [6 empty] | _
[8 empty] | Pro vni. dveře PO 900/1970 - dle ozn. "D41"; (2,10*2+0,90)*0,27*2 |  |  |  | 2.754 | [6 empty] | _
[8 empty] | Pro vni. dveře PO 900/1970 - dle ozn. "D42"; (2,10*2+0,90)*0,27*1 |  |  |  | 1.377 | [6 empty] | _
[8 empty] | Pro vni. dveře PO 1600/1970 - dle ozn. "D43"; (2,10*2+1,60)*0,27*1 |  |  |  | 1.566 | [6 empty] | _
[8 empty] | Pro vni. dveře PO 1850/2200 - dle ozn. "D44"; (2,30*2+1,85)*0,27*(2-2) |  |  |  | 0 | [6 empty] | _
[8 empty] | Pro vni. dveře PO 800/1970 - dle ozn. "D50"; (2,10*2+0,80)*0,27*1 |  |  |  | 1.35 | [6 empty] | _
[8 empty] | Pro vni. dveře PO 900/1970 - dle ozn. "D51"; (2,10*2+0,90)*0,27*(5-2) |  |  |  | 4.131 | [6 empty] | _
[8 empty] | Pro vni. dveře PO 900/1970 - dle ozn. "D52"; (2,10*2+0,90)*0,27*(3-1) |  |  |  | 2.754 | [6 empty] | _
[8 empty] | = |  |  |  | 79.5015 | [6 empty] | _
[8 empty] | Výkres č. D-06 |  |  |  | 0 | [6 empty] | _
[8 empty] | Dle výpisu - zábradlí ozn. "Z18-Z21"; (6,00+1,70+5,90+1,60)*1,10*1 |  |  |  | 16.72 | [6 empty] | _
[5 empty] | 4 | SP | 783113111 | Jednonásobný napouštěcí syntetický nátěr s biocidní přísadou truhlářských konstrukcí | m2 | 15.937 | 0 | 15.937 |  | 0 | 0.00017 | 0.0027093 |  | 0 | 21 | 0 | 0 |  | CS ÚRS 2022 01 | 1
[7 empty] | Plný popis: | Napouštěcí nátěr truhlářských konstrukcí jednonásobný fungicidní syntetický | [10 empty] | _
_
[5 empty] | 5 | SP | 783114101 | Základní jednonásobný syntetický nátěr truhlářských konstrukcí | m2 | 15.937 | 0 | 15.937 |  | 0 | 0.00013 | 0.0020718 |  | 0 | 21 | 0 | 0 |  | CS ÚRS 2022 01 | 1
[7 empty] | Plný popis: | Základní nátěr truhlářských konstrukcí jednonásobný syntetický | [10 empty] | _
_
[5 empty] | 6 | SP | 783117101 | Krycí jednonásobný syntetický nátěr truhlářských konstrukcí | m2 | 15.937 | 0 | 15.937 |  | 0 | 0.00012 | 0.0019124 |  | 0 | 21 | 0 | 0 |  | CS ÚRS 2022 01 | 1
[7 empty] | Plný popis: | Krycí nátěr truhlářských konstrukcí jednonásobný syntetický | [10 empty] | _
_
[7 empty] | Výkaz výměr: | Výkres č. D-15, výplň otvoru. prahy pro dveře: |  |  |  | 0 | [6 empty] | _
[8 empty] | Prah pro dveře 600/100, ozn."D01"; 0,60*(0,10+0,02)*2*18 |  |  |  | 2.592 | [6 empty] | _
[8 empty] | Prah pro dveře 800/150, ozn."D02"; 0,80*(0,15+0,02)*2*16 |  |  |  | 4.352 | [6 empty] | _
[8 empty] | Prah pro dveře 900/150, ozn."D03"; 0,90*(0,15+0,02)*2*(9-6) |  |  |  | 0.918 | [6 empty] | _
[8 empty] | Prah pro dveře 800/150, ozn."D12"; 0,80*(0,15+0,02)*2*3 |  |  |  | 0.816 | [6 empty] | _
[8 empty] | Prah pro dveře 900/150, ozn."D13"; 0,90*(0,15+0,02)*2*(12-1) |  |  |  | 3.366 | [6 empty] | _
[8 empty] | Prah pro dveře 1850/150, ozn."D20"; 1,85*(0,15+0,02)*2*1 |  |  |  | 0.629 | [6 empty] | _
[8 empty] | Prah pro dveře 900/150, ozn."D41"; 0,90*(0,15+0,02)*2*2 |  |  |  | 0.612 | [6 empty] | _
[8 empty] | Prah pro dveře 900/150, ozn."D42"; 0,90*(0,15+0,02)*2*1 |  |  |  | 0.306 | [6 empty] | _
[8 empty] | Prah pro dveře 1600/150, ozn."D43"; 1,60*(0,15+0,02)*2*1 |  |  |  | 0.544 | [6 empty] | _
[8 empty] | Prah pro dveře 1850/150, ozn."D44"; 1,85*(0,15+0,02)*2*(2-2) |  |  |  | 0 | [6 empty] | _
[8 empty] | Prah pro dveře 800/150, ozn."D50"; 0,80*(0,15+0,02)*2*1 |  |  |  | 0.272 | [6 empty] | _
[8 empty] | Prah pro dveře 900/150, ozn."D51"; 0,90*(0,15+0,02)*2*(5-2) |  |  |  | 0.918 | [6 empty] | _
[8 empty] | Prah pro dveře 900/150, ozn."D52"; 0,90*(0,15+0,02)*2*(3-1) |  |  |  | 0.612 | [6 empty] | _
_
[8 empty] | 784: Malby | [5 empty] | 0 |  | 1.6914 |  | 0 | _ | 0 | 0 |  |  | 2
[5 empty] | 1 | SP | 784181101 | Základní akrylátová jednonásobná bezbarvá penetrace podkladu v místnostech v do 3,80 m | m2 | 3451.84 | 0 | 3451.84 |  | 0 | 0.0002 | 0.69037 |  | 0 | 21 | 0 | 0 |  | CS ÚRS 2022 01 | 1
[7 empty] | Plný popis: | Penetrace podkladu jednonásobná základní akrylátová bezbarvá v místnostech výšky do 3,80 m | [10 empty] | _
_
[7 empty] | Výkaz výměr: | Dle pol. om stěn štuk jednovrstvé; 2681,363 |  |  |  | 2681.363 | [6 empty] | _
[8 empty] | Dle pol. om strop štuk dvouvrstvé; 972,620 |  |  |  | 972.62 | [6 empty] | _
[8 empty] | Dle pol. penetrace SDK předstěn; 183,909 |  |  |  | 183.909 | [6 empty] | _
[8 empty] | Dle pol. penetrace SDK podhled; 152,810 |  |  |  | 152.81 | [6 empty] | _
[8 empty] | Dle pol. Ker obklad; -538,862 |  |  |  | -538.862 | [6 empty] | _
[5 empty] | 2 | SP | 784221101 | Dvojnásobné bílé malby ze směsí za sucha dobře otěruvzdorných v místnostech do 3,80 m | m2 | 3451.84 | 0 | 3451.84 |  | 0 | 0.00029 | 1.001 |  | 0 | 21 | 0 | 0 |  | CS ÚRS 2022 01 | 1
[7 empty] | Plný popis: | Malby z malířských směsí otěruvzdorných za sucha dvojnásobné, bílé za sucha otěruvzdorné dobře v místnostech výšky do 3,80 m | [10 empty] | _
_
[7 empty] | Výkaz výměr: | Dle pol. om stěn štuk jednovrstvé; 2681,363 |  |  |  | 2681.363 | [6 empty] | _
[8 empty] | Dle pol. om strop štuk dvouvrstvé; 972,620 |  |  |  | 972.62 | [6 empty] | _
[8 empty] | Dle pol. penetrace SDK předstěn; 183,909 |  |  |  | 183.909 | [6 empty] | _
[8 empty] | Dle pol. penetrace SDK podhled; 152,810 |  |  |  | 152.81 | [6 empty] | _
[8 empty] | Dle pol. Ker obklad; -538,862 |  |  |  | -538.862 | [6 empty] | _
_
_
[8 empty] | SO_01_02: Stavební úpravy zimního stadionu | [5 empty] | 0 |  | 1368.7341 |  | 321.3677 | _ | 0 | 0 |  |  | 188
[8 empty] | 001: Zemní práce | [5 empty] | 0 |  | 2.0507 |  | 0 | _ | 0 | 0 |  |  | 14
[5 empty] | 1 | SP | 131251105 | Hloubení jam nezapažených v hornině třídy těžitelnosti I skupiny 3 objemu do 1000 m3 strojně | m3 | 294.8503 | 0 | 294.8503 |  | 0 |  | 0 |  | 0 | 21 | 0 | 0 |  | CS ÚRS 2022 01 | 1
[7 empty] | Plný popis: | Hloubení nezapažených jam a zářezů strojně s urovnáním dna do předepsaného profilu a spádu v hornině třídy těžitelnosti I skupiny 3 přes 500 do 1 000 m3 | [10 empty] | _
_
[7 empty] | Výkaz výměr: | Výkres č. D-01 |  |  |  | 0 | [6 empty] | _
[8 empty] | Pod vni část tribuny; 60,70*7,25*(0,87-0,20) |  |  |  | 294.8503 | [6 empty] | _
[5 empty] | 2 | SP | 132251103 | Hloubení rýh nezapažených š do 800 mm v hornině třídy těžitelnosti I skupiny 3 objem do 100 m3 strojně | m3 | 62.3344 | 0 | 62.3344 |  | 0 |  | 0 |  | 0 | 21 | 0 | 0 |  | CS ÚRS 2022 01 | 1
[7 empty] | Plný popis: | Hloubení nezapažených rýh šířky do 800 mm strojně s urovnáním dna do předepsaného profilu a spádu v hornině třídy těžitelnosti I skupiny 3 přes 50 do 100 m3 | [10 empty] | _
_
[7 empty] | Výkaz výměr: | Od -0,870 po -1,400 |  |  |  | 0 | [6 empty] | _
[8 empty] | Výkres č. b-01, b-02 |  |  |  | 0 | [6 empty] | _
[8 empty] | Základový pas "ZP5"; 7,70*0,55*0,53 |  |  |  | 2.2445 | [6 empty] | _
[8 empty] | Základový pas "ZP6"; (1,60+10,30+3,00+6,765+8,59)*2*1,00*0,53 |  |  |  | 32.0703 | [6 empty] | _
[8 empty] | Základový pas "ZP6" - rozšíření; (1,60*0,54+3,00*0,59+1,10*0,20+2,20*1,25)*2*0,53 |  |  |  | 5.9402 | [6 empty] | _
[8 empty] | Základový pas "ZP7"; (4,73+3,50+1,74*2)*0,60*0,53 |  |  |  | 3.7238 | [6 empty] | _
[8 empty] | Základový pas "ZP8"; (3,66+1,80+1,25*4)*0,50*0,53 |  |  |  | 2.7719 | [6 empty] | _
[8 empty] | =základy v rekonstruované části |  |  |  | 46.7508 | [6 empty] | _
[8 empty] | = |  |  |  | 0 | [6 empty] | _
[8 empty] | Rozšíření výkopu pro bednění o cca 1/3; (46,751)*1/3 |  |  |  | 15.5837 | [6 empty] | _
[5 empty] | 3 | SP | 132211401 | Hloubená vykopávka pod základy v hornině třídy těžitelnosti I skupiny 3 ručně | m3 | 25.65 | 0 | 25.65 |  | 0 |  | 0 |  | 0 | 21 | 0 | 0 |  | CS ÚRS 2022 01 | 1
[7 empty] | Plný popis: | Hloubená vykopávka pod základy ručně s přehozením výkopku na vzdálenost 3 m nebo s naložením na dopravní prostředek v hornině třídy těžitelnosti I skupiny 3 | [10 empty] | _
_
[7 empty] | Výkaz výměr: | Výkres č. b-01, b-02, |  |  |  | 0 | [6 empty] | _
[8 empty] | Pod-betonovaný základový pas "ZP9"; 4,50*10*0,60*(0,75+0,20) |  |  |  | 25.65 | [6 empty] | _
[5 empty] | 4 | SP | 975011321 | Podpěrné dřevení při podezdívání základů tl přes 450 do 600 mm vyzdívka v do 2 m dl podchycení do 1 m | m | 45 | 0 | 45 |  | 0 | 0.04557 | 2.0507 |  | 0 | 21 | 0 | 0 |  | CS ÚRS 2022 01 | 1
[7 empty] | Plný popis: | Podpěrné dřevení při podezdívání základového zdiva při výšce vyzdívky do 2 m, při tl. zdiva přes 450 do 600 mm a délce podchycení do 1 m | [10 empty] | _
_
[7 empty] | Výkaz výměr: | Výkres č. b-01, b-02, |  |  |  | 0 | [6 empty] | _
[8 empty] | Pod-betonovaný základový pas "ZP9"; 4,50*10 |  |  |  | 45 | [6 empty] | _
[5 empty] | 5 | SP | 162211201 | Vodorovné přemístění do 10 m nošením výkopku z horniny třídy těžitelnosti I skupiny 1 až 3 | m3 | 25.65 | 0 | 25.65 |  | 0 |  | 0 |  | 0 | 21 | 0 | 0 |  | CS ÚRS 2022 01 | 1
[7 empty] | Plný popis: | Vodorovné přemístění výkopku nebo sypaniny nošením s vyprázdněním nádoby na hromady nebo do dopravního prostředku na vzdálenost do 10 m z horniny třídy těžitelnosti I, skupiny 1 až 3 | [10 empty] | _
_
[5 empty] | 6 | SP | 162351103 | Vodorovné přemístění přes 50 do 500 m výkopku/sypaniny z horniny třídy těžitelnosti I skupiny 1 až 3 | m3 | 398.418 | 0 | 398.418 |  | 0 |  | 0 |  | 0 | 21 | 0 | 0 |  | CS ÚRS 2022 01 | 1
[7 empty] | Plný popis: | Vodorovné přemístění výkopku nebo sypaniny po suchu na obvyklém dopravním prostředku, bez naložení výkopku, avšak se složením bez rozhrnutí z horniny třídy těžitelnosti I skupiny 1 až 3 na vzdálenost přes 50 do 500 m | [10 empty] | _
_
[7 empty] | Výkaz výměr: | Na meziskládku |  |  |  | 0 | [6 empty] | _
[8 empty] | Dle pol. výkopy; 294,850+62,334+25,650 |  |  |  | 382.834 | [6 empty] | _
[8 empty] | Z meziskládky |  |  |  | 0 | [6 empty] | _
[8 empty] | Dle pol. zasyp; 15,584 |  |  |  | 15.584 | [6 empty] | _
[5 empty] | 7 | SP | 171251201 | Uložení sypaniny na skládky nebo meziskládky | m3 | 382.834 | 0 | 382.834 |  | 0 |  | 0 |  | 0 | 21 | 0 | 0 |  | CS ÚRS 2022 01 | 1
[7 empty] | Plný popis: | Uložení sypaniny na skládky nebo meziskládky bez hutnění s upravením uložené sypaniny do předepsaného tvaru | [10 empty] | _
_
[7 empty] | Výkaz výměr: | Na meziskládku |  |  |  | 0 | [6 empty] | _
[8 empty] | Dle pol. výkopy; 294,850+62,334+25,650 |  |  |  | 382.834 | [6 empty] | _
[5 empty] | 8 | SP | 167151101 | Nakládání výkopku z hornin třídy těžitelnosti I skupiny 1 až 3 do 100 m3 | m3 | 15.584 | 0 | 15.584 |  | 0 |  | 0 |  | 0 | 21 | 0 | 0 |  | CS ÚRS 2022 01 | 1
[7 empty] | Plný popis: | Nakládání, skládání a překládání neulehlého výkopku nebo sypaniny strojně nakládání, množství do 100 m3, z horniny třídy těžitelnosti I, skupiny 1 až 3 | [10 empty] | _
_
[7 empty] | Výkaz výměr: | Z meziskládky |  |  |  | 0 | [6 empty] | _
[8 empty] | Dle pol. zasyp; 15,584 |  |  |  | 15.584 | [6 empty] | _
[5 empty] | 9 | SP | 174151101 | Zásyp jam, šachet rýh nebo kolem objektů sypaninou se zhutněním | m3 | 15.5837 | 0 | 15.5837 |  | 0 |  | 0 |  | 0 | 21 | 0 | 0 |  | CS ÚRS 2022 01 | 1
[7 empty] | Plný popis: | Zásyp sypaninou z jakékoliv horniny strojně s uložením výkopku ve vrstvách se zhutněním jam, šachet, rýh nebo kolem objektů v těchto vykopávkách | [10 empty] | _
_
[7 empty] | Výkaz výměr: | Rozšíření výkopu pro bednění o cca 1/3 - výkop rýh; (46,751)*1/3 |  |  |  | 15.5837 | [6 empty] | _
[5 empty] | 10 | SP | 181951112 | Úprava pláně v hornině třídy těžitelnosti I skupiny 1 až 3 se zhutněním strojně | m2 | 348.5226 | 0 | 348.5226 |  | 0 |  | 0 |  | 0 | 21 | 0 | 0 |  | CS ÚRS 2022 01 | 1
[7 empty] | Plný popis: | Úprava pláně vyrovnáním výškových rozdílů strojně v hornině třídy těžitelnosti I, skupiny 1 až 3 se zhutněním | [10 empty] | _
_
[7 empty] | Výkaz výměr: | Výkres č. D-04 |  |  |  | 0 | [6 empty] | _
[8 empty] | Vni část tribuny - mezi základy; ((13,80*5,66+5,665*4,85+8,035*3,66)*2+4,23*3,50) |  |  |  | 284.7877 | [6 empty] | _
[8 empty] | Před vni části tribuny; ((10,30*0,59+13,30*1,39+1,325*1,20+1,60*1,20+1,36*1,20)*2+3,11*1,39) |  |  |  | 63.7349 | [6 empty] | _
[5 empty] | 11 | SP | 167151111 | Nakládání výkopku z hornin třídy těžitelnosti I skupiny 1 až 3 přes 100 m3 | m3 | 367.25 | 0 | 367.25 |  | 0 |  | 0 |  | 0 | 21 | 0 | 0 |  | CS ÚRS 2022 01 | 1
[7 empty] | Plný popis: | Nakládání, skládání a překládání neulehlého výkopku nebo sypaniny strojně nakládání, množství přes 100 m3, z hornin třídy těžitelnosti I, skupiny 1 až 3 | [10 empty] | _
_
[7 empty] | Výkaz výměr: | Z meziskládky |  |  |  | 0 | [6 empty] | _
[8 empty] | Dle pol. výkopy; 294,850+62,334+25,650 |  |  |  | 382.834 | [6 empty] | _
[8 empty] | Dle pol. zasyp; -15,584 |  |  |  | -15.584 | [6 empty] | _
[5 empty] | 12 | SP | 162751113 | Vodorovné přemístění přes 5 000 do 6000 m výkopku/sypaniny z horniny třídy těžitelnosti I skupiny 1 až 3 | m3 | 367.25 | 0 | 367.25 |  | 0 |  | 0 |  | 0 | 21 | 0 | 0 |  | CS ÚRS 2022 01 | 1
[7 empty] | Plný popis: | Vodorovné přemístění výkopku nebo sypaniny po suchu na obvyklém dopravním prostředku, bez naložení výkopku, avšak se složením bez rozhrnutí z horniny třídy těžitelnosti I skupiny 1 až 3 na vzdálenost přes 5 000 do 6 000 m | [10 empty] | _
_
[5 empty] | 13 | SP | 171251201 | Uložení sypaniny na skládky nebo meziskládky | m3 | 367.25 | 0 | 367.25 |  | 0 |  | 0 |  | 0 | 21 | 0 | 0 |  | CS ÚRS 2022 01 | 1
[7 empty] | Plný popis: | Uložení sypaniny na skládky nebo meziskládky bez hutnění s upravením uložené sypaniny do předepsaného tvaru | [10 empty] | _
_
[5 empty] | 14 | SP | 171201231 | Poplatek za uložení zeminy a kamení na recyklační skládce (skládkovné) kód odpadu 17 05 04 | t | 697.775 | 0 | 697.775 |  | 0 |  | 0 |  | 0 | 21 | 0 | 0 |  | CS ÚRS 2022 01 | 1
[7 empty] | Plný popis: | Poplatek za uložení stavebního odpadu na recyklační skládce (skládkovné) zeminy a kamení zatříděného do Katalogu odpadů pod kódem 17 05 04 | [10 empty] | _
_
[7 empty] | Výkaz výměr: | 367,250*1,900 |  |  |  | 697.775 | [6 empty] | _
_
[8 empty] | 002: Základy | [5 empty] | 0 |  | 887.5904 |  | 0.0272 | _ | 0 | 0 |  |  | 21
[5 empty] | 1 | SP | 271572211 | Podsyp pod základové konstrukce se zhutněním z netříděného štěrkopísku | m3 | 23.0418 | 0 | 23.0418 |  | 0 | 1.98 | 45.6228 |  | 0 | 21 | 0 | 0 |  | CS ÚRS 2022 01 | 1
[7 empty] | Plný popis: | Podsyp pod základové konstrukce se zhutněním a urovnáním povrchu ze štěrkopísku netříděného | [10 empty] | _
_
[7 empty] | Výkaz výměr: | Výkres č. b-01, b-02, viz poznámka: základy provést na min. 200mm šťk-písek podsyp - zhutněný |  |  |  | 0 | [6 empty] | _
[8 empty] | Základový pas "ZP5"; 7,70*0,55*0,20 |  |  |  | 0.847 | [6 empty] | _
[8 empty] | Základový pas "ZP6"; (1,60+10,30+3,00+6,765+8,59)*2*1,00*0,20 |  |  |  | 12.102 | [6 empty] | _
[8 empty] | Základový pas "ZP6" - rozšíření; (1,60*0,54+3,00*0,59+1,10*0,20+2,20*1,25)*2*0,20 |  |  |  | 2.2416 | [6 empty] | _
[8 empty] | Základový pas "ZP7"; (4,73+3,50+1,74*2)*0,60*0,20 |  |  |  | 1.4052 | [6 empty] | _
[8 empty] | Základový pas "ZP8"; (3,66+1,80+1,25*4)*0,50*0,20 |  |  |  | 1.046 | [6 empty] | _
[8 empty] | =základy v rekonstruované části |  |  |  | 17.6418 | [6 empty] | _
[8 empty] | Pod-betonovaný základový pas "ZP9"; 4,50*10*0,60*0,20 |  |  |  | 5.4 | [6 empty] | _
[5 empty] | 2 | SP | 274321511 | Základové pasy ze ŽB bez zvýšených nároků na prostředí tř. C 25/30 | m3 | 79.3881 | 0 | 79.3881 |  | 0 | 2.5019 | 198.6187 |  | 0 | 21 | 0 | 0 |  | CS ÚRS 2022 01 | 1
[7 empty] | Plný popis: | Základy z betonu železového (bez výztuže) pasy z betonu bez zvláštních nároků na prostředí tř. C 25/30 | [10 empty] | _
_
[7 empty] | Výkaz výměr: | Výkres č. b-01, b-02 |  |  |  | 0 | [6 empty] | _
[8 empty] | Základový pas "ZP5"; 7,70*0,55*0,90 |  |  |  | 3.8115 | [6 empty] | _
[8 empty] | Základový pas "ZP6"; (1,60+10,30+3,00+6,765+8,59)*2*1,00*0,90 |  |  |  | 54.459 | [6 empty] | _
[8 empty] | Základový pas "ZP6" - rozšíření; (1,60*0,54+3,00*0,59+1,10*0,20+2,20*1,25)*2*0,90 |  |  |  | 10.0872 | [6 empty] | _
[8 empty] | Základový pas "ZP7"; (4,73+3,50+1,74*2)*0,60*0,90 |  |  |  | 6.3234 | [6 empty] | _
[8 empty] | Základový pas "ZP8"; (3,66+1,80+1,25*4)*0,50*0,90 |  |  |  | 4.707 | [6 empty] | _
[8 empty] | =základy v rekonstruované části |  |  |  | 79.3881 | [6 empty] | _
[5 empty] | 3 | SP | 279311116 | Postupné podbetonování základového zdiva prostým betonem tř. C 25/30 | m3 | 20.25 | 0 | 20.25 |  | 0 | 2.5019 | 50.6629 |  | 0 | 21 | 0 | 0 |  | CS ÚRS 2022 01 | 1
[7 empty] | Plný popis: | Postupné podbetonování základového zdiva jakékoliv tloušťky, bez výkopu, bez zapažení a bednění, prostým betonem tř. C 25/30 | [10 empty] | _
_
[7 empty] | Výkaz výměr: | Výkres č. b-01, b-02, |  |  |  | 0 | [6 empty] | _
[8 empty] | Pod-betonovaný základový pas "ZP9"; 4,50*10*0,60*0,75 |  |  |  | 20.25 | [6 empty] | _
[5 empty] | 4 | SP | 274351121 | Zřízení bednění základových pasů rovného | m2 | 239.472 | 0 | 239.472 |  | 0 | 0.00269 | 0.64418 |  | 0 | 21 | 0 | 0 |  | CS ÚRS 2022 01 | 1
[7 empty] | Plný popis: | Bednění základů pasů rovné zřízení | [10 empty] | _
_
[7 empty] | Výkaz výměr: | Výkres č. b-01, b-02 |  |  |  | 0 | [6 empty] | _
[8 empty] | Základový pas "ZP5"; 7,70*0,90*2 |  |  |  | 13.86 | [6 empty] | _
[8 empty] | Základový pas "ZP6"; (1,60+10,30+3,00+6,765+8,59)*2*0,90*2 |  |  |  | 108.918 | [6 empty] | _
[8 empty] | Základový pas "ZP6" - rozšíření; (0,54+0,59+0,20+1,25)*2*2*0,90 |  |  |  | 9.288 | [6 empty] | _
[8 empty] | Základový pas "ZP7"; (4,73+3,50+1,74*2)*0,90*2 |  |  |  | 21.078 | [6 empty] | _
[8 empty] | Základový pas "ZP8"; (3,66+1,80+1,25*4)*0,90*2 |  |  |  | 18.828 | [6 empty] | _
[8 empty] | =základy v rekonstruované části |  |  |  | 171.972 | [6 empty] | _
[8 empty] | Pod-betonovaný základový pas "ZP9"; 4,50*10*0,75*2 |  |  |  | 67.5 | [6 empty] | _
[8 empty] | = |  |  |  | 67.5 | [6 empty] | _
[5 empty] | 5 | SP | 274351122 | Odstranění bednění základových pasů rovného | m2 | 239.472 | 0 | 239.472 |  | 0 |  | 0 |  | 0 | 21 | 0 | 0 |  | CS ÚRS 2022 01 | 1
[7 empty] | Plný popis: | Bednění základů pasů rovné odstranění | [10 empty] | _
_
[5 empty] | 6 | SP | 274366006 | Výztuž základových pasů z betonářské oceli 10 505 | t | 2.6101 | 0 | 2.6101 |  | 0 | 1.0472 | 2.7332 |  | 0 | 21 | 0 | 0 |  | CS ÚRS 2022 01 | 1
[7 empty] | Plný popis: | Výztuž základů pasů z oceli 10 505 (R) nebo BSt 500 | [10 empty] | _
_
[7 empty] | Výkaz výměr: | Výkres č. b-02 |  |  |  | 0 | [6 empty] | _
[8 empty] | Dle tabulky výztuže; 5220,143*0,001*0,5 |  |  |  | 2.6101 | [6 empty] | _
[5 empty] | 7 | SP | 985331115 | Dodatečné vlepování betonářské výztuže D 16 mm do cementové aktivované malty včetně vyvrtání otvoru | m | 7.2 | 0 | 7.2 |  | 0 | 0.00078 | 0.005616 | 0.001 | 0.0072 | 21 | 0 | 0 |  | CS ÚRS 2022 01 | 1
[7 empty] | Plný popis: | Dodatečné vlepování betonářské výztuže včetně vyvrtání a vyčištění otvoru cementovou aktivovanou maltou průměr výztuže 16 mm | [10 empty] | _
_
[7 empty] | Výkaz výměr: | Výkres č. b-01, b-02 Spřažení nových základů se stávajícími viz poz. "A"; |  |  |  | 0 | [6 empty] | _
[8 empty] | Dle tabulky výztuže č. 30, R16; 0,30*48*0,5 |  |  |  | 7.2 | [6 empty] | _
[5 empty] | 8 | SP | 985331114 | Dodatečné vlepování betonářské výztuže D 14 mm do cementové aktivované malty včetně vyvrtání otvoru | m | 20 | 0 | 20 |  | 0 | 0.00065 | 0.013 | 0.001 | 0.02 | 21 | 0 | 0 |  | CS ÚRS 2022 01 | 1
[7 empty] | Plný popis: | Dodatečné vlepování betonářské výztuže včetně vyvrtání a vyčištění otvoru cementovou aktivovanou maltou průměr výztuže 14 mm | [10 empty] | _
_
[7 empty] | Výkaz výměr: | Výkres č. b-01, b-02 Spřažení nových základů se stávajícími viz poz. "B"; |  |  |  | 0 | [6 empty] | _
[8 empty] | Dle tabulky výztuže č. 31, R14; 0,25*80 |  |  |  | 20 | [6 empty] | _
[5 empty] | 9 | SP | 213141111 | Zřízení vrstvy z geotextilie v rovině nebo ve sklonu do 1:5 š do 3 m | m2 | 697.0452 | 0 | 697.0452 |  | 0 | 0.0001 | 0.069705 |  | 0 | 21 | 0 | 0 |  | CS ÚRS 2022 01 | 1
[7 empty] | Plný popis: | Zřízení vrstvy z geotextilie filtrační, separační, odvodňovací, ochranné, výztužné nebo protierozní v rovině nebo ve sklonu do 1:5, šířky do 3 m | [10 empty] | _
_
[7 empty] | Výkaz výměr: | Výkres č. D-04 |  |  |  | 0 | [6 empty] | _
[8 empty] | Vni část tribuny - mezi základy; ((13,80*5,66+5,665*4,85+8,035*3,66)*2+4,23*3,50)*2 |  |  |  | 569.5754 | [6 empty] | _
[8 empty] | Před vni části tribuny; ((10,30*0,59+13,30*1,39+1,325*1,20+1,60*1,20+1,36*1,20)*2+3,11*1,39)*2 |  |  |  | 127.4698 | [6 empty] | _
[5 empty] | 10 | H | 69311070 | geotextilie netkaná separační, ochranná, filtrační, drenážní PP 400g/m2 | m2 | 348.5226 | 10 | 383.3749 |  | 0 | 0.0004 | 0.15335 |  | 0 | 21 | 0 | 0 |  | CS ÚRS 2022 01 | 1
[7 empty] | Plný popis: | geotextilie netkaná PP 400g/m2 | [10 empty] | _
_
[7 empty] | Výkaz výměr: | Výkres č. D-04 |  |  |  | 0 | [6 empty] | _
[8 empty] | Vni část tribuny - mezi základy; ((13,80*5,66+5,665*4,85+8,035*3,66)*2+4,23*3,50) |  |  |  | 284.7877 | [6 empty] | _
[8 empty] | Před vni části tribuny; ((10,30*0,59+13,30*1,39+1,325*1,20+1,60*1,20+1,36*1,20)*2+3,11*1,39) |  |  |  | 63.7349 | [6 empty] | _
[5 empty] | 11 | H | 69311008 | geotextilie tkaná separační, filtrační, výztužná PP pevnost v tahu 40kN/m | m2 | 348.523 | 10 | 383.3753 |  | 0 | 0.0002 | 0.076675 |  | 0 | 21 | 0 | 0 |  | CS ÚRS 2022 01 | 1
[7 empty] | Plný popis: | geotextilie tkaná PP 40kN/m | [10 empty] | _
_
[5 empty] | 12 | SP | 271562211 | Podsyp pod základové konstrukce se zhutněním z drobného kameniva frakce 0 až 4 mm | m3 | 6.9705 | 0 | 6.9705 |  | 0 | 1.98 | 13.8015 |  | 0 | 21 | 0 | 0 |  | CS ÚRS 2022 01 | 1
[7 empty] | Plný popis: | Podsyp pod základové konstrukce se zhutněním a urovnáním povrchu z kameniva drobného, frakce 0 - 4 mm | [10 empty] | _
_
[7 empty] | Výkaz výměr: | Výkres č. D-04 |  |  |  | 0 | [6 empty] | _
[8 empty] | Vni část tribuny - mezi základy; ((13,80*5,66+5,665*4,85+8,035*3,66)*2+4,23*3,50)*0,02 |  |  |  | 5.6958 | [6 empty] | _
[8 empty] | Před vni části tribuny; ((10,30*0,59+13,30*1,39+1,325*1,20+1,60*1,20+1,36*1,20)*2+3,11*1,39)*0,02 |  |  |  | 1.2747 | [6 empty] | _
[5 empty] | 13 | SP | 213311111 | Polštáře zhutněné pod základy z kameniva drceného frakce 63 až 125 mm | m3 | 125.0137 | 0 | 125.0137 |  | 0 | 2.16 | 270.0296 |  | 0 | 21 | 0 | 0 |  | CS ÚRS 2022 01 | 1
[7 empty] | Plný popis: | Polštáře zhutněné pod základy z kameniva hrubého drceného, frakce 63 - 125 mm | [10 empty] | _
_
[7 empty] | Výkaz výměr: | Výkres č. D-04 |  |  |  | 0 | [6 empty] | _
[8 empty] | Vnitřní plocha pod tribunou na sev. částí, štěrk o tl. 250mm; 60,60*7,20*0,250 |  |  |  | 109.08 | [6 empty] | _
[8 empty] | Před vni části tribuny; ((10,30*0,59+13,30*1,39+1,325*1,20+1,60*1,20+1,36*1,20)*2+3,11*1,39)*0,250 |  |  |  | 15.9337 | [6 empty] | _
[5 empty] | 14 | SP | 213311113 | Polštáře zhutněné pod základy z kameniva drceného frakce 16 až 63 mm | m3 | 62.7341 | 0 | 62.7341 |  | 0 | 2.16 | 135.5056 |  | 0 | 21 | 0 | 0 |  | CS ÚRS 2022 01 | 1
[7 empty] | Plný popis: | Polštáře zhutněné pod základy z kameniva hrubého drceného, frakce 16 - 63 mm | [10 empty] | _
_
[7 empty] | Výkaz výměr: | Výkres č. D-04 |  |  |  | 0 | [6 empty] | _
[8 empty] | Vni část tribuny - mezi základy; ((13,80*5,66+5,665*4,85+8,035*3,66)*2+4,23*3,50)*0,180 |  |  |  | 51.2618 | [6 empty] | _
[8 empty] | Před vni části tribuny; ((10,30*0,59+13,30*1,39+1,325*1,20+1,60*1,20+1,36*1,20)*2+3,11*1,39)*0,180 |  |  |  | 11.4723 | [6 empty] | _
[5 empty] | 15 | SP | 273321511 | Základové desky ze ŽB bez zvýšených nároků na prostředí tř. C 25/30 | m3 | 66.0113 | 0 | 66.0113 |  | 0 | 2.5019 | 165.1516 |  | 0 | 21 | 0 | 0 |  | CS ÚRS 2022 01 | 1
[7 empty] | Plný popis: | Základy z betonu železového (bez výztuže) desky z betonu bez zvláštních nároků na prostředí tř. C 25/30 | [10 empty] | _
_
[7 empty] | Výkaz výměr: | Výkres č. D-04, D-09 |  |  |  | 0 | [6 empty] | _
[8 empty] | Vni část tribuny; 60,70*7,25*0,15 |  |  |  | 66.0113 | [6 empty] | _
[5 empty] | 16 | SP | 273351121 | Zřízení bednění základových desek | m2 | 11.28 | 0 | 11.28 |  | 0 | 0.00247 | 0.027862 |  | 0 | 21 | 0 | 0 |  | CS ÚRS 2022 01 | 1
[7 empty] | Plný popis: | Bednění základů desek zřízení | [10 empty] | _
_
[7 empty] | Výkaz výměr: | Výkres č. D-04, D-09 |  |  |  | 0 | [6 empty] | _
[8 empty] | Vni část tribuny; (60,70+7,25*2)*0,15 |  |  |  | 11.28 | [6 empty] | _
[5 empty] | 17 | SP | 273351122 | Odstranění bednění základových desek | m2 | 11.28 | 0 | 11.28 |  | 0 |  | 0 |  | 0 | 21 | 0 | 0 |  | CS ÚRS 2022 01 | 1
[7 empty] | Plný popis: | Bednění základů desek odstranění | [10 empty] | _
_
[5 empty] | 18 | SP | 273362021 | Výztuž základových desek svařovanými sítěmi Kari | t | 4.0489 | 0 | 4.0489 |  | 0 | 1.0628 | 4.303 |  | 0 | 21 | 0 | 0 |  | CS ÚRS 2022 01 | 1
[7 empty] | Plný popis: | Výztuž základů desek ze svařovaných sítí z drátů typu KARI | [10 empty] | _
_
[7 empty] | Výkaz výměr: | Síť Kari 100/8x100/8 = 7,667 kg/m2 |  |  |  | 0 | [6 empty] | _
[8 empty] | Výkres č. D-04 |  |  |  | 0 | [6 empty] | _
[8 empty] | Vni část tribuny; 60,70*7,25*7,667*1,20*0,001 |  |  |  | 4.0489 | [6 empty] | _
[5 empty] | 19 | SP | 274353141 | Bednění prostupů v základových pásech průřezu přes 0,10 do 0,17 m2 hl do 1 m včetně odbednění | kus | 7 | 0 | 7 |  | 0 | 0.01827 | 0.12789 |  | 0 | 21 | 0 | 0 |  | CS ÚRS 2022 01 | 1
[7 empty] | Plný popis: | Bednění kotevních otvorů a prostupů v základových konstrukcích v pasech včetně polohového zajištění a odbednění, popř. ztraceného bednění z pletiva apod. průřezu přes 0,10 do 0,17 m2, hl. do 1,00 m | [10 empty] | _
_
[7 empty] | Výkaz výměr: | Výkres č. D-17 |  |  |  | 0 | [6 empty] | _
[8 empty] | Prostupy šíře do 1000mm; 7,0 |  |  |  | 7 | [6 empty] | _
[5 empty] | 20 | SP | 274353142 | Bednění prostupů v základových pásech průřezu přes 0,10 do 0,17 m2 hl přes 1 do 2 m včetně odbednění | kus | 1 | 0 | 1 |  | 0 | 0.03498 | 0.03498 |  | 0 | 21 | 0 | 0 |  | CS ÚRS 2022 01 | 1
[7 empty] | Plný popis: | Bednění kotevních otvorů a prostupů v základových konstrukcích v pasech včetně polohového zajištění a odbednění, popř. ztraceného bednění z pletiva apod. průřezu přes 0,10 do 0,17 m2, hl. přes 1,00 do 2,00 m | [10 empty] | _
_
[7 empty] | Výkaz výměr: | Výkres č. D-17 |  |  |  | 0 | [6 empty] | _
[8 empty] | Prostupy šíře do 2250mm; 1,0 |  |  |  | 1 | [6 empty] | _
[5 empty] | 21 | SP | 274353149 | Příplatek ZKD 0,5 m hl u bednění prostupů v základových pásech průřezu přes 0,10 do 0,17 m2 | kus | 1 | 0 | 1 |  | 0 | 0.00834 | 0.00834 |  | 0 | 21 | 0 | 0 |  | CS ÚRS 2022 01 | 1
[7 empty] | Plný popis: | Bednění kotevních otvorů a prostupů v základových konstrukcích v pasech včetně polohového zajištění a odbednění, popř. ztraceného bednění z pletiva apod. průřezu přes 0,10 do 0,17 m2, hl. Příplatek k ceně -3142 za každý další i započatý 0,5 m hl. | [10 empty] | _
_
[7 empty] | Výkaz výměr: | Výkres č. D-17 |  |  |  | 0 | [6 empty] | _
[8 empty] | Prostupy šíře do 2250mm; 1,0*1 |  |  |  | 1 | [6 empty] | _
_
[8 empty] | 003: Svislé konstrukce | [5 empty] | 0 |  | 48.2465 |  | 0 | _ | 0 | 0 |  |  | 11
[5 empty] | 1 | SP | 311272341 | Zdivo z pórobetonových tvárnic na pero a drážku přes P2 do P4 přes 450 do 600 kg/m3 na tenkovrstvou maltu tl 375 mm | m2 | 29.953 | 0 | 29.953 |  | 0 | 0.25384 | 7.6033 |  | 0 | 21 | 0 | 0 |  | CS ÚRS 2022 01 | 1
[7 empty] | Plný popis: | Zdivo z pórobetonových tvárnic na tenké maltové lože, tl. zdiva 375 mm pevnost tvárnic přes P2 do P4, objemová hmotnost přes 450 do 600 kg/m3 na pero a drážku | [10 empty] | _
_
[7 empty] | Výkaz výměr: | Výkres č. D-05 |  |  |  | 0 | [6 empty] | _
[8 empty] | Štítová vnitřní část pod tribunou na +3,730; ((4,25+2,00)*3,97-4,85*3,57*0,5)*2 |  |  |  | 32.3105 | [6 empty] | _
[8 empty] | Odpočet dveř. otvor; -1,15*2,05 |  |  |  | -2.3575 | [6 empty] | _
[8 empty] | =1.NP |  |  |  | 29.953 | [6 empty] | _
[5 empty] | 2 | SP | 311272241 | Zdivo z pórobetonových tvárnic na pero a drážku přes P2 do P4 přes 450 do 600 kg/m3 na tenkovrstvou maltu tl 300 mm | m2 | 42.96 | 0 | 42.96 |  | 0 | 0.20292 | 8.7174 |  | 0 | 21 | 0 | 0 |  | CS ÚRS 2022 01 | 1
[7 empty] | Plný popis: | Zdivo z pórobetonových tvárnic na tenké maltové lože, tl. zdiva 300 mm pevnost tvárnic přes P2 do P4, objemová hmotnost přes 450 do 600 kg/m3 na pero a drážku | [10 empty] | _
_
[7 empty] | Výkaz výměr: | Výkres č. D-05 |  |  |  | 0 | [6 empty] | _
[8 empty] | Vnitřní příčné pod tribunou; 4,00*3,97*3-2,40*2,00*0,5*3 |  |  |  | 40.44 | [6 empty] | _
[8 empty] | Pilíř pro dveře "D20", vstup na schodiště; 0,90*2,80 |  |  |  | 2.52 | [6 empty] | _
[8 empty] | =1.NP |  |  |  | 42.96 | [6 empty] | _
[5 empty] | 3 | SP | 311272141 | Zdivo z pórobetonových tvárnic na pero a drážku přes P2 do P4 přes 450 do 600 kg/m3 na tenkovrstvou maltu tl 250 mm | m2 | 110.7274 | 0 | 110.7274 |  | 0 | 0.16906 | 18.7196 |  | 0 | 21 | 0 | 0 |  | CS ÚRS 2022 01 | 1
[7 empty] | Plný popis: | Zdivo z pórobetonových tvárnic na tenké maltové lože, tl. zdiva 250 mm pevnost tvárnic přes P2 do P4, objemová hmotnost přes 450 do 600 kg/m3 na pero a drážku | [10 empty] | _
_
[7 empty] | Výkaz výměr: | Výkres č. D-05 |  |  |  | 0 | [6 empty] | _
[8 empty] | Vnitřní podélná zeď pod tribunou od--0,246 po +1,700; 28,45*(1,70+0,246)*2 |  |  |  | 110.7274 | [6 empty] | _
[5 empty] | 4 | SP | 342272245 | Příčka z pórobetonových hladkých tvárnic na tenkovrstvou maltu tl 150 mm | m2 | 162.9363 | 0 | 162.9363 |  | 0 | 0.07571 | 12.3359 |  | 0 | 21 | 0 | 0 |  | CS ÚRS 2022 01 | 1
[7 empty] | Plný popis: | Příčky z pórobetonových tvárnic hladkých na tenké maltové lože objemová hmotnost do 500 kg/m3, tloušťka příčky 150 mm | [10 empty] | _
_
[7 empty] | Výkaz výměr: | Výkres č. D-05, 1.NP, od -0,246 po strop |  |  |  | 0 | [6 empty] | _
[8 empty] | Pro m.č. 121, 122; (14,30+1,85*2)*3,35-2,00*0,75*4-0,90*2,05*2 |  |  |  | 50.61 | [6 empty] | _
[8 empty] | M.č.120; 4,00*3,35-0,90*2,05 |  |  |  | 11.555 | [6 empty] | _
[8 empty] | Pro m.č. 135,136 po+3,10; (25,35+1,85*2)*3,346-0,90*2,05*2 |  |  |  | 93.5113 | [6 empty] | _
[8 empty] | M.č.133 před dveřmi; 1,65*2,20*2 |  |  |  | 7.26 | [6 empty] | _
[8 empty] | =příčka v 1.NP |  |  |  | 162.9363 | [6 empty] | _
[5 empty] | 5 | SP | 342291112 | Ukotvení příček montážní polyuretanovou pěnou tl příčky přes 100 mm | m | 54.35 | 0 | 54.35 |  | 0 | 0.00012 | 0.006522 |  | 0 | 21 | 0 | 0 |  | CS ÚRS 2022 01 | 1
[7 empty] | Plný popis: | Ukotvení příček polyuretanovou pěnou, tl. příčky přes 100 mm | [10 empty] | _
_
[7 empty] | Výkaz výměr: | Výkres č. D-05, 1.NP, od -0,246 po strop |  |  |  | 0 | [6 empty] | _
[8 empty] | Pro m.č. 121, 122; (14,30+1,85*2) |  |  |  | 18 | [6 empty] | _
[8 empty] | M.č.120; 4,00 |  |  |  | 4 | [6 empty] | _
[8 empty] | Pro m.č. 135,136 po+3,10; (25,35+1,85*2) |  |  |  | 29.05 | [6 empty] | _
[8 empty] | M.č.133 před dveřmi; 1,65*2 |  |  |  | 3.3 | [6 empty] | _
[8 empty] | =příčka v 1.NP |  |  |  | 54.35 | [6 empty] | _
[5 empty] | 6 | SP | 342291121 | Ukotvení příček k cihelným konstrukcím plochými kotvami | m | 31.188 | 0 | 31.188 |  | 0 | 0.00013 | 0.0040544 |  | 0 | 21 | 0 | 0 |  | CS ÚRS 2022 01 | 1
[7 empty] | Plný popis: | Ukotvení příček plochými kotvami, do konstrukce cihelné | [10 empty] | _
_
[7 empty] | Výkaz výměr: | Výkres č. D-05, 1.NP, od -0,246 po strop |  |  |  | 0 | [6 empty] | _
[8 empty] | Pro m.č. 121, 122; 3,35*3 |  |  |  | 10.05 | [6 empty] | _
[8 empty] | M.č.120; 3,35*2 |  |  |  | 6.7 | [6 empty] | _
[8 empty] | Pro m.č. 135,136 po+3,10; 3,346*3 |  |  |  | 10.038 | [6 empty] | _
[8 empty] | M.č.133 před dveřmi; 2,20*2*1 |  |  |  | 4.4 | [6 empty] | _
[8 empty] | =příčka v 1.NP |  |  |  | 31.188 | [6 empty] | _
[5 empty] | 7 | SP | 317142442 | Překlad nenosný pórobetonový š 150 mm v do 250 mm na tenkovrstvou maltu dl přes 1000 do 1250 mm | kus | 6 | 0 | 6 |  | 0 | 0.03963 | 0.23778 |  | 0 | 21 | 0 | 0 |  | CS ÚRS 2022 01 | 1
[7 empty] | Plný popis: | Překlady nenosné z pórobetonu osazené do tenkého maltového lože, výšky do 250 mm, šířky překladu 150 mm, délky překladu přes 1000 do 1250 mm | [10 empty] | _
_
[7 empty] | Výkaz výměr: | Výkres č. D-05, 1.NP, dle výpisu překladů |  |  |  | 0 | [6 empty] | _
[8 empty] | Překlad ozn. "P-02"; 6 |  |  |  | 6 | [6 empty] | _
[5 empty] | 8 | SP | 317142444 | Překlad nenosný pórobetonový š 150 mm v do 250 mm na tenkovrstvou maltu dl přes 1250 do 1500 mm | kus | 3 | 0 | 3 |  | 0 | 0.05263 | 0.15789 |  | 0 | 21 | 0 | 0 |  | CS ÚRS 2022 01 | 1
[7 empty] | Plný popis: | Překlady nenosné z pórobetonu osazené do tenkého maltového lože, výšky do 250 mm, šířky překladu 150 mm, délky překladu přes 1250 do 1500 mm | [10 empty] | _
_
[7 empty] | Výkaz výměr: | Výkres č. D-05, 1.NP, dle výpisu překladů |  |  |  | 0 | [6 empty] | _
[8 empty] | Překlad ozn. "P-04"; 3 |  |  |  | 3 | [6 empty] | _
[5 empty] | 9 | SP | 317143464 | Překlad nosný z pórobetonu ve zdech tl 375 mm dl přes 1800 do 2100 mm | kus | 1 | 0 | 1 |  | 0 | 0.15649 | 0.15649 |  | 0 | 21 | 0 | 0 |  | CS ÚRS 2022 01 | 1
[7 empty] | Plný popis: | Překlady nosné z pórobetonu osazené do tenkého maltového lože, pro zdi tl. 375 mm, délky překladu přes 1800 do 2100 mm | [10 empty] | _
_
[7 empty] | Výkaz výměr: | Výkres č. D-05, 1.NP, dle výpisu překladů |  |  |  | 0 | [6 empty] | _
[8 empty] | Překlad ozn. "P-11"; 1 |  |  |  | 1 | [6 empty] | _
[5 empty] | 10 | SP | 317121101 | Montáž prefabrikovaných překladů délky do 1500 mm | kus | 4 | 0 | 4 |  | 0 | 0.00688 | 0.02752 |  | 0 | 21 | 0 | 0 |  | CS ÚRS 2022 01 | 1
[7 empty] | Plný popis: | Montáž prefabrikovaných překladů délky do 1500 mm | [10 empty] | _
_
[7 empty] | Výkaz výměr: | Výkres č. D-17 |  |  |  | 0 | [6 empty] | _
[8 empty] | Prostupy ozn."PZP08", typ "b", šíře 600mm; 1,0*4 |  |  |  | 4 | [6 empty] | _
[5 empty] | 11 | H | 59321071 | překlad železobetonový RZP 1490x140x140mm | kus | 4 | 0 | 4 |  | 0 | 0.07 | 0.28 |  | 0 | 21 | 0 | 0 |  | CS ÚRS 2022 01 | 1
[7 empty] | Plný popis: | překlad železobetonový RZP 149x14x14 cm | [10 empty] | _
_
_
[8 empty] | 0031: Prefabrikované konstrukce | [5 empty] | 0 |  | 208.5655 |  | 0 | _ | 0 | 0 |  |  | 32
[5 empty] | 1 | SP | 342124131 | Montáž ŽB příčkových dílců s nesvařovanými spoji hmotnosti přes 1,5 do 3 t budova v do 12 m | kus | 4 | 0 | 4 |  | 0 | 0.07396 | 0.29584 |  | 0 | 21 | 0 | 0 |  | CS ÚRS 2022 01 | 1
[7 empty] | Plný popis: | Montáž dílců příčkových ze železobetonu s nesvařovanými spoji, hmotnosti přes 1,5 do 3 t, v budovách výšky do 12 m | [10 empty] | _
_
[7 empty] | Výkaz výměr: | Výkres č. D.1.2 b-07.1 |  |  |  | 0 | [6 empty] | _
[8 empty] | Tribunový dílec 780x120x12100 ozn."Z3"; 1 |  |  |  | 1 | [6 empty] | _
[8 empty] | Tribunový dílec 780x120x10700 ozn."Z3"; 1 |  |  |  | 1 | [6 empty] | _
[8 empty] | Tribunový dílec 1380x120x6050 ozn."Z7"; 2 |  |  |  | 2 | [6 empty] | _
[5 empty] | 2 | H | 101-17 | dod, Prefabrikát tribunového dílce 780x120x12100mm, ozn."Z3" - včetně dokumentace tvaru a výpisu výztuže / beton pohledový C35/45, dle výkresu č.D.1.2 b-07.1 | kus | 1 | 0 | 1 |  | 0 | 2.8314 | 2.8314 |  | 0 | 21 | 0 | 0 |  | VLASTNÍ | 1
[7 empty] | Plný popis: | [11 empty] | _
_
[5 empty] | 3 | H | 101-18 | dod, Prefabrikát tribunového dílce 780x120x10700mm, ozn."Z3" - včetně dokumentace tvaru a výpisu výztuže / beton pohledový C35/45, dle výkresu č.D.1.2 b-07.1 | kus | 1 | 0 | 1 |  | 0 | 2.5038 | 2.5038 |  | 0 | 21 | 0 | 0 |  | VLASTNÍ | 1
[7 empty] | Plný popis: | [11 empty] | _
_
[5 empty] | 4 | H | 101-19 | dod, Prefabrikát tribunového dílce 1380x120x6050mm, ozn."Z7" - včetně dokumentace tvaru a výpisu výztuže / beton pohledový C35/45, dle výkresu č.D.1.2 b-07.1 | kus | 2 | 0 | 2 |  | 0 | 2.5047 | 5.0094 |  | 0 | 21 | 0 | 0 |  | VLASTNÍ | 1
[7 empty] | Plný popis: | [11 empty] | _
_
[5 empty] | 5 | SP | 342123431 | Montáž ŽB obvodových stěn s nesvařovanými spoji hmotnosti přes 3 do 5,5 t budova v do 12 m | kus | 2 | 0 | 2 |  | 0 | 0.15085 | 0.3017 |  | 0 | 21 | 0 | 0 |  | CS ÚRS 2022 01 | 1
[7 empty] | Plný popis: | Montáž dílců obvodových stěn ze železobetonu s nesvařovanými spoji, hmotnosti přes 3,0 do 5,5 t, v budovách výšky do 12 m | [10 empty] | _
_
[7 empty] | Výkaz výměr: | Výkres č. D.1.2 b-07.1 |  |  |  | 0 | [6 empty] | _
[8 empty] | Tribunový dílec 2280x120x6600 ozn."Z9"; 2 |  |  |  | 2 | [6 empty] | _
[5 empty] | 6 | H | 101-20 | dod, Prefabrikát tribunového dílce 2280x120x6600mm, ozn."Z9" - včetně dokumentace tvaru a výpisu výztuže / beton pohledový C35/45, dle výkresu č.D.1.2 b-07.1 | kus | 2 | 0 | 2 |  | 0 | 4.5144 | 9.0288 |  | 0 | 21 | 0 | 0 |  | VLASTNÍ | 1
[7 empty] | Plný popis: | [11 empty] | _
_
[5 empty] | 7 | SP | 342124111 | Montáž ŽB příčkových dílců s nesvařovanými spoji hmotnosti do 0,5 t budova v do 12 m | kus | 6 | 0 | 6 |  | 0 | 0.03358 | 0.20148 |  | 0 | 21 | 0 | 0 |  | CS ÚRS 2022 01 | 1
[7 empty] | Plný popis: | Montáž dílců příčkových ze železobetonu s nesvařovanými spoji, hmotnosti do 0,5 t, v budovách výšky do 12 m | [10 empty] | _
_
[7 empty] | Výkaz výměr: | Výkres č. D.1.2 b-07.1 |  |  |  | 0 | [6 empty] | _
[8 empty] | Schodišťový blok 340x1200x170 ozn."SB1"; 6 |  |  |  | 6 | [6 empty] | _
[5 empty] | 8 | H | 101-21 | dod, Prefabrikát schodišťového bloku 340x1200x170mm, ozn."SB1" - včetně dokumentace tvaru a výpisu výztuže / beton pohledový C35/45, dle výkresu č.D.1.2 b-07.1 | kus | 6 | 0 | 6 |  | 0 | 0.1734 | 1.0404 |  | 0 | 21 | 0 | 0 |  | VLASTNÍ | 1
[7 empty] | Plný popis: | [11 empty] | _
_
[5 empty] | 9 | SP | 342124121 | Montáž ŽB příčkových dílců s nesvařovanými spoji hmotnosti přes 0,5 do 1,5 t budova v do 12 m | kus | 2 | 0 | 2 |  | 0 | 0.04827 | 0.09654 |  | 0 | 21 | 0 | 0 |  | CS ÚRS 2022 01 | 1
[7 empty] | Plný popis: | Montáž dílců příčkových ze železobetonu s nesvařovanými spoji, hmotnosti přes 0,5 do 1,5 t, v budovách výšky do 12 m | [10 empty] | _
_
[7 empty] | Výkaz výměr: | Výkres č. D.1.2 b-07.1 |  |  |  | 0 | [6 empty] | _
[8 empty] | Schodišťový blok 2120x1200x170 ozn."SB2"; 2 |  |  |  | 2 | [6 empty] | _
[5 empty] | 10 | H | 101-22 | dod, Prefabrikát schodišťového bloku 2120x1200x170mm, ozn."SB2" - včetně dokumentace tvaru a výpisu výztuže / beton pohledový C35/45, dle výkresu č.D.1.2 b-07.1 | kus | 2 | 0 | 2 |  | 0 | 1.0812 | 2.1624 |  | 0 | 21 | 0 | 0 |  | VLASTNÍ | 1
[7 empty] | Plný popis: | [11 empty] | _
_
[5 empty] | 11 | SP | 435124121 | Montáž schodišťových ramen bez podest s nesvařovanými spoji hmotnosti přes 1,5 do 3,5 t budova v do 12 m | kus | 24 | 0 | 24 |  | 0 | 0.06226 | 1.4942 |  | 0 | 21 | 0 | 0 |  | CS ÚRS 2022 01 | 1
[7 empty] | Plný popis: | Montáž schodišťových konstrukcí ramen bez podest s nesvařovanými spoji, hmotnosti přes 1,5 do 3,5 t, v budovách výšky do 12 m | [10 empty] | _
_
[7 empty] | Výkaz výměr: | Výkres č. D.1.2 b-07.1 |  |  |  | 0 | [6 empty] | _
[8 empty] | Tribunový dílec 300x520x12100 ozn."Z1"; 12 |  |  |  | 12 | [6 empty] | _
[8 empty] | Tribunový dílec 300x520x10700 ozn."Z1"; 12 |  |  |  | 12 | [6 empty] | _
[5 empty] | 12 | H | 101-01 | dod, Prefabrikát tribunového dílce 300x520x12100mm, ozn."Z1" - včetně dokumentace tvaru a výpisu výztuže / beton pohledový C35/45, dle výkresu č.D.1.2 b-07.1 | kus | 12 | 0 | 12 |  | 0 | 2.541 | 30.492 |  | 0 | 21 | 0 | 0 |  | VLASTNÍ | 1
[7 empty] | Plný popis: | [11 empty] | _
_
[5 empty] | 13 | H | 101-02 | dod, Prefabrikát tribunového dílce 300x520x10700mm, ozn."Z1" - včetně dokumentace tvaru a výpisu výztuže / beton pohledový C35/45, dle výkresu č.D.1.2 b-07.1 | kus | 12 | 0 | 12 |  | 0 | 2.247 | 26.964 |  | 0 | 21 | 0 | 0 |  | VLASTNÍ | 1
[7 empty] | Plný popis: | [11 empty] | _
_
[5 empty] | 14 | SP | 435124111 | Montáž schodišťových ramen bez podest s nesvařovanými spoji hmotnosti do 1,5 t budova v do 12 m | kus | 34 | 0 | 34 |  | 0 | 0.03335 | 1.1339 |  | 0 | 21 | 0 | 0 |  | CS ÚRS 2022 01 | 1
[7 empty] | Plný popis: | Montáž schodišťových konstrukcí ramen bez podest s nesvařovanými spoji, hmotnosti do 1,5 t, v budovách výšky do 12 m | [10 empty] | _
_
[7 empty] | Výkaz výměr: | Výkres č. D.1.2 b-07.1 |  |  |  | 0 | [6 empty] | _
[8 empty] | Tribunový dílec 300x520x6020 ozn."Z6"; 10+10 |  |  |  | 20 | [6 empty] | _
[8 empty] | Tribunový dílec 300x520x6600 ozn."Z8"; 7+7 |  |  |  | 14 | [6 empty] | _
[5 empty] | 15 | H | 101-03 | dod, Prefabrikát tribunového dílce 300x520x6020mm, ozn."Z6" - včetně dokumentace tvaru a výpisu výztuže / beton pohledový C35/45, dle výkresu č.D.1.2 b-07.1 | kus | 20 | 0 | 20 |  | 0 | 1.2642 | 25.284 |  | 0 | 21 | 0 | 0 |  | VLASTNÍ | 1
[7 empty] | Plný popis: | [11 empty] | _
_
[5 empty] | 16 | H | 101-04 | dod, Prefabrikát tribunového dílce 300x520x6600mm, ozn."Z8" - včetně dokumentace tvaru a výpisu výztuže / beton pohledový C35/45, dle výkresu č.D.1.2 b-07.1 | kus | 14 | 0 | 14 |  | 0 | 1.386 | 19.404 |  | 0 | 21 | 0 | 0 |  | VLASTNÍ | 1
[7 empty] | Plný popis: | [11 empty] | _
_
[5 empty] | 17 | SP | 435124311 | Montáž schodišťových ramen s podestou s nesvařovanými spoji hmotnosti do 3 t budova v do 12 m | kus | 14 | 0 | 14 |  | 0 | 0.08313 | 1.1638 |  | 0 | 21 | 0 | 0 |  | CS ÚRS 2022 01 | 1
[7 empty] | Plný popis: | Montáž schodišťových konstrukcí ramen s podestou s nesvařovanými spoji, vcelku hmotnosti do 3,0 t, v budovách výšky do 12 m | [10 empty] | _
_
[7 empty] | Výkaz výměr: | Výkres č. D.1.2 b-07.1 |  |  |  | 0 | [6 empty] | _
[8 empty] | Schodišťové rameno 3750x2250x1200 ozn."SR1"; 5 |  |  |  | 5 | [6 empty] | _
[8 empty] | Schodišťové rameno 3330x2190x1200 ozn."SR2"; 5 |  |  |  | 5 | [6 empty] | _
[8 empty] | Schodišťové rameno 3340x2190x1300 ozn."SR3"; 2 |  |  |  | 2 | [6 empty] | _
[8 empty] | Schodišťové rameno 3600x1790x1300 ozn."SR4"; 2 |  |  |  | 2 | [6 empty] | _
[5 empty] | 18 | H | 101-05 | dod, Prefabrikát schodišťového ramena 3750x2250x1200mm, ozn."SR1" - včetně dokumentace tvaru a výpisu výztuže / beton pohledový C35/45, dle výkresu č.D.1.2 b-07.1 | kus | 5 | 0 | 5 |  | 0 | 2.79 | 13.95 |  | 0 | 21 | 0 | 0 |  | VLASTNÍ | 1
[7 empty] | Plný popis: | [11 empty] | _
_
[5 empty] | 19 | H | 101-06 | dod, Prefabrikát schodišťového ramena 3330x2190x1200mm, ozn."SR2" - včetně dokumentace tvaru a výpisu výztuže / beton pohledový C35/45, dle výkresu č.D.1.2 b-07.1 | kus | 5 | 0 | 5 |  | 0 | 2.97 | 14.85 |  | 0 | 21 | 0 | 0 |  | VLASTNÍ | 1
[7 empty] | Plný popis: | [11 empty] | _
_
[5 empty] | 20 | H | 101-07 | dod, Prefabrikát schodišťového ramena 3340x2190x1300mm, ozn."SR3" - včetně dokumentace tvaru a výpisu výztuže / beton pohledový C35/45, dle výkresu č.D.1.2 b-07.1 | kus | 2 | 0 | 2 |  | 0 | 3.2175 | 6.435 |  | 0 | 21 | 0 | 0 |  | VLASTNÍ | 1
[7 empty] | Plný popis: | [11 empty] | _
_
[5 empty] | 21 | H | 101-08 | dod, Prefabrikát schodišťového ramena 3600x1790x1300mm, ozn."SR4" - včetně dokumentace tvaru a výpisu výztuže / beton pohledový C35/45, dle výkresu č.D.1.2 b-07.1 | kus | 2 | 0 | 2 |  | 0 | 3.315 | 6.63 |  | 0 | 21 | 0 | 0 |  | VLASTNÍ | 1
[7 empty] | Plný popis: | [11 empty] | _
_
[5 empty] | 22 | SP | 411123904 | Montáž ŽB stropních panelů se závěsnými háky hmotnosti přes 5 do 7 t budova v do 18 m | kus | 4 | 0 | 4 |  | 0 | 0.29305 | 1.1722 |  | 0 | 21 | 0 | 0 |  | CS ÚRS 2022 01 | 1
[7 empty] | Plný popis: | Montáž stropních panelů ze železobetonu se závěsnými háky, v budovách výšky do 18 m, hmotnosti přes 5 do 7 t | [10 empty] | _
_
[7 empty] | Výkaz výměr: | Výkres č. D.1.2 b-07.1 |  |  |  | 0 | [6 empty] | _
[8 empty] | Tribunový dílec 1900x120x12100 ozn."Z2"; 1 |  |  |  | 1 | [6 empty] | _
[8 empty] | Tribunový dílec 1900x120x12400 ozn."Z2"; 2 |  |  |  | 2 | [6 empty] | _
[8 empty] | Tribunový dílec 1900x120x10700 ozn."Z2"; 1 |  |  |  | 1 | [6 empty] | _
[5 empty] | 23 | H | 101-09 | dod, Prefabrikát tribunového dílce 1900x120x12100mm, ozn."Z2" - včetně dokumentace tvaru a výpisu výztuže / beton pohledový C35/45, dle výkresu č.D.1.2 b-07.1 | kus | 1 | 0 | 1 |  | 0 | 6.897 | 6.897 |  | 0 | 21 | 0 | 0 |  | VLASTNÍ | 1
[7 empty] | Plný popis: | [11 empty] | _
_
[5 empty] | 24 | H | 101-10 | dod, Prefabrikát tribunového dílce 1900x120x12400mm, ozn."Z2" - včetně dokumentace tvaru a výpisu výztuže / beton pohledový C35/45, dle výkresu č.D.1.2 b-07.1 | kus | 2 | 0 | 2 |  | 0 | 7.068 | 14.136 |  | 0 | 21 | 0 | 0 |  | VLASTNÍ | 1
[7 empty] | Plný popis: | [11 empty] | _
_
[5 empty] | 25 | H | 101-11 | dod, Prefabrikát tribunového dílce 1900x120x10700mm, ozn."Z2" - včetně dokumentace tvaru a výpisu výztuže / beton pohledový C35/45, dle výkresu č.D.1.2 b-07.1 | kus | 1 | 0 | 1 |  | 0 | 6.099 | 6.099 |  | 0 | 21 | 0 | 0 |  | VLASTNÍ | 1
[7 empty] | Plný popis: | [11 empty] | _
_
[5 empty] | 26 | SP | 411123901 | Montáž ŽB stropních panelů se závěsnými háky hmotnosti do 1,5 t budova v do 18 m | kus | 6 | 0 | 6 |  | 0 | 0.15501 | 0.93006 |  | 0 | 21 | 0 | 0 |  | CS ÚRS 2022 01 | 1
[7 empty] | Plný popis: | Montáž stropních panelů ze železobetonu se závěsnými háky, v budovách výšky do 18 m, hmotnosti do 1,5 t | [10 empty] | _
_
[7 empty] | Výkaz výměr: | Výkres č. D.1.2 b-07.1 |  |  |  | 0 | [6 empty] | _
[8 empty] | Tribunový dílec 1455x1190x120 ozn."Z4"; 2 |  |  |  | 2 | [6 empty] | _
[8 empty] | Tribunový dílec 1510x1190x120 ozn."Z5"; 1 |  |  |  | 1 | [6 empty] | _
[8 empty] | Tribunový dílec 1410x1190x120 ozn."Z10"; 2 |  |  |  | 2 | [6 empty] | _
[8 empty] | Tribunový dílec 2820x1190x120 ozn."Z11"; 1 |  |  |  | 1 | [6 empty] | _
[5 empty] | 27 | H | 101-12 | dod, Prefabrikát tribunového dílce 1435x1190x120mm, ozn."Z4" - včetně dokumentace tvaru a výpisu výztuže / beton pohledový C35/45, dle výkresu č.D.1.2 b-07.1 | kus | 2 | 0 | 2 |  | 0 | 0.51229 | 1.0246 |  | 0 | 21 | 0 | 0 |  | VLASTNÍ | 1
[7 empty] | Plný popis: | [11 empty] | _
_
[5 empty] | 28 | H | 101-13 | dod, Prefabrikát tribunového dílce 1510x1190x120mm, ozn."Z5" - včetně dokumentace tvaru a výpisu výztuže / beton pohledový C35/45, dle výkresu č.D.1.2 b-07.1 | kus | 1 | 0 | 1 |  | 0 | 0.53907 | 0.53907 |  | 0 | 21 | 0 | 0 |  | VLASTNÍ | 1
[7 empty] | Plný popis: | [11 empty] | _
_
[5 empty] | 29 | H | 101-14 | dod, Prefabrikát tribunového dílce 1410x1190x120mm, ozn."Z10" - včetně dokumentace tvaru a výpisu výztuže / beton pohledový C35/45, dle výkresu č.D.1.2 b-07.1 | kus | 2 | 0 | 2 |  | 0 | 0.50337 | 1.0067 |  | 0 | 21 | 0 | 0 |  | VLASTNÍ | 1
[7 empty] | Plný popis: | [11 empty] | _
_
[5 empty] | 30 | H | 101-15 | dod, Prefabrikát tribunového dílce 2820x1190x120mm, ozn."Z11" - včetně dokumentace tvaru a výpisu výztuže / beton pohledový C35/45, dle výkresu č.D.1.2 b-07.1 | kus | 1 | 0 | 1 |  | 0 | 1.0067 | 1.0067 |  | 0 | 21 | 0 | 0 |  | VLASTNÍ | 1
[7 empty] | Plný popis: | [11 empty] | _
_
[5 empty] | 31 | SP | 411123902 | Montáž ŽB stropních panelů se závěsnými háky hmotnosti přes 1,5 do 3 t budova v do 18 m | kus | 2 | 0 | 2 |  | 0 | 0.24389 | 0.48778 |  | 0 | 21 | 0 | 0 |  | CS ÚRS 2022 01 | 1
[7 empty] | Plný popis: | Montáž stropních panelů ze železobetonu se závěsnými háky, v budovách výšky do 18 m, hmotnosti přes 1,5 do 3 t | [10 empty] | _
_
[7 empty] | Výkaz výměr: | Výkres č. D.1.2 b-07.1 |  |  |  | 0 | [6 empty] | _
[8 empty] | Tribunový dílec 4160x1200x160 ozn."Z12"; 2 |  |  |  | 2 | [6 empty] | _
[5 empty] | 32 | H | 101-16 | dod, Prefabrikát tribunového dílce 4160x1190x160mm, ozn."Z12" - včetně dokumentace tvaru a výpisu výztuže / beton pohledový C35/45, dle výkresu č.D.1.2 b-07.1 | kus | 2 | 0 | 2 |  | 0 | 1.9968 | 3.9936 |  | 0 | 21 | 0 | 0 |  | VLASTNÍ | 1
[7 empty] | Plný popis: | [11 empty] | _
_
_
[8 empty] | 004: Vodorovné konstrukce | [5 empty] | 0 |  | 6.3376 |  | 0 | _ | 0 | 0 |  |  | 7
[5 empty] | 1 | SP | 413232221 | Zazdívka zhlaví válcovaných nosníků v přes 150 do 300 mm | kus | 33 | 0 | 33 |  | 0 | 0.059 | 1.947 |  | 0 | 21 | 0 | 0 |  | CS ÚRS 2022 01 | 1
[7 empty] | Plný popis: | Zazdívka zhlaví stropních trámů nebo válcovaných nosníků pálenými cihlami válcovaných nosníků, výšky přes 150 do 300 mm | [10 empty] | _
_
[7 empty] | Výkaz výměr: | Výkres č. D.1.2 b-04 |  |  |  | 0 | [6 empty] | _
[8 empty] | Ocel kce tribuny - kotvení ve stěně - nosník N1; 4,0 |  |  |  | 4 | [6 empty] | _
[8 empty] | Ocel kce tribuny - kotvení ve stěně - rám R1; 13,0 |  |  |  | 13 | [6 empty] | _
[8 empty] | Ocel kce tribuny - kotvení ve stěně - rám R2; 8,0 |  |  |  | 8 | [6 empty] | _
[8 empty] | Ocel kce tribuny - kotvení ve stěně - rám R3; 8,0 |  |  |  | 8 | [6 empty] | _
[5 empty] | 2 | SP | 411386621 | Zabetonování prostupů v instalačních šachtách ze suchých směsí pl přes 0,09 do 0,25 m2 ve stropech | kus | 33 | 0 | 33 |  | 0 | 0.05351 | 1.7658 |  | 0 | 21 | 0 | 0 |  | CS ÚRS 2022 01 | 1
[7 empty] | Plný popis: | Zabetonování prostupů v instalačních šachtách ve stropech železobetonových ze suchých směsí, včetně bednění, odbednění, výztuže a zajištění potrubí skelnou vatou s folií (materiál v ceně), plochy přes 0,09 do 0,25 m2 | [10 empty] | _
_
[7 empty] | Výkaz výměr: | Výkres č. D.1.2 b-04 |  |  |  | 0 | [6 empty] | _
[8 empty] | Ocel kce tribuny - kotvení ve stěně - nosník N1; 4,0 |  |  |  | 4 | [6 empty] | _
[8 empty] | Ocel kce tribuny - kotvení ve stěně - rám R1; 13,0 |  |  |  | 13 | [6 empty] | _
[8 empty] | Ocel kce tribuny - kotvení ve stěně - rám R2; 8,0 |  |  |  | 8 | [6 empty] | _
[8 empty] | Ocel kce tribuny - kotvení ve stěně - rám R3; 8,0 |  |  |  | 8 | [6 empty] | _
[5 empty] | 3 | SP | 411354249 | Bednění stropů ztracené z hraněných trapézových vln v 60 mm plech pozinkovaný tl 1,0 mm | m2 | 12.095 | 0 | 12.095 |  | 0 | 0.01053 | 0.12736 |  | 0 | 21 | 0 | 0 |  | CS ÚRS 2022 01 | 1
[7 empty] | Plný popis: | Bednění stropů ztracené ocelové žebrované ze širokých tenkostěnných ohýbaných profilů (hraněných trapézových vln), bez úpravy povrchu otevřeného podhledu, bez podpěrné konstrukce, s osazením nasucho na zdech do připravených ozubů, popř. na rovných zdech, trámech, průvlacích, do traverz s povrchem pozinkovaným, výšky vln 60 mm, tl. plechu 1,00 mm | [10 empty] | _
_
[7 empty] | Výkaz výměr: | Výkres č. D.1.2 b-07.1 |  |  |  | 0 | [6 empty] | _
[8 empty] | Strop tribuny ve střední část; 4,10*2,95 |  |  |  | 12.095 | [6 empty] | _
[5 empty] | 4 | SP | 411322424 | Stropy trámové nebo kazetové ze ŽB tř. C 25/30 | m3 | 0.94744 | 0 | 0.94744 |  | 0 | 2.502 | 2.3705 |  | 0 | 21 | 0 | 0 |  | CS ÚRS 2022 01 | 1
[7 empty] | Plný popis: | Stropy z betonu železového (bez výztuže) trámových, žebrových, kazetových nebo vložkových z tvárnic nebo z hraněných či zaoblených vln zabudovaného plechového bednění tř. C 25/30 | [10 empty] | _
_
[7 empty] | Výkaz výměr: | Výkres č. D.1.2 b-07.1 |  |  |  | 0 | [6 empty] | _
[8 empty] | Strop tribuny ve střední část; 4,10*2,95*(0,055*1/3+0,06) |  |  |  | 0.94744 | [6 empty] | _
[5 empty] | 5 | SP | 411362021 | Výztuž stropů svařovanými sítěmi Kari | t | 0.11128 | 0 | 0.11128 |  | 0 | 1.0628 | 0.11826 |  | 0 | 21 | 0 | 0 |  | CS ÚRS 2022 01 | 1
[7 empty] | Plný popis: | Výztuž stropů prostě uložených, vetknutých, spojitých, deskových, trámových (žebrových, kazetových), s keramickými a jinými vložkami, konsolových nebo balkonových, hřibových včetně hlavic hřibových sloupů, plochých střech a pro zavěšení železobetonových podhledů ze svařovaných sítí z drátů typu KARI | [10 empty] | _
_
[7 empty] | Výkaz výměr: | Síť KARI 8x150/8x150 = 7,667 kg/m2; |  |  |  | 0 | [6 empty] | _
[8 empty] | Výkres č. D.1.2 b-07.1 |  |  |  | 0 | [6 empty] | _
[8 empty] | Strop tribuny ve střední část; 4,10*2,95*7,667*1,20*0,001 |  |  |  | 0.11128 | [6 empty] | _
[5 empty] | 6 | SP | 411351011 | Zřízení bednění stropů deskových tl přes 5 do 25 cm bez podpěrné kce | m2 | 1.6215 | 0 | 1.6215 |  | 0 | 0.00533 | 0.0086426 |  | 0 | 21 | 0 | 0 |  | CS ÚRS 2022 01 | 1
[7 empty] | Plný popis: | Bednění stropních konstrukcí - bez podpěrné konstrukce desek tloušťky stropní desky přes 5 do 25 cm zřízení | [10 empty] | _
_
[7 empty] | Výkaz výměr: | Výkres č. D.1.2 b-07.1 |  |  |  | 0 | [6 empty] | _
[8 empty] | Strop tribuny ve střední část; (4,10+2,95)*2*(0,055+0,06) |  |  |  | 1.6215 | [6 empty] | _
[5 empty] | 7 | SP | 411351012 | Odstranění bednění stropů deskových tl přes 5 do 25 cm bez podpěrné kce | m2 | 1.621 | 0 | 1.621 |  | 0 |  | 0 |  | 0 | 21 | 0 | 0 |  | CS ÚRS 2022 01 | 1
[7 empty] | Plný popis: | Bednění stropních konstrukcí - bez podpěrné konstrukce desek tloušťky stropní desky přes 5 do 25 cm odstranění | [10 empty] | _
_
_
[8 empty] | 006: Úpravy povrchu | [5 empty] | 0 |  | 2.6451 |  | 0 | _ | 0 | 0 |  |  | 6
[5 empty] | 1 | SP | 642942611 | Osazování zárubní nebo rámů dveřních kovových do 2,5 m2 na montážní pěnu | kus | 7 | 0 | 7 |  | 0 | 0.00048 | 0.00336 |  | 0 | 21 | 0 | 0 |  | CS ÚRS 2022 01 | 1
[7 empty] | Plný popis: | Osazování zárubní nebo rámů kovových dveřních lisovaných nebo z úhelníků bez dveřních křídel na montážní pěnu, plochy otvoru do 2,5 m2 | [10 empty] | _
_
[7 empty] | Výkaz výměr: | Výkres č. D-15, dle výkazu dveří |  |  |  | 0 | [6 empty] | _
[8 empty] | Pro dveře 900/1970, dle ozn."D03"; 6 |  |  |  | 6 | [6 empty] | _
[8 empty] | Pro dveře 900/1970, dle ozn."D013"; 1 |  |  |  | 1 | [6 empty] | _
[5 empty] | 2 | H | 55331488 | zárubeň jednokřídlá ocelová pro zdění tl stěny 110-150mm rozměru 900/1970, 2100mm | kus | 7 | 0 | 7 |  | 0 | 0.01553 | 0.10871 |  | 0 | 21 | 0 | 0 |  | CS ÚRS 2022 01 | 1
[7 empty] | Plný popis: | [11 empty] | _
_
[7 empty] | Výkaz výměr: | Výkres č. D-15, dle výkazu dveří |  |  |  | 0 | [6 empty] | _
[8 empty] | Pro dveře 900/1970, dle ozn."D03"; 6 |  |  |  | 6 | [6 empty] | _
[8 empty] | Pro dveře 900/1970, dle ozn."D013"; 1 |  |  |  | 1 | [6 empty] | _
[5 empty] | 3 | SP | 642945111 | Osazování protipožárních nebo protiplynových zárubní dveří jednokřídlových do 2,5 m2 | kus | 3 | 0 | 3 |  | 0 | 0.4417 | 1.3251 |  | 0 | 21 | 0 | 0 |  | CS ÚRS 2022 01 | 1
[7 empty] | Plný popis: | Osazování ocelových zárubní protipožárních nebo protiplynových dveří do vynechaného otvoru, s obetonováním, dveří jednokřídlových do 2,5 m2 | [10 empty] | _
_
[7 empty] | Výkaz výměr: | Výkres č. D-15, dle výkazu dveří |  |  |  | 0 | [6 empty] | _
[8 empty] | Pro dveře 900/1970, dle ozn."D51"; 2 |  |  |  | 2 | [6 empty] | _
[8 empty] | Pro dveře 900/1970, dle ozn."D52"; 1 |  |  |  | 1 | [6 empty] | _
[5 empty] | 4 | H | 55331563 | zárubeň jednokřídlá ocelová pro zdění s protipožární úpravou tl stěny 110-150mm rozměru 900/1970, 2100mm | kus | 3 | 0 | 3 |  | 0 | 0.01553 | 0.04659 |  | 0 | 21 | 0 | 0 |  | CS ÚRS 2022 01 | 1
[7 empty] | Plný popis: | [11 empty] | _
_
[7 empty] | Výkaz výměr: | Výkres č. D-15, dle výkazu dveří |  |  |  | 0 | [6 empty] | _
[8 empty] | Pro dveře 900/1970, PO, dle ozn."D51"; 2 |  |  |  | 2 | [6 empty] | _
[8 empty] | Pro dveře 900/1970, PO, dle ozn."D52"; 1 |  |  |  | 1 | [6 empty] | _
[5 empty] | 5 | SP | 642945112 | Osazování protipožárních nebo protiplynových zárubní dveří dvoukřídlových přes 2,5 do 6,5 m2 | kus | 2 | 0 | 2 |  | 0 | 0.54769 | 1.0954 |  | 0 | 21 | 0 | 0 |  | CS ÚRS 2022 01 | 1
[7 empty] | Plný popis: | Osazování ocelových zárubní protipožárních nebo protiplynových dveří do vynechaného otvoru, s obetonováním, dveří dvoukřídlových přes 2,5 do 6,5 m2 | [10 empty] | _
_
[7 empty] | Výkaz výměr: | Výkres č. D-15, dle výkazu dveří |  |  |  | 0 | [6 empty] | _
[8 empty] | Pro dveře 1850/2200, dle ozn."D44"; 2 |  |  |  | 2 | [6 empty] | _
[5 empty] | 6 | H | 55331-D44-Z | zárubeň ocelová pro běžné zdění a pórobeton s drážkou 150 dvoukřídlá 1850/2200 | kus | 2 | 0 | 2 |  | 0 | 0.033 | 0.066 |  | 0 | 21 | 0 | 0 |  | VLASTNÍ | 1
[7 empty] | Plný popis: | zárubeň ocelová pro porobeton s drážkou 150 1600 dvoukřídlá | [10 empty] | _
_
[7 empty] | Výkaz výměr: | Výkres č. D-15, dle výkazu dveří |  |  |  | 0 | [6 empty] | _
[8 empty] | Pro dveře 1850/2200, dle ozn."D44"; 2 |  |  |  | 2 | [6 empty] | _
_
[8 empty] | 0061: Vnitřní omítky | [5 empty] | 0 |  | 8.0076 |  | 0 | _ | 0 | 0 |  |  | 4
[5 empty] | 1 | SP | 612131121 | Penetrační disperzní nátěr vnitřních stěn nanášený ručně | m2 | 714.966 | 0 | 714.966 |  | 0 | 0.00026 | 0.18589 |  | 0 | 21 | 0 | 0 |  | CS ÚRS 2022 01 | 1
[7 empty] | Plný popis: | Podkladní a spojovací vrstva vnitřních omítaných ploch penetrace disperzní nanášená ručně stěn | [10 empty] | _
_
[5 empty] | 2 | SP | 612142001 | Potažení vnitřních stěn sklovláknitým pletivem vtlačeným do tenkovrstvé hmoty | m2 | 714.966 | 0 | 714.966 |  | 0 | 0.00438 | 3.1316 |  | 0 | 21 | 0 | 0 |  | CS ÚRS 2022 01 | 1
[7 empty] | Plný popis: | Potažení vnitřních ploch pletivem v ploše nebo pruzích, na plném podkladu sklovláknitým vtlačením do tmelu stěn | [10 empty] | _
_
[5 empty] | 3 | SP | 612323111 | Vápenocementová omítka hladkých vnitřních stěn tloušťky do 5 mm nanášená ručně | m2 | 714.9655 | 0 | 714.9655 |  | 0 | 0.00656 | 4.6902 |  | 0 | 21 | 0 | 0 |  | CS ÚRS 2022 01 | 1
[7 empty] | Plný popis: | Omítka vápenocementová vnitřních ploch hladkých nanášená ručně jednovrstvá hladká, na neomítnutý bezesparý podklad, tloušťky do 5 mm stěn | [10 empty] | _
_
[7 empty] | Výkaz výměr: | Výkres č. D-05, 1.NP, výměra pro vni. omítky: |  |  |  | 0 | [6 empty] | _
[8 empty] | M.č. 119 - tech. místnost; (2,00+4,00)*2*3,00-0,90*2,00 |  |  |  | 34.2 | [6 empty] | _
[8 empty] | M.č. 120 - brusírna; (3,62+4,00)*2*3,00-1,15*2,05-0,90*2,00 |  |  |  | 41.5625 | [6 empty] | _
[8 empty] | Pří-počet špalet; (2,05*2+1,15)*0,15 |  |  |  | 0.7875 | [6 empty] | _
[8 empty] | M.č. 121 - prádelna-sušárna; (7,00+1,85)*2*3,00-6,00*0,75-0,90*2,00 |  |  |  | 46.8 | [6 empty] | _
[8 empty] | M.č. 122 - sklad; (7,00+1,85)*2*3,00-6,00*0,75-0,90*2,00 |  |  |  | 46.8 | [6 empty] | _
[8 empty] | M.č. 123 - chodba; (18,14+4,00)*2*3,00-12,00*0,75-1,15*2,05*2-0,90*2,00*3 |  |  |  | 113.725 | [6 empty] | _
[8 empty] | Pří-počet špalet; (2,05*2+1,15)*0,15+0,90*2*3,00 |  |  |  | 6.1875 | [6 empty] | _
[8 empty] | M.č. 133 - chodba; (7,43+4,00)*2*3,00-1,85*2,20*3-0,90*2,00*2-1,80*2,80*2 |  |  |  | 42.69 | [6 empty] | _
[8 empty] | M.č. 134 - chodba; (27,60+4,00)*2*3,00-0,90*2,00*11 |  |  |  | 169.8 | [6 empty] | _
[8 empty] | Pří-počet špalet; (2,05*2+1,15)*0,15*8 |  |  |  | 6.3 | [6 empty] | _
[8 empty] | M.č. 135 - prádelna+suš.; (16,75+1,85)*2*3,00-0,90*2,00 |  |  |  | 109.8 | [6 empty] | _
[8 empty] | M.č. 136 - sklad+brusírna; (8,30+1,85)*2*3,00-0,90*2,00 |  |  |  | 59.1 | [6 empty] | _
[8 empty] | =výměra 1.NP |  |  |  | 677.7525 | [6 empty] | _
[8 empty] | Výkres č. D-05 |  |  |  | 0 | [6 empty] | _
[8 empty] | Štítová vnitřní část pod tribunou na +3,730; ((4,25+2,00)*3,97-4,85*3,57*0,5)*2 |  |  |  | 32.3105 | [6 empty] | _
[8 empty] | Odpočet dveř. otvor; -1,15*2,05 |  |  |  | -2.3575 | [6 empty] | _
[8 empty] | M.č.133 před dveřmi; 1,65*2,20*2 |  |  |  | 7.26 | [6 empty] | _
[8 empty] | =1.NP |  |  |  | 37.213 | [6 empty] | _
[5 empty] | 4 | SP | 629991011 | Zakrytí výplní otvorů a svislých ploch fólií přilepenou lepící páskou | m2 | 33 | 0 | 33 |  | 0 |  | 0 |  | 0 | 21 | 0 | 0 |  | CS ÚRS 2022 01 | 1
[7 empty] | Plný popis: | Zakrytí vnějších ploch před znečištěním včetně pozdějšího odkrytí výplní otvorů a svislých ploch fólií přilepenou lepící páskou | [10 empty] | _
_
[7 empty] | Výkaz výměr: | Výkres č. D-15, výplň otvorů, vnější a vnitřních: |  |  |  | 0 | [6 empty] | _
[8 empty] | Pro okna interierová: |  |  |  | 0 | [6 empty] | _
[8 empty] | Pro okno 2000/750, ozn."C02" (2x); 2,00*0,75*11*2 |  |  |  | 33 | [6 empty] | _
_
[8 empty] | 0063: Úpravy povrchů -podlahy | [5 empty] | 0 |  | 160.0263 |  | 0 | _ | 0 | 0 |  |  | 10
[5 empty] | 1 | SP | 632481213 | Separační vrstva z PE fólie | m2 | 225.23 | 0 | 225.23 |  | 0 | 0.00013 | 0.02928 |  | 0 | 21 | 0 | 0 |  | CS ÚRS 2022 01 | 1
[7 empty] | Plný popis: | Separační vrstva k oddělení podlahových vrstev z polyetylénové fólie | [10 empty] | _
_
[7 empty] | Výkaz výměr: | Výkres č. D-05 |  |  |  | 0 | [6 empty] | _
[8 empty] | Podlaha ozn."PDL1" - M.č.123,133,134; (42,81+29,65+58,22) |  |  |  | 130.68 | [6 empty] | _
[8 empty] | Podlaha ozn."PDL2" - M.č.119,120,121,122,135,136; (7,8+14,5+12,95+12,95+30,99+15,36) |  |  |  | 94.55 | [6 empty] | _
[5 empty] | 2 | SP | 634112113 | Obvodová dilatace podlahovým páskem z pěnového PE mezi stěnou a mazaninou nebo potěrem v 80 mm | m | 385.2 | 0 | 385.2 |  | 0 | 2e-05 | 0.007704 |  | 0 | 21 | 0 | 0 |  | CS ÚRS 2022 01 | 1
[7 empty] | Plný popis: | Obvodová dilatace mezi stěnou a mazaninou nebo potěrem podlahovým páskem z pěnového PE tl. do 10 mm, výšky 80 mm | [10 empty] | _
_
[7 empty] | Výkaz výměr: | Výkres č- D-05, 1.NP |  |  |  | 0 | [6 empty] | _
[8 empty] | M.č. 119 - tech. místnost; (2,00+4,00)*2 |  |  |  | 12 | [6 empty] | _
[8 empty] | M.č. 120 - brusírna; (3,625+4,00)*2 |  |  |  | 15.25 | [6 empty] | _
[8 empty] | M.č. 121 - prádelna-sušárna; (7,00+1,85)*2 |  |  |  | 17.7 | [6 empty] | _
[8 empty] | M.č. 122 - sklad; (7,00+1,85)*2 |  |  |  | 17.7 | [6 empty] | _
[8 empty] | M.č. 123 - chodba; (18,145+4,00+0,90+0,30)*2 |  |  |  | 46.69 | [6 empty] | _
[8 empty] | M.č. 133 - chodba; (7,435+4,00)*2 |  |  |  | 22.87 | [6 empty] | _
[8 empty] | M.č. 134 - chodba; (27,595+4,00+0,90*2+0,30*2)*2 |  |  |  | 67.99 | [6 empty] | _
[8 empty] | M.č. 135 - prádelna+suš.; (16,75+1,85)*2 |  |  |  | 37.2 | [6 empty] | _
[8 empty] | M.č. 136 - sklad+brusírna; (8,30+1,85)*2 |  |  |  | 20.3 | [6 empty] | _
[8 empty] | Pod tribunou - skladba "PDL4"; (60,70+3,05)*2 |  |  |  | 127.5 | [6 empty] | _
[8 empty] | =výměra 1.NP |  |  |  | 385.2 | [6 empty] | _
[5 empty] | 3 | SP | 631311116 | Mazanina tl přes 50 do 80 mm z betonu prostého bez zvýšených nároků na prostředí tř. C 25/30 | m3 | 17.1175 | 0 | 17.1175 |  | 0 | 2.5019 | 42.8257 |  | 0 | 21 | 0 | 0 |  | CS ÚRS 2022 01 | 1
[7 empty] | Plný popis: | Mazanina z betonu prostého bez zvýšených nároků na prostředí tl. přes 50 do 80 mm tř. C 25/30 | [10 empty] | _
_
[7 empty] | Výkaz výměr: | Výkres č. D - 05 |  |  |  | 0 | [6 empty] | _
[8 empty] | Podlaha ozn."PDL1" - M.č.123,133,134; (42,81+29,65+58,22)*0,076 |  |  |  | 9.9317 | [6 empty] | _
[8 empty] | Podlaha ozn."PDL2" - M.č.119,120,121,122,135,136; (7,8+14,5+12,95+12,95+30,99+15,36)*0,076 |  |  |  | 7.1858 | [6 empty] | _
[8 empty] | =mazanina v 1.NP |  |  |  | 17.1175 | [6 empty] | _
[5 empty] | 4 | SP | 631319011 | Příplatek k mazanině tl přes 50 do 80 mm za přehlazení povrchu | m3 | 17.117 | 0 | 17.117 |  | 0 |  | 0 |  | 0 | 21 | 0 | 0 |  | CS ÚRS 2022 01 | 1
[7 empty] | Plný popis: | Příplatek k cenám mazanin za úpravu povrchu mazaniny přehlazením, mazanina tl. přes 50 do 80 mm | [10 empty] | _
_
[5 empty] | 5 | SP | 631319171 | Příplatek k mazanině tl přes 50 do 80 mm za stržení povrchu spodní vrstvy před vložením výztuže | m3 | 17.117 | 0 | 17.117 |  | 0 |  | 0 |  | 0 | 21 | 0 | 0 |  | CS ÚRS 2022 01 | 1
[7 empty] | Plný popis: | Příplatek k cenám mazanin za stržení povrchu spodní vrstvy mazaniny latí před vložením výztuže nebo pletiva pro tl. obou vrstev mazaniny přes 50 do 80 mm | [10 empty] | _
_
[5 empty] | 6 | SP | 631362021 | Výztuž mazanin svařovanými sítěmi Kari | t | 0.81894 | 0 | 0.81894 |  | 0 | 1.0628 | 0.87034 |  | 0 | 21 | 0 | 0 |  | CS ÚRS 2022 01 | 1
[7 empty] | Plný popis: | Výztuž mazanin ze svařovaných sítí z drátů typu KARI | [10 empty] | _
_
[7 empty] | Výkaz výměr: | Síť KARI 6/150/150 = 3,03kg/m2 |  |  |  | 0 | [6 empty] | _
[8 empty] | Výkres č. D-05 |  |  |  | 0 | [6 empty] | _
[8 empty] | Podlaha ozn."PDL1" - M.č.123,133,134; (42,81+29,65+58,22)*3,03*1,20*0,001 |  |  |  | 0.47515 | [6 empty] | _
[8 empty] | Podlaha ozn."PDL2" - M.č.119,120,121,122,135,136; (7,8+14,5+12,95+12,95+30,99+15,36)*3,03*1,20*0,001 |  |  |  | 0.34378 | [6 empty] | _
[5 empty] | 7 | SP | 631311136 | Mazanina tl přes 120 do 240 mm z betonu prostého bez zvýšených nároků na prostředí tř. C 25/30 | m3 | 45.5432 | 0 | 45.5432 |  | 0 | 2.5019 | 113.9432 |  | 0 | 21 | 0 | 0 |  | CS ÚRS 2022 01 | 1
[7 empty] | Plný popis: | Mazanina z betonu prostého bez zvýšených nároků na prostředí tl. přes 120 do 240 mm tř. C 25/30 | [10 empty] | _
_
[7 empty] | Výkaz výměr: | Výkres č. D-05 |  |  |  | 0 | [6 empty] | _
[8 empty] | Pod tribunou - skladba "PDL4"; 60,70*3,05*0,246 |  |  |  | 45.5432 | [6 empty] | _
[5 empty] | 8 | SP | 631319013 | Příplatek k mazanině tl přes 120 do 240 mm za přehlazení povrchu | m3 | 45.543 | 0 | 45.543 |  | 0 |  | 0 |  | 0 | 21 | 0 | 0 |  | CS ÚRS 2022 01 | 1
[7 empty] | Plný popis: | Příplatek k cenám mazanin za úpravu povrchu mazaniny přehlazením, mazanina tl. přes 120 do 240 mm | [10 empty] | _
_
[5 empty] | 9 | SP | 631319204 | Příplatek k mazaninám za přidání ocelových vláken (drátkobeton) pro objemové vyztužení 30 kg/m3 | m3 | 45.543 | 0 | 45.543 |  | 0 | 0.0303 | 1.38 |  | 0 | 21 | 0 | 0 |  | CS ÚRS 2022 01 | 1
[7 empty] | Plný popis: | Příplatek k cenám betonových mazanin za vyztužení ocelovými vlákny (drátkobeton) objemové vyztužení 30 kg/m3 | [10 empty] | _
_
[5 empty] | 10 | SP | 633121112 | Povrchová úprava průmyslových podlah pro střední provoz vsypovou směsí s příměsí korundu tl 3 mm | m2 | 185.135 | 0 | 185.135 |  | 0 | 0.00524 | 0.97011 |  | 0 | 21 | 0 | 0 |  | CS ÚRS 2022 01 | 1
[7 empty] | Plný popis: | Povrchová úprava vsypovou směsí průmyslových betonových podlah středně těžký provoz s přísadou korundu, tl. 3 mm | [10 empty] | _
_
[7 empty] | Výkaz výměr: | Výkres č. D-05 |  |  |  | 0 | [6 empty] | _
[8 empty] | Pod tribunou - skladba "PDL4"; 60,70*3,05 |  |  |  | 185.135 | [6 empty] | _
_
[8 empty] | 009: Ostatní konstrukce a práce | [5 empty] | 0 |  | 0.25474 |  | 5.082 | _ | 0 | 0 |  |  | 9
[5 empty] | 1 | SP | 953961121 | Kotvy chemickým tmelem M 36 hl 330 mm do betonu, ŽB nebo kamene s vyvrtáním otvoru | kus | 66 | 0 | 66 |  | 0 | 0.00036 | 0.02376 |  | 0 | 21 | 0 | 0 |  | CS ÚRS 2022 01 | 1
[7 empty] | Plný popis: | Kotvy chemické s vyvrtáním otvoru do betonu, železobetonu nebo tvrdého kamene tmel, velikost M 36, hloubka 330 mm | [10 empty] | _
_
[7 empty] | Výkaz výměr: | Výkres č. D.1.2 b-04 |  |  |  | 0 | [6 empty] | _
[8 empty] | Ocel kce tribuny - kotvení ve stěně - nosník N1; 4,0*2 |  |  |  | 8 | [6 empty] | _
[8 empty] | Ocel kce tribuny - kotvení ve stěně - rám R1; 13,0*2 |  |  |  | 26 | [6 empty] | _
[8 empty] | Ocel kce tribuny - kotvení ve stěně - rám R2; 8,0*2 |  |  |  | 16 | [6 empty] | _
[8 empty] | Ocel kce tribuny - kotvení ve stěně - rám R3; 8,0*2 |  |  |  | 16 | [6 empty] | _
[5 empty] | 2 | SP | 953965161 | Kotevní šroub pro chemické kotvy M 30 dl 380 mm | kus | 66 | 0 | 66 |  | 0 | 0.00196 | 0.12936 |  | 0 | 21 | 0 | 0 |  | CS ÚRS 2022 01 | 1
[7 empty] | Plný popis: | Kotvy chemické s vyvrtáním otvoru kotevní šrouby pro chemické kotvy, velikost M 30, délka 380 mm | [10 empty] | _
_
[5 empty] | 3 | SP | 971035441 | Vybourání otvorů ve zdivu cihelném pl do 0,25 m2 na MC tl do 300 mm | kus | 33 | 0 | 33 |  | 0 |  | 0 | 0.154 | 5.082 | 21 | 0 | 0 |  | CS ÚRS 2022 01 | 1
[7 empty] | Plný popis: | Vybourání otvorů ve zdivu základovém nebo nadzákladovém z cihel, tvárnic, příčkovek z cihel pálených na maltu cementovou plochy do 0,25 m2, tl. do 300 mm | [10 empty] | _
_
[7 empty] | Výkaz výměr: | Výkres č. D.1.2 b-04 |  |  |  | 0 | [6 empty] | _
[8 empty] | Ocel kce tribuny - kotvení ve stěně - nosník N1; 4,0 |  |  |  | 4 | [6 empty] | _
[8 empty] | Ocel kce tribuny - kotvení ve stěně - rám R1; 13,0 |  |  |  | 13 | [6 empty] | _
[8 empty] | Ocel kce tribuny - kotvení ve stěně - rám R2; 8,0 |  |  |  | 8 | [6 empty] | _
[8 empty] | Ocel kce tribuny - kotvení ve stěně - rám R3; 8,0 |  |  |  | 8 | [6 empty] | _
[5 empty] | 4 | SP | 953961116 | Kotvy chemickým tmelem M 24 hl 210 mm do betonu, ŽB nebo kamene s vyvrtáním otvoru | kus | 70 | 0 | 70 |  | 0 | 0.00011 | 0.0077 |  | 0 | 21 | 0 | 0 |  | CS ÚRS 2022 01 | 1
[7 empty] | Plný popis: | Kotvy chemické s vyvrtáním otvoru do betonu, železobetonu nebo tvrdého kamene tmel, velikost M 24, hloubka 210 mm | [10 empty] | _
_
[7 empty] | Výkaz výměr: | Výkres č. D.1.2 b-04 |  |  |  | 0 | [6 empty] | _
[8 empty] | Ocel kce tribuny - kotvení do základů - rám R1; 13,0*2 |  |  |  | 26 | [6 empty] | _
[8 empty] | Ocel kce tribuny - kotvení do základů - rám R2; 8,0*2 |  |  |  | 16 | [6 empty] | _
[8 empty] | Ocel kce tribuny - kotvení do základů - rám R3; 8,0*2 |  |  |  | 16 | [6 empty] | _
[8 empty] | Ocel kce tribuny - kotvení do základů - sloup S1; 2,0*2 |  |  |  | 4 | [6 empty] | _
[8 empty] | Ocel kce tribuny - kotvení do základů - sloup S2; 1,0*2 |  |  |  | 2 | [6 empty] | _
[8 empty] | Ocel kce tribuny - kotvení do základů - sloup S3; 1,0*2 |  |  |  | 2 | [6 empty] | _
[8 empty] | Ocel kce tribuny - kotvení do základů - sloup S4; 1,0*2 |  |  |  | 2 | [6 empty] | _
[8 empty] | Ocel kce tribuny - kotvení do základů - sloup S5; 1,0*2 |  |  |  | 2 | [6 empty] | _
[5 empty] | 5 | SP | 953965141 | Kotevní šroub pro chemické kotvy M 20 dl 240 mm | kus | 70 | 0 | 70 |  | 0 | 0.00056 | 0.0392 |  | 0 | 21 | 0 | 0 |  | CS ÚRS 2022 01 | 1
[7 empty] | Plný popis: | Kotvy chemické s vyvrtáním otvoru kotevní šrouby pro chemické kotvy, velikost M 20, délka 240 mm | [10 empty] | _
_
[5 empty] | 6 | SP | 952901111 | Vyčištění budov bytové a občanské výstavby při výšce podlaží do 4 m | m2 | 454.5 | 0 | 454.5 |  | 0 | 4e-05 | 0.01818 |  | 0 | 21 | 0 | 0 |  | CS ÚRS 2022 01 | 1
[7 empty] | Plný popis: | Vyčištění budov nebo objektů před předáním do užívání budov bytové nebo občanské výstavby, světlé výšky podlaží do 4 m | [10 empty] | _
_
[7 empty] | Výkaz výměr: | Výkres č. D-05 |  |  |  | 0 | [6 empty] | _
[8 empty] | 1.NP - rekonstruovaná část ZS; 60,60*7,50 |  |  |  | 454.5 | [6 empty] | _
[5 empty] | 7 | SP | 009-PO-01A | D+M, Výstražné a bezpečnostní značení a tabulky - dle tach zprávy Požárně bezpečnostního řešení | soubor | 1 | 0 | 1 |  | 0 |  | 0 |  | 0 | 21 | 0 | 0 |  | VLASTNÍ | 1
[7 empty] | Plný popis: | [11 empty] | _
_
[5 empty] | 8 | SP | 953943211 | Osazování hasicího přístroje | kus | 3 | 0 | 3 |  | 0 | 0.00018 | 0.00054 |  | 0 | 21 | 0 | 0 |  | CS ÚRS 2022 01 | 1
[7 empty] | Plný popis: | Osazování drobných kovových předmětů kotvených do stěny hasicího přístroje | [10 empty] | _
_
[5 empty] | 9 | H | 44932114 | přístroj hasicí ruční práškový 6kg s has. schopností 113B | kus | 3 | 0 | 3 |  | 0 | 0.012 | 0.036 |  | 0 | 21 | 0 | 0 |  | CS ÚRS 2022 01 | 1
[7 empty] | Plný popis: | [11 empty] | _
_
_
[8 empty] | 0094: Lešení | [5 empty] | 0 |  | 0.033371 |  | 0 | _ | 0 | 0 |  |  | 1
[5 empty] | 1 | SP | 949101111 | Lešení pomocné pro objekty pozemních staveb s lešeňovou podlahou v do 1,9 m zatížení do 150 kg/m2 | m2 | 256.7 | 0 | 256.7 |  | 0 | 0.00013 | 0.033371 |  | 0 | 21 | 0 | 0 |  | CS ÚRS 2022 01 | 1
[7 empty] | Plný popis: | Lešení pomocné pracovní pro objekty pozemních staveb pro zatížení do 150 kg/m2, o výšce lešeňové podlahy do 1,9 m | [10 empty] | _
_
[7 empty] | Výkaz výměr: | Výkres č. D-05, 1.NP, dle plochy místností: M.č. 119 až 123 |  |  |  | 0 | [6 empty] | _
[8 empty] | 7,80+14,50+12,95+12,95+42,81 |  |  |  | 91.01 | [6 empty] | _
[8 empty] | Výkres č. D-05, 1.NP, dle plochy místností: M.č. 132 až 136 |  |  |  | 0 | [6 empty] | _
[8 empty] | 31,47+29,65+58,22+30,99+15,36 |  |  |  | 165.69 | [6 empty] | _
_
[8 empty] | 0096: Bourací práce | [5 empty] | 0 |  | 0.000752 |  | 316.2585 | _ | 0 | 0 |  |  | 9
[5 empty] | 1 | SP | 981013714 | Demolice budov ze železobetonu podíl konstrukcí přes 20 do 25 % těžkou mechanizací | m3 | 180.886 | 0 | 180.886 |  | 0 |  | 0 | 0.54 | 97.6784 | 21 | 0 | 0 |  | CS ÚRS 2022 01 | 1
[7 empty] | Plný popis: | Demolice budov těžkými mechanizačními prostředky z monolitického nebo montovaného železobetonu včetně výplňového zdiva, s podílem konstrukcí přes 20 do 25 % | [10 empty] | _
_
[7 empty] | Výkaz výměr: | Výkres č. D-01 |  |  |  | 0 | [6 empty] | _
[8 empty] | Dle řezu výkres š. D03 - spodní část stáv tribuny; 60,70*2,98 |  |  |  | 180.886 | [6 empty] | _
[5 empty] | 2 | SP | 98101111x1 | Demolice budov ocelových jednostranně obitých postupným rozebíráním | m3 | 574.222 | 0 | 574.222 |  | 0 |  | 0 | 0.039 | 22.3947 | 21 | 0 | 0 |  | VLASTNÍ | 1
[7 empty] | Plný popis: | Demolice budov postupným rozebíráním dřevěných lehkých jednostranně obitých | [10 empty] | _
_
[7 empty] | Výkaz výměr: | Výkres č. D-01 |  |  |  | 0 | [6 empty] | _
[8 empty] | Dle řezu výkres š. D03 - horní část stáv tribuny; 60,70*9,46 |  |  |  | 574.222 | [6 empty] | _
[5 empty] | 3 | SP | 965042241 | Bourání podkladů pod dlažby nebo mazanin betonových nebo z litého asfaltu tl přes 100 mm pl přes 4 m2 | m3 | 88.015 | 0 | 88.015 |  | 0 |  | 0 | 2.2 | 193.633 | 21 | 0 | 0 |  | CS ÚRS 2022 01 | 1
[7 empty] | Plný popis: | Bourání mazanin betonových nebo z litého asfaltu tl. přes 100 mm, plochy přes 4 m2 | [10 empty] | _
_
[7 empty] | Výkaz výměr: | Výkres č. D-01 |  |  |  | 0 | [6 empty] | _
[8 empty] | Pod vni část tribuny; 60,70*7,25*0,20 |  |  |  | 88.015 | [6 empty] | _
[5 empty] | 4 | SP | 965049112 | Příplatek k bourání betonových mazanin za bourání mazanin se svařovanou sítí tl přes 100 mm | m3 | 88.015 | 0 | 88.015 |  | 0 |  | 0 | 0.029 | 2.5524 | 21 | 0 | 0 |  | CS ÚRS 2022 01 | 1
[7 empty] | Plný popis: | Bourání mazanin Příplatek k cenám za bourání mazanin betonových se svařovanou sítí, tl. přes 100 mm | [10 empty] | _
_
[5 empty] | 5 | SP | 977312114 | Řezání stávajících betonových mazanin vyztužených hl do 200 mm | m | 75.2 | 0 | 75.2 |  | 0 | 1e-05 | 0.000752 |  | 0 | 21 | 0 | 0 |  | CS ÚRS 2022 01 | 1
[7 empty] | Plný popis: | Řezání stávajících betonových mazanin s vyztužením hloubky přes 150 do 200 mm | [10 empty] | _
_
[7 empty] | Výkaz výměr: | Výkres č. D-01 |  |  |  | 0 | [6 empty] | _
[8 empty] | Pod vni část tribuny; (60,70+7,25*2) |  |  |  | 75.2 | [6 empty] | _
[5 empty] | 6 | SP | 997013152 | Vnitrostaveništní doprava suti a vybouraných hmot pro budovy v přes 6 do 9 m s omezením mechanizace | t | 321.3677 | 0 | 321.3677 |  | 0 |  | 0 |  | 0 | 21 | 0 | 0 |  | CS ÚRS 2022 01 | 1
[7 empty] | Plný popis: | Vnitrostaveništní doprava suti a vybouraných hmot vodorovně do 50 m svisle s omezením mechanizace pro budovy a haly výšky přes 6 do 9 m | [10 empty] | _
_
[5 empty] | 7 | SP | 997013501 | Odvoz suti a vybouraných hmot na skládku nebo meziskládku do 1 km se složením | t | 321.3677 | 0 | 321.3677 |  | 0 |  | 0 |  | 0 | 21 | 0 | 0 |  | CS ÚRS 2022 01 | 1
[7 empty] | Plný popis: | Odvoz suti a vybouraných hmot na skládku nebo meziskládku se složením, na vzdálenost do 1 km | [10 empty] | _
_
[5 empty] | 8 | SP | 997013509 | Příplatek k odvozu suti a vybouraných hmot na skládku ZKD 1 km přes 1 km | t | 1606.84 | 0 | 1606.84 |  | 0 |  | 0 |  | 0 | 21 | 0 | 0 |  | CS ÚRS 2022 01 | 1
[7 empty] | Plný popis: | Odvoz suti a vybouraných hmot na skládku nebo meziskládku se složením, na vzdálenost Příplatek k ceně za každý další i započatý 1 km přes 1 km | [10 empty] | _
_
[7 empty] | Výkaz výměr: | Suť do 6km; 321,368*5 |  |  |  | 1606.84 | [6 empty] | _
[5 empty] | 9 | SP | 997013871 | Poplatek za uložení stavebního odpadu na recyklační skládce (skládkovné) směsného stavebního a demoličního kód odpadu 17 09 04 | t | 321.368 | 0 | 321.368 |  | 0 |  | 0 |  | 0 | 21 | 0 | 0 |  | CS ÚRS 2022 01 | 1
[7 empty] | Plný popis: | Poplatek za uložení stavebního odpadu na recyklační skládce (skládkovné) směsného stavebního a demoličního zatříděného do Katalogu odpadů pod kódem 17 09 04 | [10 empty] | _
_
_
[8 empty] | 099: Přesun hmot HSV | [5 empty] | 0 |  | 0 |  | 0 | _ | 0 | 0 |  |  | 1
[5 empty] | 1 | SP | 998011002 | Přesun hmot pro budovy zděné v přes 6 do 12 m | t | 1323.7585 | 0 | 1323.7585 |  | 0 |  | 0 |  | 0 | 21 | 0 | 0 |  | CS ÚRS 2022 01 | 1
[7 empty] | Plný popis: | Přesun hmot pro budovy občanské výstavby, bydlení, výrobu a služby s nosnou svislou konstrukcí zděnou z cihel, tvárnic nebo kamene vodorovná dopravní vzdálenost do 100 m pro budovy výšky přes 6 do 12 m | [10 empty] | _
_
_
[8 empty] | 711: Izolace proti vodě | [5 empty] | 0 |  | 3.1443 |  | 0 | _ | 0 | 0 |  |  | 7
[5 empty] | 1 | SP | 711411001 | Provedení izolace proti tlakové vodě vodorovné za studena nátěrem penetračním | m2 | 440.075 | 0 | 440.075 |  | 0 |  | 0 |  | 0 | 21 | 0 | 0 |  | CS ÚRS 2022 01 | 1
[7 empty] | Plný popis: | Provedení izolace proti povrchové a podpovrchové tlakové vodě natěradly a tmely za studena na ploše vodorovné V nátěrem penetračním | [10 empty] | _
_
[7 empty] | Výkaz výměr: | Výkres č. D -05 a D - 09, na -0,250 |  |  |  | 0 | [6 empty] | _
[8 empty] | Vni část tribuny; 60,70*7,25 |  |  |  | 440.075 | [6 empty] | _
[5 empty] | 2 | SP | 711412001 | Provedení izolace proti tlakové vodě svislé za studena nátěrem penetračním | m2 | 18.8 | 0 | 18.8 |  | 0 |  | 0 |  | 0 | 21 | 0 | 0 |  | CS ÚRS 2022 01 | 1
[7 empty] | Plný popis: | Provedení izolace proti povrchové a podpovrchové tlakové vodě natěradly a tmely za studena na ploše svislé S nátěrem penetračním | [10 empty] | _
_
[7 empty] | Výkaz výměr: | Výkres č. D -05 a D - 09 |  |  |  | 0 | [6 empty] | _
[8 empty] | Vni část tribuny od -0,250 po 0,000; (60,70+7,25*2)*0,25 |  |  |  | 18.8 | [6 empty] | _
[5 empty] | 3 | H | 11163150 | lak penetrační asfaltový | t | 0.22944 | 0 | 0.22944 |  | 0 | 1 | 0.22944 |  | 0 | 21 | 0 | 0 |  | CS ÚRS 2022 01 | 1
[7 empty] | Plný popis: | lak asfaltový penetrační | [10 empty] | _
_
[7 empty] | Výkaz výměr: | (440,075+18,800)*0,5*0,001 |  |  |  | 0.22944 | [6 empty] | _
[5 empty] | 4 | SP | 711441559 | Provedení izolace proti tlakové vodě vodorovné přitavením pásu NAIP | m2 | 440.075 | 0 | 440.075 |  | 0 | 0.0004 | 0.17603 |  | 0 | 21 | 0 | 0 |  | CS ÚRS 2022 01 | 1
[7 empty] | Plný popis: | Provedení izolace proti povrchové a podpovrchové tlakové vodě pásy přitavením NAIP na ploše vodorovné V | [10 empty] | _
_
[7 empty] | Výkaz výměr: | Výkres č. D -05 a D - 09, na -0,250 |  |  |  | 0 | [6 empty] | _
[8 empty] | Vni část tribuny; 60,70*7,25 |  |  |  | 440.075 | [6 empty] | _
[5 empty] | 5 | SP | 711442559 | Provedení izolace proti tlakové vodě svislé přitavením pásu NAIP | m2 | 18.8 | 0 | 18.8 |  | 0 | 0.0004 | 0.00752 |  | 0 | 21 | 0 | 0 |  | CS ÚRS 2022 01 | 1
[7 empty] | Plný popis: | Provedení izolace proti povrchové a podpovrchové tlakové vodě pásy přitavením NAIP na ploše svislé S | [10 empty] | _
_
[7 empty] | Výkaz výměr: | Výkres č. D -05 a D - 09 |  |  |  | 0 | [6 empty] | _
[8 empty] | Vni část tribuny od -0,250 po 0,000; (60,70+7,25*2)*0,25 |  |  |  | 18.8 | [6 empty] | _
[5 empty] | 6 | H | 62836110 | pás asfaltový natavitelný oxidovaný tl 4,0mm s vložkou z hliníkové fólie / hliníkové fólie s textilií, se spalitelnou PE folií nebo jemnozrnným minerálním posypem | m2 | 459.815 | 10 | 505.7965 |  | 0 | 0.0054 | 2.7313 |  | 0 | 21 | 0 | 0 |  | CS ÚRS 2022 01 | 1
[7 empty] | Plný popis: | pás těžký asfaltovaný s Al folií nosnou vložkou | [10 empty] | _
_
[7 empty] | Výkaz výměr: | 440,075+18,800*1,05 |  |  |  | 459.815 | [6 empty] | _
[5 empty] | 7 | SP | 998711102 | Přesun hmot tonážní pro izolace proti vodě, vlhkosti a plynům v objektech v přes 6 do 12 m | t | 3.1443 | 0 | 3.1443 |  | 0 |  | 0 |  | 0 | 21 | 0 | 0 |  | CS ÚRS 2022 01 | 1
[7 empty] | Plný popis: | Přesun hmot pro izolace proti vodě, vlhkosti a plynům stanovený z hmotnosti přesunovaného materiálu vodorovná dopravní vzdálenost do 50 m v objektech výšky přes 6 do 12 m | [10 empty] | _
_
_
[8 empty] | 713: Izolace tepelné | [5 empty] | 0 |  | 0.91894 |  | 0 | _ | 0 | 0 |  |  | 3
[5 empty] | 1 | SP | 713121111 | Montáž izolace tepelné podlah volně kladenými rohožemi, pásy, dílci, deskami 1 vrstva | m2 | 225.23 | 0 | 225.23 |  | 0 |  | 0 |  | 0 | 21 | 0 | 0 |  | CS ÚRS 2022 01 | 1
[7 empty] | Plný popis: | Montáž tepelné izolace podlah rohožemi, pásy, deskami, dílci, bloky (izolační materiál ve specifikaci) kladenými volně jednovrstvá | [10 empty] | _
_
[7 empty] | Výkaz výměr: | Výkres č. D-05 |  |  |  | 0 | [6 empty] | _
[8 empty] | Podlaha ozn."PDL1" - M.č.123,133,134; (42,81+29,65+58,22) |  |  |  | 130.68 | [6 empty] | _
[8 empty] | Podlaha ozn."PDL2" - M.č.119,120,121,122,135,136; (7,8+14,5+12,95+12,95+30,99+15,36) |  |  |  | 94.55 | [6 empty] | _
[5 empty] | 2 | H | 28372319 | deska EPS 100 pro konstrukce s běžným zatížením lambda=0,037 tl 160mm | m2 | 225.23 | 2 | 229.7346 |  | 0 | 0.004 | 0.91894 |  | 0 | 21 | 0 | 0 |  | CS ÚRS 2022 01 | 1
[7 empty] | Plný popis: | deska EPS 100 pro trvalé zatížení v tlaku (max. 2000 kg/m2) tl 160mm | [10 empty] | _
_
[7 empty] | Výkaz výměr: | Výkres č. D-05 |  |  |  | 0 | [6 empty] | _
[8 empty] | Podlaha ozn."PDL1" - M.č.123,133,134; (42,81+29,65+58,22) |  |  |  | 130.68 | [6 empty] | _
[8 empty] | Podlaha ozn."PDL2" - M.č.119,120,121,122,135,136; (7,8+14,5+12,95+12,95+30,99+15,36) |  |  |  | 94.55 | [6 empty] | _
[5 empty] | 3 | SP | 998713102 | Přesun hmot tonážní pro izolace tepelné v objektech v přes 6 do 12 m | t | 0.91894 | 0 | 0.91894 |  | 0 |  | 0 |  | 0 | 21 | 0 | 0 |  | CS ÚRS 2022 01 | 1
[7 empty] | Plný popis: | Přesun hmot pro izolace tepelné stanovený z hmotnosti přesunovaného materiálu vodorovná dopravní vzdálenost do 50 m v objektech výšky přes 6 m do 12 m | [10 empty] | _
_
_
[8 empty] | 763: Konstrukce sádrokartonové | [5 empty] | 0 |  | 5.738 |  | 0 | _ | 0 | 0 |  |  | 5
[5 empty] | 1 | SP | 763161721 | SDK podkroví deska 1xDF 12,5 bez TI REI 15 dvouvrstvá spodní kce profil CD+UD na krokvových závěsech | m2 | 262.995 | 0 | 262.995 |  | 0 | 0.01315 | 3.4584 |  | 0 | 21 | 0 | 0 |  | CS ÚRS 2022 01 | 1
[7 empty] | Plný popis: | Podkroví ze sádrokartonových desek dvouvrstvá spodní konstrukce z ocelových profilů CD, UD na krokvových závěsech jednoduše opláštěná deskou protipožární DF, tl. 12,5 mm, bez TI, REI 15 | [10 empty] | _
_
[7 empty] | Výkaz výměr: | Výkres č. D-05, D-09 |  |  |  | 0 | [6 empty] | _
[8 empty] | 1.NP pod tribunou - skladba "STR5"; (5,925+18,145+7,435+27,595)*(2,15+2,30) |  |  |  | 262.995 | [6 empty] | _
[5 empty] | 2 | SP | 763131752 | Montáž jedné vrstvy tepelné izolace do SDK podhledu | m2 | 525.99 | 0 | 525.99 |  | 0 |  | 0 |  | 0 | 21 | 0 | 0 |  | CS ÚRS 2022 01 | 1
[7 empty] | Plný popis: | Podhled ze sádrokartonových desek ostatní práce a konstrukce na podhledech ze sádrokartonových desek montáž jedné vrstvy tepelné izolace | [10 empty] | _
_
[7 empty] | Výkaz výměr: | Výkres č. D-05, D-09 |  |  |  | 0 | [6 empty] | _
[8 empty] | 1.NP pod tribunou - skladba "STR5"; (5,925+18,145+7,435+27,595)*(2,15+2,30)*2 |  |  |  | 525.99 | [6 empty] | _
[5 empty] | 3 | H | 63148105 | deska tepelně izolační minerální univerzální lambda=0,038-0,039 tl 120mm | m2 | 525.99 | 2 | 536.5098 |  | 0 | 0.0042 | 2.2533 |  | 0 | 21 | 0 | 0 |  | CS ÚRS 2022 01 | 1
[7 empty] | Plný popis: | deska tepelně izolační minerální univerzální lambda=0,038-0,039 tl 120mm | [10 empty] | _
_
[7 empty] | Výkaz výměr: | Výkres č. D-05, D-09 |  |  |  | 0 | [6 empty] | _
[8 empty] | 1.NP pod tribunou - skladba "STR5"; (5,925+18,145+7,435+27,595)*(2,15+2,30)*2 |  |  |  | 525.99 | [6 empty] | _
[5 empty] | 4 | SP | 763131714 | SDK podhled základní penetrační nátěr | m2 | 262.995 | 0 | 262.995 |  | 0 | 0.0001 | 0.026299 |  | 0 | 21 | 0 | 0 |  | CS ÚRS 2022 01 | 1
[7 empty] | Plný popis: | Podhled ze sádrokartonových desek ostatní práce a konstrukce na podhledech ze sádrokartonových desek základní penetrační nátěr | [10 empty] | _
_
[7 empty] | Výkaz výměr: | Dle pol>SDK podhled; 262,995 |  |  |  | 262.995 | [6 empty] | _
[5 empty] | 5 | SP | 998763302 | Přesun hmot tonážní pro sádrokartonové konstrukce v objektech v přes 6 do 12 m | t | 5.738 | 0 | 5.738 |  | 0 |  | 0 |  | 0 | 21 | 0 | 0 |  | CS ÚRS 2022 01 | 1
[7 empty] | Plný popis: | Přesun hmot pro konstrukce montované z desek sádrokartonových, sádrovláknitých, cementovláknitých nebo cementových stanovený z hmotnosti přesunovaného materiálu vodorovná dopravní vzdálenost do 50 m v objektech výšky přes 6 do 12 m | [10 empty] | _
_
_
[8 empty] | 7663: Výplně otvoru vnitřní | [5 empty] | 0 |  | 0.54884 |  | 0 | _ | 0 | 0 |  |  | 16
[5 empty] | 1 | SP | 766622115 | Montáž plastových oken plochy přes 1 m2 pevných v do 1,5 m s rámem do zdiva | m2 | 9 | 0 | 9 |  | 0 | 0.00026 | 0.00234 |  | 0 | 21 | 0 | 0 |  | CS ÚRS 2022 01 | 1
[7 empty] | Plný popis: | Montáž oken plastových včetně montáže rámu plochy přes 1 m2 pevných do zdiva, výšky do 1,5 m | [10 empty] | _
_
[7 empty] | Výkaz výměr: | Výkres č. D-15, výplň otvorů: |  |  |  | 0 | [6 empty] | _
[8 empty] | Okno ozn. "C02" ; 2,00*0,75*6 |  |  |  | 9 | [6 empty] | _
[5 empty] | 2 | H | 61140-C02 | okno plastové2000/750, 1 kř., zasklení FIX, ozn. "C02" | kus | 6 | 0 | 6 |  | 0 | 0.0375 | 0.225 |  | 0 | 21 | 0 | 0 |  | VLASTNÍ | 1
[7 empty] | Plný popis: | [11 empty] | _
_
[7 empty] | Výkaz výměr: | Výkres č. D-15, výplň otvorů: |  |  |  | 0 | [6 empty] | _
[8 empty] | Okno ozn. "C02" ; 6 |  |  |  | 6 | [6 empty] | _
[5 empty] | 3 | SP | 766660002 | Montáž dveřních křídel otvíravých jednokřídlových š přes 0,8 m do ocelové zárubně | kus | 7 | 0 | 7 |  | 0 |  | 0 |  | 0 | 21 | 0 | 0 |  | CS ÚRS 2022 01 | 1
[7 empty] | Plný popis: | Montáž dveřních křídel dřevěných nebo plastových otevíravých do ocelové zárubně povrchově upravených jednokřídlových, šířky přes 800 mm | [10 empty] | _
_
[7 empty] | Výkaz výměr: | Výkres č. D-15, výplň otvorů: |  |  |  | 0 | [6 empty] | _
[8 empty] | Dveře vni. 900/1970, ozn. "D03" ; 6 |  |  |  | 6 | [6 empty] | _
[8 empty] | Dveře vni. 900/1970, ozn. "D13" ; 1 |  |  |  | 1 | [6 empty] | _
[5 empty] | 4 | H | 61162075 | dveře jednokřídlé voštinové povrch laminátový 900x1970mm, ozn."D03, D13" | kus | 7 | 0 | 7 |  | 0 | 0.017 | 0.119 |  | 0 | 21 | 0 | 0 |  | CS ÚRS 2022 01 | 1
[7 empty] | Plný popis: | [11 empty] | _
_
[7 empty] | Výkaz výměr: | Výkres č. D-15, výplň otvorů: |  |  |  | 0 | [6 empty] | _
[8 empty] | Dveře vni. 900/1970, ozn. "D03" ; 6 |  |  |  | 6 | [6 empty] | _
[8 empty] | Dveře vni. 900/1970, ozn. "D13" ; 1 |  |  |  | 1 | [6 empty] | _
[5 empty] | 5 | SP | 766660042 | Montáž dveřních křídel otvíravých jednokřídlových š přes 0,8 m požárních s Pb vložkou do ocelové zárubně | kus | 3 | 0 | 3 |  | 0 |  | 0 |  | 0 | 21 | 0 | 0 |  | CS ÚRS 2022 01 | 1
[7 empty] | Plný popis: | Montáž dveřních křídel dřevěných nebo plastových otevíravých do ocelové zárubně protipožárních s olověnou vložkou jednokřídlových, šířky přes 800 mm | [10 empty] | _
_
[7 empty] | Výkaz výměr: | Výkres č. D-15, výplň otvorů: |  |  |  | 0 | [6 empty] | _
[8 empty] | Dveře vni. 900/1970, PO, ozn. "D51" ; 2 |  |  |  | 2 | [6 empty] | _
[8 empty] | Dveře vni. 900/1970, PO, ozn. "D52" ; 1 |  |  |  | 1 | [6 empty] | _
[5 empty] | 6 | H | 611620-D51 | dveře jednokřídlé protipožární EI 30 DP3-C2 povrch fóliový plné 900x1970mm, ozn."D51" | kus | 2 | 0 | 2 |  | 0 | 0.0205 | 0.041 |  | 0 | 21 | 0 | 0 |  | VLASTNÍ | 1
[7 empty] | Plný popis: | [11 empty] | _
_
[7 empty] | Výkaz výměr: | Výkres č. D-15, výplň otvorů: |  |  |  | 0 | [6 empty] | _
[8 empty] | Dveře vni. 900/1970, PO, ozn. "D51" ; 2 |  |  |  | 2 | [6 empty] | _
[5 empty] | 7 | H | 611620-D52 | dveře jednokřídlé protipožární EI 30 DP1-C2 povrch fóliový plné 900x1970mm, ozn."D52" | kus | 1 | 0 | 1 |  | 0 | 0.0205 | 0.0205 |  | 0 | 21 | 0 | 0 |  | VLASTNÍ | 1
[7 empty] | Plný popis: | [11 empty] | _
_
[7 empty] | Výkaz výměr: | Výkres č. D-15, výplň otvorů: |  |  |  | 0 | [6 empty] | _
[8 empty] | Dveře vni. 900/1970, PO, ozn. "D52" ; 1 |  |  |  | 1 | [6 empty] | _
[5 empty] | 8 | SP | 766660043 | Montáž dveřních křídel otvíravých dvoukřídlových požárních s Pb vložkou do ocelové zárubně | kus | 2 | 0 | 2 |  | 0 |  | 0 |  | 0 | 21 | 0 | 0 |  | CS ÚRS 2022 01 | 1
[7 empty] | Plný popis: | Montáž dveřních křídel dřevěných nebo plastových otevíravých do ocelové zárubně protipožárních s olověnou vložkou dvoukřídlových jakékoliv šířky | [10 empty] | _
_
[7 empty] | Výkaz výměr: | Výkres č. D-15, výplň otvorů: |  |  |  | 0 | [6 empty] | _
[8 empty] | Dveře vni. 1850/2200, PO, ozn. "D44" ; 2 |  |  |  | 2 | [6 empty] | _
[5 empty] | 9 | H | 611620-D44 | dveře dvoukřídlé protipožární EI 30 DP1 povrch fóliový plné 1850x2200mm, ozn."D44" | kus | 2 | 0 | 2 |  | 0 | 0.045 | 0.09 |  | 0 | 21 | 0 | 0 |  | VLASTNÍ | 1
[7 empty] | Plný popis: | [11 empty] | _
_
[7 empty] | Výkaz výměr: | Výkres č. D-15, výplň otvorů: |  |  |  | 0 | [6 empty] | _
[8 empty] | Dveře vni. 1850/2200, PO, ozn. "D44" ; 2 |  |  |  | 2 | [6 empty] | _
[5 empty] | 10 | SP | 766660717 | Montáž dveřních křídel samozavírače na ocelovou zárubeň | kus | 5 | 0 | 5 |  | 0 |  | 0 |  | 0 | 21 | 0 | 0 |  | CS ÚRS 2022 01 | 1
[7 empty] | Plný popis: | Montáž dveřních doplňků samozavírače na zárubeň ocelovou | [10 empty] | _
_
[7 empty] | Výkaz výměr: | Dle TZ, str. 13, PO dveře ovladatelnější samozavíračem; |  |  |  | 0 | [6 empty] | _
[8 empty] | Výkres č. D-15, dveře oz. "D44"; 2 |  |  |  | 2 | [6 empty] | _
[8 empty] | Výkres č. D-15, dveře oz. "D51"; 2 |  |  |  | 2 | [6 empty] | _
[8 empty] | Výkres č. D-15, dveře oz. "D52"; 1 |  |  |  | 1 | [6 empty] | _
[5 empty] | 11 | H | 54917265 | samozavírač dveří hydraulický K214 č.14 zlatá bronz | kus | 5 | 0 | 5 |  | 0 | 0.0047 | 0.0235 |  | 0 | 21 | 0 | 0 |  | CS ÚRS 2022 01 | 1
[7 empty] | Plný popis: | samozavírač dveří hydraulický K214 č.14 zlatá bronz | [10 empty] | _
_
[5 empty] | 12 | SP | 766695213 | Montáž truhlářských prahů dveří jednokřídlových š přes 10 cm | kus | 10 | 0 | 10 |  | 0 |  | 0 |  | 0 | 21 | 0 | 0 |  | CS ÚRS 2022 01 | 1
[7 empty] | Plný popis: | Montáž ostatních truhlářských konstrukcí prahů dveří jednokřídlových, šířky přes 100 mm | [10 empty] | _
_
[7 empty] | Výkaz výměr: | Výkres č. D-15, dle výkazu dveří |  |  |  | 0 | [6 empty] | _
[8 empty] | Pro dveře 900/1970, dle ozn."D03"; 6 |  |  |  | 6 | [6 empty] | _
[8 empty] | Pro dveře 900/1970, dle ozn."D013"; 1 |  |  |  | 1 | [6 empty] | _
[8 empty] | Pro dveře 900/1970, dle ozn."D51"; 2 |  |  |  | 2 | [6 empty] | _
[8 empty] | Pro dveře 900/1970, dle ozn."D52"; 1 |  |  |  | 1 | [6 empty] | _
[5 empty] | 13 | H | 61187181 | práh dveřní dřevěný dubový tl 20mm dl 920mm š 150mm | kus | 10 | 0 | 10 |  | 0 | 0.00208 | 0.0208 |  | 0 | 21 | 0 | 0 |  | CS ÚRS 2022 01 | 1
[7 empty] | Plný popis: | práh dveřní dřevěný dubový tl 2cm dl 92cm š 15cm | [10 empty] | _
_
[7 empty] | Výkaz výměr: | Výkres č. D-15, dle výkazu dveří |  |  |  | 0 | [6 empty] | _
[8 empty] | Pro dveře 900/1970, dle ozn."D03"; 6 |  |  |  | 6 | [6 empty] | _
[8 empty] | Pro dveře 900/1970, dle ozn."D013"; 1 |  |  |  | 1 | [6 empty] | _
[8 empty] | Pro dveře 900/1970, dle ozn."D51"; 2 |  |  |  | 2 | [6 empty] | _
[8 empty] | Pro dveře 900/1970, dle ozn."D52"; 1 |  |  |  | 1 | [6 empty] | _
[5 empty] | 14 | SP | 766695233 | Montáž truhlářských prahů dveří dvoukřídlových š přes 10 cm | kus | 2 | 0 | 2 |  | 0 |  | 0 |  | 0 | 21 | 0 | 0 |  | CS ÚRS 2022 01 | 1
[7 empty] | Plný popis: | Montáž ostatních truhlářských konstrukcí prahů dveří dvoukřídlových, šířky přes 100 mm | [10 empty] | _
_
[7 empty] | Výkaz výměr: | Výkres č. D-15, dle výkazu dveří |  |  |  | 0 | [6 empty] | _
[8 empty] | Pro dveře 1850/2200, dle ozn."D44"; 2 |  |  |  | 2 | [6 empty] | _
[5 empty] | 15 | H | 61187261 | práh dveřní dřevěný dubový tl 20mm dl 1470mm š 150mm | kus | 2 | 0 | 2 |  | 0 | 0.00335 | 0.0067 |  | 0 | 21 | 0 | 0 |  | CS ÚRS 2022 01 | 1
[7 empty] | Plný popis: | práh dveřní dřevěný dubový tl 2cm dl 147cm š 15cm | [10 empty] | _
_
[7 empty] | Výkaz výměr: | Výkres č. D-15, dle výkazu dveří |  |  |  | 0 | [6 empty] | _
[8 empty] | Pro dveře 1850/2200, dle ozn."D44"; 2 |  |  |  | 2 | [6 empty] | _
[5 empty] | 16 | SP | 998766202 | Přesun hmot procentní pro kce truhlářské v objektech v přes 6 do 12 m | % | 1.08 | 0 | 1.08 |  | 0 |  | 0 |  | 0 | 21 | 0 | 0 |  | CS ÚRS 2022 01 | 1
[7 empty] | Plný popis: | Přesun hmot pro konstrukce truhlářské stanovený procentní sazbou (%) z ceny vodorovná dopravní vzdálenost do 50 m v objektech výšky přes 6 do 12 m | [10 empty] | _
_
_
[8 empty] | 767: Konstrukce zámečnické | [5 empty] | 0 |  | 28.8376 |  | 0 | _ | 0 | 0 |  |  | 7
[5 empty] | 1 | SP | 767995116 | Montáž atypických zámečnických konstrukcí hm přes 100 do 250 kg | kg | 25752.4 | 0 | 25752.4 |  | 0 | 5e-05 | 1.2876 |  | 0 | 21 | 0 | 0 |  | CS ÚRS 2022 01 | 1
[7 empty] | Plný popis: | Montáž ostatních atypických zámečnických konstrukcí hmotnosti přes 100 do 250 kg | [10 empty] | _
_
[5 empty] | 2 | H | 767-b-04 | Dodávka a výroba ocelové konstrukce tribuny, dle výkresu č. D.1.2 b-04 - včetně spojovacích a kotevních prvků | kg | 25752.4 | 0 | 25752.4 |  | 0 | 0.00102 | 26.2674 |  | 0 | 21 | 0 | 0 |  | VLASTNÍ | 1
[7 empty] | Plný popis: | [11 empty] | _
_
[7 empty] | Výkaz výměr: | Výkres č. D.1.2 b-04 |  |  |  | 0 | [6 empty] | _
[8 empty] | Ocel kce tribuny - dle výkazu materiálu v.č.D.1.2 b-06; 25752,4 |  |  |  | 25752.4 | [6 empty] | _
[5 empty] | 3 | SP | 767220410 | Montáž zábradlí schodišťového z profilové oceli do zdi hm do 20 kg | m | 100.7 | 0 | 100.7 |  | 0 |  | 0 |  | 0 | 21 | 0 | 0 |  | CS ÚRS 2022 01 | 1
[7 empty] | Plný popis: | Montáž schodišťového zábradlí z profilové oceli do zdiva, hmotnosti 1 m zábradlí do 20 kg | [10 empty] | _
_
[5 empty] | 4 | H | 767-Z01 | dod, Zábradlí ocelové výšky 1100mm, dle výkresu č. D06, ozn."Z1-Z21" - vč spojovacích a kotevních prvků | m | 85.5 | 0 | 85.5 |  | 0 | 0.015 | 1.2825 |  | 0 | 21 | 0 | 0 |  | VLASTNÍ | 1
[7 empty] | Plný popis: | [11 empty] | _
_
[7 empty] | Výkaz výměr: | Výkres č. D-06 |  |  |  | 0 | [6 empty] | _
[8 empty] | Dle výpisu - zábradlí ozn. "Z1-Z17"; 8,20+6,00+7,90+2,80+1,80+2,70+5,20+4,00+5,20+2,70+1,80+2,80+7,90+6,00+10,60+7,30+2,60 |  |  |  | 85.5 | [6 empty] | _
[5 empty] | 5 | SP | 767-sch-01 | D+M, Ocelové shcodiště, dle výkresu č. D-06, u zábradlí ozn."Z17" - propojení stávajícího východního ochozu s novou tribunou, vč. kotvení a nátěru | kus | 1 | 0 | 1 |  | 0 |  | 0 |  | 0 | 21 | 0 | 0 |  | VLASTNÍ | 1
[7 empty] | Plný popis: | [11 empty] | _
_
[5 empty] | 6 | SP | 767-SCH2-01 | D+M, Obloukový přístřešek dle ozn."SCH2" mezi střídačkou a tribunou - Al oblouková konstrukce prosklená polykarbonátem tl.16mm, vč spojovacích prvků, těsnění | kus | 1 | 0 | 1 |  | 0 |  | 0 |  | 0 | 21 | 0 | 0 |  | VLASTNÍ | 1
[7 empty] | Plný popis: | [11 empty] | _
_
[5 empty] | 7 | SP | 998767102 | Přesun hmot tonážní pro zámečnické konstrukce v objektech v přes 6 do 12 m | t | 28.8376 | 0 | 28.8376 |  | 0 |  | 0 |  | 0 | 21 | 0 | 0 |  | CS ÚRS 2022 01 | 1
[7 empty] | Plný popis: | Přesun hmot pro zámečnické konstrukce stanovený z hmotnosti přesunovaného materiálu vodorovná dopravní vzdálenost do 50 m v objektech výšky přes 6 do 12 m | [10 empty] | _
_
_
[8 empty] | 771: Podlahy z dlaždic | [5 empty] | 0 |  | 3.8126 |  | 0 | _ | 0 | 0 |  |  | 7
[5 empty] | 1 | SP | 771474112 | Montáž soklů z dlaždic keramických rovných flexibilní lepidlo v přes 65 do 90 mm | m | 120.14 | 0 | 120.14 |  | 0 | 0.00043 | 0.05166 |  | 0 | 21 | 0 | 0 |  | CS ÚRS 2022 01 | 1
[7 empty] | Plný popis: | Montáž soklů z dlaždic keramických lepených flexibilním lepidlem rovných, výšky přes 65 do 90 mm | [10 empty] | _
_
[7 empty] | Výkaz výměr: | Výkres č. D-05, 1.NP, výměra dle výkazu místností: |  |  |  | 0 | [6 empty] | _
[8 empty] | M.č. 119 - tech. místnost; (2,00+4,00)*2 |  |  |  | 12 | [6 empty] | _
[8 empty] | M.č. 120 - brusírna; (3,62+4,00)*2 |  |  |  | 15.24 | [6 empty] | _
[8 empty] | M.č. 121 - prádelna-sušárna; (7,00+1,85)*2 |  |  |  | 17.7 | [6 empty] | _
[8 empty] | M.č. 122 - sklad; (7,00+1,85)*2 |  |  |  | 17.7 | [6 empty] | _
[8 empty] | M.č. 135 - prádelna+suš.; (16,75+1,85)*2 |  |  |  | 37.2 | [6 empty] | _
[8 empty] | M.č. 136 - sklad+brusírna; (8,30+1,85)*2 |  |  |  | 20.3 | [6 empty] | _
[8 empty] | =výměra 1.NP |  |  |  | 120.14 | [6 empty] | _
[5 empty] | 2 | SP | 781494511 | Plastové profily ukončovací lepené flexibilním lepidlem | m | 120.14 | 0 | 120.14 |  | 0 | 0.0005 | 0.06007 |  | 0 | 21 | 0 | 0 |  | CS ÚRS 2022 01 | 1
[7 empty] | Plný popis: | Obklad - dokončující práce profily ukončovací lepené flexibilním lepidlem ukončovací | [10 empty] | _
_
[7 empty] | Výkaz výměr: | Pro pol. 77147-4112 Mon. soklu rovných; 120,140 |  |  |  | 120.14 | [6 empty] | _
[5 empty] | 3 | SP | 771121011 | Nátěr penetrační na podlahu | m2 | 106.564 | 0 | 106.564 |  | 0 | 0.0003 | 0.031969 |  | 0 | 21 | 0 | 0 |  | CS ÚRS 2022 01 | 1
[7 empty] | Plný popis: | Příprava podkladu před provedením dlažby nátěr penetrační na podlahu | [10 empty] | _
_
[7 empty] | Výkaz výměr: | Dle pol. mtž dlažby; 94,550 |  |  |  | 94.55 | [6 empty] | _
[8 empty] | Dle pol. mtž soklu; 120,140*0,10 |  |  |  | 12.014 | [6 empty] | _
[5 empty] | 4 | SP | 771151022 | Samonivelační stěrka podlah pevnosti 30 MPa tl přes 3 do 5 mm | m2 | 94.55 | 0 | 94.55 |  | 0 | 0.0075 | 0.70913 |  | 0 | 21 | 0 | 0 |  | CS ÚRS 2022 01 | 1
[7 empty] | Plný popis: | Příprava podkladu před provedením dlažby samonivelační stěrka min.pevnosti 30 MPa, tloušťky přes 3 do 5 mm | [10 empty] | _
_
[5 empty] | 5 | SP | 771574111 | Montáž podlah keramických hladkých lepených flexibilním lepidlem do 9 ks/m2 | m2 | 94.55 | 0 | 94.55 |  | 0 | 0.0075 | 0.70913 |  | 0 | 21 | 0 | 0 |  | CS ÚRS 2022 01 | 1
[7 empty] | Plný popis: | Montáž podlah z dlaždic keramických lepených flexibilním lepidlem maloformátových hladkých přes 6 do 9 ks/m2 | [10 empty] | _
_
[7 empty] | Výkaz výměr: | Výkres č. D-05 |  |  |  | 0 | [6 empty] | _
[8 empty] | Podlaha ozn."PDL2" - M.č.119,120,121,122,135,136; (7,8+14,5+12,95+12,95+30,99+15,36) |  |  |  | 94.55 | [6 empty] | _
[5 empty] | 6 | H | 59761409 | dlažba keramická slinutá protiskluzná do interiéru i exteriéru pro vysoké mechanické namáhání přes 9 do 12ks/m2 | m2 | 106.564 | 10 | 117.2204 |  | 0 | 0.0192 | 2.2506 |  | 0 | 21 | 0 | 0 |  | CS ÚRS 2022 01 | 1
[7 empty] | Plný popis: | dlaždice keramické slinuté neglazované mrazuvzdorné bílá přes 9 do 12 ks/m2 | [10 empty] | _
_
[7 empty] | Výkaz výměr: | Dle pol. mtž dlažby; 94,550 |  |  |  | 94.55 | [6 empty] | _
[8 empty] | Dle pol. mtž soklu; 120,140*0,10 |  |  |  | 12.014 | [6 empty] | _
[5 empty] | 7 | SP | 998771102 | Přesun hmot tonážní pro podlahy z dlaždic v objektech v přes 6 do 12 m | t | 3.8126 | 0 | 3.8126 |  | 0 |  | 0 |  | 0 | 21 | 0 | 0 |  | CS ÚRS 2022 01 | 1
[7 empty] | Plný popis: | Přesun hmot pro podlahy z dlaždic stanovený z hmotnosti přesunovaného materiálu vodorovná dopravní vzdálenost do 50 m v objektech výšky přes 6 do 12 m | [10 empty] | _
_
_
[8 empty] | 776: Podlahy povlakové | [5 empty] | 0 |  | 1.2277 |  | 0 | _ | 0 | 0 |  |  | 10
[5 empty] | 1 | SP | 776111115 | Broušení podkladu povlakových podlah před litím stěrky | m2 | 130.68 | 0 | 130.68 |  | 0 |  | 0 |  | 0 | 21 | 0 | 0 |  | CS ÚRS 2022 01 | 1
[7 empty] | Plný popis: | Příprava podkladu broušení podlah stávajícího podkladu před litím stěrky | [10 empty] | _
_
[5 empty] | 2 | SP | 776111311 | Vysátí podkladu povlakových podlah | m2 | 130.68 | 0 | 130.68 |  | 0 |  | 0 |  | 0 | 21 | 0 | 0 |  | CS ÚRS 2022 01 | 1
[7 empty] | Plný popis: | Příprava podkladu vysátí podlah | [10 empty] | _
_
[5 empty] | 3 | SP | 776121112 | Vodou ředitelná penetrace savého podkladu povlakových podlah | m2 | 130.68 | 0 | 130.68 |  | 0 | 3e-05 | 0.0039204 |  | 0 | 21 | 0 | 0 |  | CS ÚRS 2022 01 | 1
[7 empty] | Plný popis: | Příprava podkladu penetrace vodou ředitelná podlah | [10 empty] | _
_
[5 empty] | 4 | SP | 776141111 | Vyrovnání podkladu povlakových podlah stěrkou pevnosti 20 MPa tl do 3 mm | m2 | 130.68 | 0 | 130.68 |  | 0 | 0.00455 | 0.59459 |  | 0 | 21 | 0 | 0 |  | CS ÚRS 2022 01 | 1
[7 empty] | Plný popis: | Příprava podkladu vyrovnání samonivelační stěrkou podlah min.pevnosti 20 MPa, tloušťky do 3 mm | [10 empty] | _
_
[5 empty] | 5 | SP | 776221211 | Lepení čtverců z PVC standardním lepidlem | m2 | 130.68 | 0 | 130.68 |  | 0 | 0.0003 | 0.039204 |  | 0 | 21 | 0 | 0 |  | CS ÚRS 2022 01 | 1
[7 empty] | Plný popis: | Montáž podlahovin z PVC lepením standardním lepidlem ze čtverců standardních | [10 empty] | _
_
[7 empty] | Výkaz výměr: | Výkres č. D-05 |  |  |  | 0 | [6 empty] | _
[8 empty] | Podlaha ozn."PDL1" - M.č.123,133,134; (42,81+29,65+58,22) |  |  |  | 130.68 | [6 empty] | _
[5 empty] | 6 | H | 28411031 | PVC vinyl heterogenní akustická čtverce 500x500mm, tl 3,40mm, nášlapná vrstva 0,67mm, třída zátěže 34/42, útlum 17dB, hořlavost Cfl S1 | m2 | 130.68 | 10 | 143.748 |  | 0 | 0.00388 | 0.55774 |  | 0 | 21 | 0 | 0 |  | CS ÚRS 2022 01 | 1
[7 empty] | Plný popis: | PVC heterogenní akustické čtverce 50x50 nášlapná vrstva 0,67mm třída zátěže 34/42 útlum 17 dB hořlavost Cfl S1 | [10 empty] | _
_
[5 empty] | 7 | SP | 776223112 | Spoj povlakových podlahovin z PVC svařováním za studena | m | 551.731 | 0 | 551.731 |  | 0 |  | 0 |  | 0 | 21 | 0 | 0 |  | CS ÚRS 2022 01 | 1
[7 empty] | Plný popis: | Montáž podlahovin z PVC spoj podlah svařováním za studena | [10 empty] | _
_
[7 empty] | Výkaz výměr: | 130,680*4,222 |  |  |  | 551.731 | [6 empty] | _
[5 empty] | 8 | SP | 776421111 | Montáž obvodových lišt lepením | m | 137.55 | 0 | 137.55 |  | 0 | 1e-05 | 0.0013755 |  | 0 | 21 | 0 | 0 |  | CS ÚRS 2022 01 | 1
[7 empty] | Plný popis: | Montáž lišt obvodových lepených | [10 empty] | _
_
[7 empty] | Výkaz výměr: | Výkres č- D-05, 1.NP |  |  |  | 0 | [6 empty] | _
[8 empty] | M.č. 123 - chodba; (18,145+4,00+0,90+0,30)*2 |  |  |  | 46.69 | [6 empty] | _
[8 empty] | M.č. 133 - chodba; (7,435+4,00)*2 |  |  |  | 22.87 | [6 empty] | _
[8 empty] | M.č. 134 - chodba; (27,595+4,00+0,90*2+0,30*2)*2 |  |  |  | 67.99 | [6 empty] | _
[5 empty] | 9 | H | 28411003 | lišta soklová PVC 30x30mm | m | 137.55 | 2 | 140.301 |  | 0 | 0.00022 | 0.030866 |  | 0 | 21 | 0 | 0 |  | CS ÚRS 2022 01 | 1
[7 empty] | Plný popis: | lišta soklová PVC 30 x 30 mm | [10 empty] | _
_
[5 empty] | 10 | SP | 998776102 | Přesun hmot tonážní pro podlahy povlakové v objektech v přes 6 do 12 m | t | 1.2277 | 0 | 1.2277 |  | 0 |  | 0 |  | 0 | 21 | 0 | 0 |  | CS ÚRS 2022 01 | 1
[7 empty] | Plný popis: | Přesun hmot pro podlahy povlakové stanovený z hmotnosti přesunovaného materiálu vodorovná dopravní vzdálenost do 50 m v objektech výšky přes 6 do 12 m | [10 empty] | _
_
_
[8 empty] | 783: Nátěry | [5 empty] | 0 |  | 0.25373 |  | 0 | _ | 0 | 0 |  |  | 6
[5 empty] | 1 | SP | 783314101 | Základní jednonásobný syntetický nátěr zámečnických konstrukcí | m2 | 662.949 | 0 | 662.949 |  | 0 | 0.00014 | 0.092813 |  | 0 | 21 | 0 | 0 |  | CS ÚRS 2022 01 | 1
[7 empty] | Plný popis: | Základní nátěr zámečnických konstrukcí jednonásobný syntetický | [10 empty] | _
_
[5 empty] | 2 | SP | 783315101 | Mezinátěr jednonásobný syntetický standardní zámečnických konstrukcí | m2 | 662.949 | 0 | 662.949 |  | 0 | 0.00012 | 0.079554 |  | 0 | 21 | 0 | 0 |  | CS ÚRS 2022 01 | 1
[7 empty] | Plný popis: | Mezinátěr zámečnických konstrukcí jednonásobný syntetický standardní | [10 empty] | _
_
[5 empty] | 3 | SP | 783317101 | Krycí jednonásobný syntetický standardní nátěr zámečnických konstrukcí | m2 | 662.949 | 0 | 662.949 |  | 0 | 0.00012 | 0.079554 |  | 0 | 21 | 0 | 0 |  | CS ÚRS 2022 01 | 1
[7 empty] | Plný popis: | Krycí nátěr (email) zámečnických konstrukcí jednonásobný syntetický standardní | [10 empty] | _
_
[7 empty] | Výkaz výměr: | Výkres č.D-15 |  |  |  | 0 | [6 empty] | _
[8 empty] | Pro vni. dveře 900/1970 - dle ozn. "D03"; (2,10*2+0,90)*0,27*(6) |  |  |  | 8.262 | [6 empty] | _
[8 empty] | Pro vni. dveře 900/1970 - dle ozn. "D13"; (2,10*2+0,90)*0,27*(1) |  |  |  | 1.377 | [6 empty] | _
[8 empty] | Pro vni. dveře PO 1850/2200 - dle ozn. "D44"; (2,30*2+1,85)*0,27*(2) |  |  |  | 3.483 | [6 empty] | _
[8 empty] | Pro vni. dveře PO 900/1970 - dle ozn. "D51"; (2,10*2+0,90)*0,27*(2) |  |  |  | 2.754 | [6 empty] | _
[8 empty] | Pro vni. dveře PO 900/1970 - dle ozn. "D52"; (2,10*2+0,90)*0,27*(1) |  |  |  | 1.377 | [6 empty] | _
[8 empty] | = |  |  |  | 17.253 | [6 empty] | _
[8 empty] | Výkres č. D.1.2 b-04 |  |  |  | 0 | [6 empty] | _
[8 empty] | Ocel kce tribuny - dle výkazu materiálu v.č.D.1.2 b-06; 551,646 |  |  |  | 551.646 | [6 empty] | _
[8 empty] | = |  |  |  | 551.646 | [6 empty] | _
[8 empty] | Výkres č. D-06 |  |  |  | 0 | [6 empty] | _
[8 empty] | Dle výpisu - zábradlí ozn. "Z1-Z17"; (8,20+6,00+7,90+2,80+1,80+2,70+5,20+4,00+5,20+2,70+1,80+2,80+7,90+6,00+10,60+7,30+2,60)*1,10*1 |  |  |  | 94.05 | [6 empty] | _
[5 empty] | 4 | SP | 783113111 | Jednonásobný napouštěcí syntetický nátěr s biocidní přísadou truhlářských konstrukcí | m2 | 4.318 | 0 | 4.318 |  | 0 | 0.00017 | 0.00073406 |  | 0 | 21 | 0 | 0 |  | CS ÚRS 2022 01 | 1
[7 empty] | Plný popis: | Napouštěcí nátěr truhlářských konstrukcí jednonásobný fungicidní syntetický | [10 empty] | _
_
[5 empty] | 5 | SP | 783114101 | Základní jednonásobný syntetický nátěr truhlářských konstrukcí | m2 | 4.318 | 0 | 4.318 |  | 0 | 0.00013 | 0.00056134 |  | 0 | 21 | 0 | 0 |  | CS ÚRS 2022 01 | 1
[7 empty] | Plný popis: | Základní nátěr truhlářských konstrukcí jednonásobný syntetický | [10 empty] | _
_
[5 empty] | 6 | SP | 783117101 | Krycí jednonásobný syntetický nátěr truhlářských konstrukcí | m2 | 4.318 | 0 | 4.318 |  | 0 | 0.00012 | 0.00051816 |  | 0 | 21 | 0 | 0 |  | CS ÚRS 2022 01 | 1
[7 empty] | Plný popis: | Krycí nátěr truhlářských konstrukcí jednonásobný syntetický | [10 empty] | _
_
[7 empty] | Výkaz výměr: | Výkres č. D-15, výplň otvoru. prahy pro dveře: |  |  |  | 0 | [6 empty] | _
[8 empty] | Prah pro dveře 900/150, ozn."D03"; 0,90*(0,15+0,02)*2*(6) |  |  |  | 1.836 | [6 empty] | _
[8 empty] | Prah pro dveře 900/150, ozn."D13"; 0,90*(0,15+0,02)*2*(1) |  |  |  | 0.306 | [6 empty] | _
[8 empty] | Prah pro dveře 1850/150, ozn."D44"; 1,85*(0,15+0,02)*2*(2) |  |  |  | 1.258 | [6 empty] | _
[8 empty] | Prah pro dveře 900/150, ozn."D51"; 0,90*(0,15+0,02)*2*(2) |  |  |  | 0.612 | [6 empty] | _
[8 empty] | Prah pro dveře 900/150, ozn."D52"; 0,90*(0,15+0,02)*2*(1) |  |  |  | 0.306 | [6 empty] | _
_
[8 empty] | 784: Malby | [5 empty] | 0 |  | 0.4939 |  | 0 | _ | 0 | 0 |  |  | 2
[5 empty] | 1 | SP | 784181101 | Základní akrylátová jednonásobná bezbarvá penetrace podkladu v místnostech v do 3,80 m | m2 | 1007.961 | 0 | 1007.961 |  | 0 | 0.0002 | 0.20159 |  | 0 | 21 | 0 | 0 |  | CS ÚRS 2022 01 | 1
[7 empty] | Plný popis: | Penetrace podkladu jednonásobná základní akrylátová bezbarvá v místnostech výšky do 3,80 m | [10 empty] | _
_
[7 empty] | Výkaz výměr: | Dle pol. om stěn štuk jednovrstvé; 714,966 |  |  |  | 714.966 | [6 empty] | _
[8 empty] | Dle pol. penetrace SDK podhled; 292,995 |  |  |  | 292.995 | [6 empty] | _
[5 empty] | 2 | SP | 784221101 | Dvojnásobné bílé malby ze směsí za sucha dobře otěruvzdorných v místnostech do 3,80 m | m2 | 1007.961 | 0 | 1007.961 |  | 0 | 0.00029 | 0.29231 |  | 0 | 21 | 0 | 0 |  | CS ÚRS 2022 01 | 1
[7 empty] | Plný popis: | Malby z malířských směsí otěruvzdorných za sucha dvojnásobné, bílé za sucha otěruvzdorné dobře v místnostech výšky do 3,80 m | [10 empty] | _
_
[7 empty] | Výkaz výměr: | Dle pol. om stěn štuk jednovrstvé; 714,966 |  |  |  | 714.966 | [6 empty] | _
[8 empty] | Dle pol. penetrace SDK podhled; 292,995 |  |  |  | 292.995 | [6 empty] | _
_
_
[8 empty] | SO_01_03: Bazénová technologie | [5 empty] | 0 |  | 0 |  | 0 | _ | 0 | 0 |  |  | 62
[8 empty] | 0591: Whirlpool - technologie | [5 empty] | 0 |  | 0 |  | 0 | _ | 0 | 0 |  |  | 22
[5 empty] | 1 | H | 0591-01 | Whirlpool bazén | kus | 1 | 0 | 1 |  | 0 |  | 0 |  | 0 | 21 | 0 | 0 |  | VLASTNÍ | 1
[7 empty] | Plný popis: | - Skořepina vč. krytu přepadu a ocelového rámu - Odvodnění přepadu 7 vpustí 90mm, svody 110mm 1ks - Trysky vzduch vč. rozvodů, napojení 32mm 8ks - Trysky hydromasáž vč. rozvodů, napojení 63 mm 28ks - Trysky recirkulace vč. rozvodů, napojení 63 mm 4ks - Dnová výpusť, napojení 63mm 1ks - RGB LED vč. trafa 12V/230V - Dotykový displej pro ovládání atrakcí bez stykačů, vč.rámečku na zeď | [10 empty] | _
_
[5 empty] | 2 | H | 0591-02 | Vícevrstvý pískový filtr z nastříkaných polyesterových a - sklolaminátových vláken s lesklou povrchovou úpravou praný vodou - pr.650 mm, filtrační vrstva 1,2 m | kus | 1 | 0 | 1 |  | 0 |  | 0 |  | 0 | 21 | 0 | 0 |  | VLASTNÍ | 1
[7 empty] | Plný popis: | filtrační výkon 9,9 m3/h filtrační rychlost 30 m3/h/m2 Vyrobeno z polyesteru a skelného vlákna ve zcela nekorozivním provedení, pracovní tlak 2,5kp/cm2 - podstavec z polyesteru a skelného vlákna - boční vstupní výko - horní víko z polyesteru a skelného vlákna - odvzdušňovací ventil - ventil na vypouštění - 5-ti ventilová baterie - vč. filtrační pískové náplně 570kg | [10 empty] | _
_
[5 empty] | 3 | H | 0591-03 | Vertikální oběhové čerpadlo filtrace vč. předfiltru a 2 manometrů - 0,55 kW, Q =10 m3/h, H=10m | kus | 1 | 0 | 1 |  | 0 |  | 0 |  | 0 | 21 | 0 | 0 |  | VLASTNÍ | 1
[7 empty] | Plný popis: | - tělo a předfiltr - polypropylen zesílený skelným vláknem - hřídel - nerezová ocel AISI 316 - oběžné kolo - uzavřené - ložisko zapouzdřené - krytí IP 55 - otáčky 2840ot. / min. - IE2 - 230V | [10 empty] | _
_
[5 empty] | 4 | H | 0591-04 | Automatická měřící a dávkovací stanice Cl, pH, Redox,teplota - Autom. měřící a regulační zařízení vč.sond a měřící komory,mikroprocesor. řízení, digitální ukazatel | kus | 1 | 0 | 1 |  | 0 |  | 0 |  | 0 | 21 | 0 | 0 |  | VLASTNÍ | 1
[7 empty] | Plný popis: | Měřené hodnoty: volný chlor, redox pot., pH, teplota Regulované hodnoty: volný chlor, pH, teplota - výstup do MaR -napájení 230V AC/50Hz -průtok čerpadla 1,5l/h -krytí IP65 -napěťový signál 100-240V AC | [10 empty] | _
_
[5 empty] | 5 | H | 0591-05 | Dávkovací čerpadlo flokulantu | kus | 1 | 0 | 1 |  | 0 |  | 0 |  | 0 | 21 | 0 | 0 |  | VLASTNÍ | 1
[7 empty] | Plný popis: | - digitální peristaltická pumpa - doba dávkování 0-999 s - dávkování až 4l/h - vnější aktivační signál 24-240V AC - 230V AC/50Hz | [10 empty] | _
_
[5 empty] | 6 | H | 0591-06 | Záchytná jímka pod kanistry s chemií | kus | 3 | 0 | 3 |  | 0 |  | 0 |  | 0 | 21 | 0 | 0 |  | VLASTNÍ | 1
[7 empty] | Plný popis: | -vysoká chemická odolnost -materiál polypropylen | [10 empty] | _
_
[5 empty] | 7 | H | 0591-07 | Plnoprůtokový výměník 38kW | kus | 1 | 0 | 1 |  | 0 |  | 0 |  | 0 | 21 | 0 | 0 |  | VLASTNÍ | 1
[7 empty] | Plný popis: | - materiálové provedení AISI 316 - napojení primární strana: DN25 - napojení sekundární strana: DN40 - pro tepelný spád 80/60°C | [10 empty] | _
_
[5 empty] | 8 | H | 0591-08 | Středotlaká UV lampa - výkon 9,9m3/h při 60mJ/cm2 (možnost regulace výkonu) | kus | 1 | 0 | 1 |  | 0 |  | 0 |  | 0 | 21 | 0 | 0 |  | VLASTNÍ | 1
[7 empty] | Plný popis: | - příkon : 1,0 kW - reaktor vyroben z nerezy AISI 316L - ochrané křemíkové sklo - přípojka : 3" - počet UV-lamp : 1ks - teplotní senzor - ruční stírání | [10 empty] | _
_
[5 empty] | 9 | H | 0591-09 | Průtokoměr - průměr D50, lopatkový vč. digitálního výstupu | kus | 1 | 0 | 1 |  | 0 |  | 0 |  | 0 | 21 | 0 | 0 |  | VLASTNÍ | 1
[7 empty] | Plný popis: | - sedlové objímky - snímač průtoku - zobrazení na monitoru | [10 empty] | _
_
[5 empty] | 10 | H | 0591-10 | Impulzní vodoměr dopouštěné vody DN25 | kus | 1 | 0 | 1 |  | 0 |  | 0 |  | 0 | 21 | 0 | 0 |  | VLASTNÍ | 1
[7 empty] | Plný popis: | - impulsní čidlo | [10 empty] | _
_
[5 empty] | 11 | H | 0591-11 | Elektroventil dopouštěné vody DN25 vč. předfiltru | kus | 1 | 0 | 1 |  | 0 |  | 0 |  | 0 | 21 | 0 | 0 |  | VLASTNÍ | 1
[7 empty] | Plný popis: | [11 empty] | _
_
[5 empty] | 12 | H | 0591-11a | Horizontální čerpadlo - masážní trysky - 3,0 kW, Q = 66 m3/h, H=8m , vč. manometru | kus | 1 | 0 | 1 |  | 0 |  | 0 |  | 0 | 21 | 0 | 0 |  | VLASTNÍ | 1
[7 empty] | Plný popis: | - tělo a předfiltr - polypropylen zesílený skelným vláknem - hřídel - nerezová ocel AISI 316 - oběžné kolo - uzavřené - ložisko zapouzdřené - krytí IP 55 - otáčky 1450ot. / min. - IE3 | [10 empty] | _
_
[5 empty] | 13 | H | 0591-12 | Dmychadlo pro vzduch. masáž - výkon 180 m3/h, tlak 0,75 kPa; - 1,75 kW; vč. filtru, tlumiče, manometru a odpouštěcího ventilu při rozběhu | kus | 1 | 0 | 1 |  | 0 |  | 0 |  | 0 | 21 | 0 | 0 |  | VLASTNÍ | 1
[7 empty] | Plný popis: | - plášť a oběžné kolo ze slitiny hliníku - hřídel - nerezová ocel - 400V - připojení 2'' | [10 empty] | _
_
[5 empty] | 14 | H | 0591-13 | Polypropylenová akumulační jímka - 2500x1400x900mm | kus | 1 | 0 | 1 |  | 0 |  | 0 |  | 0 | 21 | 0 | 0 |  | VLASTNÍ | 1
[7 empty] | Plný popis: | - čistý objem 3m3 - snížené dno 500x500mm - vlez do AN 600x600mm - montáž na místě | [10 empty] | _
_
[5 empty] | 15 | H | 0591-14 | Potrubí a tvarovky PVC -U- lepené, PPR a PE - vč. upevňovacího a montážního materiálu | kpl | 1 | 0 | 1 |  | 0 |  | 0 |  | 0 | 21 | 0 | 0 |  | VLASTNÍ | 1
[7 empty] | Plný popis: | Součástí tvarovek jednotlivých dimenzí jsou spojky, T-kusy, kolena, redukce, kompletní příruby vč. těsnění, šroubení, závitové spojky a navrtávací pásy se závitem. Úchyty pro potrubí PVC, konzoly, úchyty a závitové tyče. vč. kulových kohoutů, uzavíracích klapek, kuželových zpětných ventilů uzavíracích zpětných klapek. | [10 empty] | _
_
[5 empty] | 16 | SP | 0591-15 | Jádrové vrtání do D160 vodorovné - vč. odsávání vody, odnos a svoz suti | m | 1.2 | 0 | 1.2 |  | 0 |  | 0 |  | 0 | 21 | 0 | 0 |  | VLASTNÍ | 1
[7 empty] | Plný popis: | [11 empty] | _
_
[5 empty] | 17 | SP | 0591-16 | Jádrové vrtání do D160 stropem nahoru - vč. odsávání vody, odnos a svoz suti | m | 2.28 | 0 | 2.28 |  | 0 |  | 0 |  | 0 | 21 | 0 | 0 |  | VLASTNÍ | 1
[7 empty] | Plný popis: | [11 empty] | _
_
[5 empty] | 18 | SP | 0591-17 | Jádrové vrtání do D 300 vodorovně - vč. odsávání vody, odnos a svoz suti | m | 0.6 | 0 | 0.6 |  | 0 |  | 0 |  | 0 | 21 | 0 | 0 |  | VLASTNÍ | 1
[7 empty] | Plný popis: | [11 empty] | _
_
[5 empty] | 19 | MP | 0591-18 | Elektroinstalace - dodávka, montáž,výr. dokumentace, revize | kpl | 1 | 0 | 1 |  | 0 |  | 0 |  | 0 | 21 | 0 | 0 |  | VLASTNÍ | 1
[7 empty] | Plný popis: | Jedná se o dodávku MaR a silnoproudu pro bazénovou technologii. Součástí budou potřebné rozvaděče, kabeláže a řídící a ovládací prvky. Součástí MaR je také regulace hladin v akumulačních nádržích vč. blokací zařízení, měření průtoků SW a HW, ovládání bude z panelu umístěného na rozvaděči (Zap/ Vyp/ Auto). Ohřev bazénové vody: řídí řídící systém technlogie na základě nastavené teploty whirlpoolu a chodu technologických čerpadel a do systému MaR topení je vyslán beznapěťový signál jako požadavek na ohřev. MaR topení (kotelny) není součástí této nabídky. Součástí nabídky není silový přívod k jednotlivým technologickým rozvaděčům. | [10 empty] | _
_
[5 empty] | 20 | MP | 0591-19 | Vedlejší rozpočtové náklady - zařízení staveniště atd. | kpl | 1 | 0 | 1 |  | 0 |  | 0 |  | 0 | 21 | 0 | 0 |  | VLASTNÍ | 1
[7 empty] | Plný popis: | [11 empty] | _
_
[5 empty] | 21 | MP | 0591-20 | Montáž, uvedení do provozu, doprava, přesuny hmot | kpl | 1 | 0 | 1 |  | 0 |  | 0 |  | 0 | 21 | 0 | 0 |  | VLASTNÍ | 1
[7 empty] | Plný popis: | [11 empty] | _
_
[5 empty] | 22 | MP | 0591-21 | Komplexní zkoušky 72 h, základní provozní náplně pro komplexní zkoušky | kpl | 1 | 0 | 1 |  | 0 |  | 0 |  | 0 | 21 | 0 | 0 |  | VLASTNÍ | 1
[7 empty] | Plný popis: | - proplachy a dezinfekce zařízení a potrubí, chemikálie pro prvotní nadávkování, účast na zkouškách cena neobsahuje vodu pro napuštění bazénu | [10 empty] | _
_
_
[8 empty] | 0592: Finská sauna s teplotou až 100°C a vlhkostí 10% | [5 empty] | 0 |  | 0 |  | 0 | _ | 0 | 0 |  |  | 18
[5 empty] | 1 | H | 0592-01 | Palubky thermowood, masiv. svisle, stěny vnitřní | m2 | 34 | 0 | 34 |  | 0 |  | 0 |  | 0 | 21 | 0 | 0 |  | VLASTNÍ | 1
[7 empty] | Plný popis: | [11 empty] | _
_
[5 empty] | 2 | H | 0592-02 | Palubky thermowood, masiv. strop vnitřní | m2 | 13.5 | 0 | 13.5 |  | 0 |  | 0 |  | 0 | 21 | 0 | 0 |  | VLASTNÍ | 1
[7 empty] | Plný popis: | [11 empty] | _
_
[5 empty] | 3 | H | 0592-03 | Konstrukce stěn a stropu vč. izolace a paro zábrany | m2 | 47.5 | 0 | 47.5 |  | 0 |  | 0 |  | 0 | 21 | 0 | 0 |  | VLASTNÍ | 1
[7 empty] | Plný popis: | [11 empty] | _
_
[5 empty] | 4 | H | 0592-04 | Příplatek za rádius | kpl | 1 | 0 | 1 |  | 0 |  | 0 |  | 0 | 21 | 0 | 0 |  | VLASTNÍ | 1
[7 empty] | Plný popis: | [11 empty] | _
_
[5 empty] | 5 | H | 0592-05 | Lavice Abachi 60cm | m | 10.2 | 0 | 10.2 |  | 0 |  | 0 |  | 0 | 21 | 0 | 0 |  | VLASTNÍ | 1
[7 empty] | Plný popis: | [11 empty] | _
_
[5 empty] | 6 | H | 0592-06 | Opěrky a výplně lavic na husto k zemi Abachi | m | 10.2 | 0 | 10.2 |  | 0 |  | 0 |  | 0 | 21 | 0 | 0 |  | VLASTNÍ | 1
[7 empty] | Plný popis: | [11 empty] | _
_
[5 empty] | 7 | H | 0592-07 | Kryt kamen – masivní | kus | 1 | 0 | 1 |  | 0 |  | 0 |  | 0 | 21 | 0 | 0 |  | VLASTNÍ | 1
[7 empty] | Plný popis: | [11 empty] | _
_
[5 empty] | 8 | H | 0592-08 | Rošt na podahu Abachi | kus | 1 | 0 | 1 |  | 0 |  | 0 |  | 0 | 21 | 0 | 0 |  | VLASTNÍ | 1
[7 empty] | Plný popis: | [11 empty] | _
_
[5 empty] | 9 | H | 0592-09 | Dveře 690 x 1890 mm, celoskleněné bezpečnostní sklo 8mm. | kus | 1 | 0 | 1 |  | 0 |  | 0 |  | 0 | 21 | 0 | 0 |  | VLASTNÍ | 1
[7 empty] | Plný popis: | [11 empty] | _
_
[5 empty] | 10 | H | 0592-10 | Elektrická saunová kamna - s luxusním designem o výkonu 22 kW určená do komerčních saun. | kus | 1 | 0 | 1 |  | 0 |  | 0 |  | 0 | 21 | 0 | 0 |  | VLASTNÍ | 1
[7 empty] | Plný popis: | Topná tělesa jsou oddělena od prostoru saunových kamenů - snadná údržba. | [10 empty] | _
_
[7 empty] | Výkaz výměr: | Pro finská sauna s teplotou až 100°C a vlhkostí 10% |  |  |  | 0 | [6 empty] | _
[8 empty] | šířka kabiny (vnější) 3352 mm |  |  |  | 0 | [6 empty] | _
[8 empty] | hloubka kabiny (vnější) 4030 mm |  |  |  | 0 | [6 empty] | _
[8 empty] | výška kabiny (vnější) 2300 mm |  |  |  | 0 | [6 empty] | _
[8 empty] | objem kabiny 31,07m3 |  |  |  | 0 | [6 empty] | _
[8 empty] | 1 |  |  |  | 1 | [6 empty] | _
[5 empty] | 11 | H | 0592-11 | Saunové kamney 5-10cm, bal. 20kg | kus | 7 | 0 | 7 |  | 0 |  | 0 |  | 0 | 21 | 0 | 0 |  | VLASTNÍ | 1
[7 empty] | Plný popis: | [11 empty] | _
_
[5 empty] | 12 | H | 0592-12 | Digitální ovládání pro 22kW kamna C 260 | kus | 1 | 0 | 1 |  | 0 |  | 0 |  | 0 | 21 | 0 | 0 |  | VLASTNÍ | 1
[7 empty] | Plný popis: | [11 empty] | _
_
[5 empty] | 13 | H | 0592-13 | Osvětlení saunové 230 V pod lavicové | kus | 6 | 0 | 6 |  | 0 |  | 0 |  | 0 | 21 | 0 | 0 |  | VLASTNÍ | 1
[7 empty] | Plný popis: | [11 empty] | _
_
[5 empty] | 14 | H | 0592-14 | Nouzové tlačítko pro přivolání obsluhy | kus | 1 | 0 | 1 |  | 0 |  | 0 |  | 0 | 21 | 0 | 0 |  | VLASTNÍ | 1
[7 empty] | Plný popis: | [11 empty] | _
_
[5 empty] | 15 | H | 0592-15 | Saunový reproduktor 80w 4 ohm | kus | 2 | 0 | 2 |  | 0 |  | 0 |  | 0 | 21 | 0 | 0 |  | VLASTNÍ | 1
[7 empty] | Plný popis: | [11 empty] | _
_
[5 empty] | 16 | H | 0592-16 | Elektroinstalační materiál | kpl | 1 | 0 | 1 |  | 0 |  | 0 |  | 0 | 21 | 0 | 0 |  | VLASTNÍ | 1
[7 empty] | Plný popis: | [11 empty] | _
_
[5 empty] | 17 | MP | 0592-17 | Práce: Doprava a montáž technologie | kpl | 1 | 0 | 1 |  | 0 |  | 0 |  | 0 | 21 | 0 | 0 |  | VLASTNÍ | 1
[7 empty] | Plný popis: | [11 empty] | _
_
[5 empty] | 18 | MP | 0592-18 | Práce: Montáž konstrukce a palubek | m2 | 67.9 | 0 | 67.9 |  | 0 |  | 0 |  | 0 | 21 | 0 | 0 |  | VLASTNÍ | 1
[7 empty] | Plný popis: | [11 empty] | _
_
_
[8 empty] | 0593: Odpočívárna - vyhřívané lavice | [5 empty] | 0 |  | 0 |  | 0 | _ | 0 | 0 |  |  | 6
[5 empty] | 1 | H | 0593-01 | Konstrukce sedátka - z lehčeného prefabrikovaného samonosného třívrstevného systému vyvinutého pro parní kabiny | m | 7 | 0 | 7 |  | 0 |  | 0 |  | 0 | 21 | 0 | 0 |  | VLASTNÍ | 1
[7 empty] | Plný popis: | [11 empty] | _
_
[5 empty] | 2 | H | 0593-02 | Vyhřívání lavice 160w/m2, vč.stěrky, čidla a analog. termostatu | m | 7 | 0 | 7 |  | 0 |  | 0 |  | 0 | 21 | 0 | 0 |  | VLASTNÍ | 1
[7 empty] | Plný popis: | [11 empty] | _
_
[5 empty] | 3 | H | 0593-03 | Výrobní projekt | kus | 1 | 0 | 1 |  | 0 |  | 0 |  | 0 | 21 | 0 | 0 |  | VLASTNÍ | 1
[7 empty] | Plný popis: | [11 empty] | _
_
[5 empty] | 4 | H | 0593-04 | Reproduktor | kus | 2 | 0 | 2 |  | 0 |  | 0 |  | 0 | 21 | 0 | 0 |  | VLASTNÍ | 1
[7 empty] | Plný popis: | [11 empty] | _
_
[5 empty] | 5 | H | 0593-05 | Led RGB osvětlení | kus | 6 | 0 | 6 |  | 0 |  | 0 |  | 0 | 21 | 0 | 0 |  | VLASTNÍ | 1
[7 empty] | Plný popis: | [11 empty] | _
_
[5 empty] | 6 | MP | 0593-06 | Práce: Doprava a montáž lavic | kpl | 1 | 0 | 1 |  | 0 |  | 0 |  | 0 | 21 | 0 | 0 |  | VLASTNÍ | 1
[7 empty] | Plný popis: | [11 empty] | _
_
[7 empty] | Výkaz výměr: | Odpočívárna - vyhřívané lavice |  |  |  | 0 | [6 empty] | _
[8 empty] | šířka kabiny (vnější) 3420 mm |  |  |  | 0 | [6 empty] | _
[8 empty] | hloubka kabiny (vnější) 3320 mm |  |  |  | 0 | [6 empty] | _
[8 empty] | výška kabiny (vnější) 2300 mm |  |  |  | 0 | [6 empty] | _
[8 empty] | objem kabiny 26,12 m3 |  |  |  | 0 | [6 empty] | _
[8 empty] | 1 |  |  |  | 1 | [6 empty] | _
_
[8 empty] | 0594: Průtočný ochlazovací bazének | [5 empty] | 0 |  | 0 |  | 0 | _ | 0 | 0 |  |  | 3
[5 empty] | 1 | H | 0594-01 | Průtočný ochlazovací bazének - skořepina vč. rámu - podvodní modré světlo, systém pro automatický provoz, ovládání dotykovým displejem | kus | 1 | 0 | 1 |  | 0 |  | 0 |  | 0 | 21 | 0 | 0 |  | VLASTNÍ | 1
[7 empty] | Plný popis: | [11 empty] | _
_
[7 empty] | Výkaz výměr: | Průtočný ochlazovací bazének |  |  |  | 0 | [6 empty] | _
[8 empty] | šířka bazénu 1200 mm |  |  |  | 0 | [6 empty] | _
[8 empty] | hloubka 1300 mm |  |  |  | 0 | [6 empty] | _
[8 empty] | výška 1900mm |  |  |  | 0 | [6 empty] | _
[8 empty] | 1 |  |  |  | 1 | [6 empty] | _
[5 empty] | 2 | H | 0594-02 | Vstupní řebřík s madly, nerez | kus | 1 | 0 | 1 |  | 0 |  | 0 |  | 0 | 21 | 0 | 0 |  | VLASTNÍ | 1
[7 empty] | Plný popis: | [11 empty] | _
_
[5 empty] | 3 | MP | 0594-03 | Montáž | kus | 1 | 0 | 1 |  | 0 |  | 0 |  | 0 | 21 | 0 | 0 |  | VLASTNÍ | 1
[7 empty] | Plný popis: | [11 empty] | _
_
_
[8 empty] | 0595: Ochlazovací sprchy | [5 empty] | 0 |  | 0 |  | 0 | _ | 0 | 0 |  |  | 6
[5 empty] | 1 | H | 0595-01 | Skleněná deska v nerezovém montážním rámu s elektronikou a dvěmi tlačítky | kus | 1 | 0 | 1 |  | 0 |  | 0 |  | 0 | 21 | 0 | 0 |  | VLASTNÍ | 1
[7 empty] | Plný popis: | [11 empty] | _
_
[5 empty] | 2 | H | 0595-02 | ventil 1" 24 V DC (při 3 Barech průtok cca 70l/min) | kus | 1 | 0 | 1 |  | 0 |  | 0 |  | 0 | 21 | 0 | 0 |  | VLASTNÍ | 1
[7 empty] | Plný popis: | [11 empty] | _
_
[5 empty] | 3 | H | 0595-03 | Napájecí zdroj 230V AC/24V DC | kus | 2 | 0 | 2 |  | 0 |  | 0 |  | 0 | 21 | 0 | 0 |  | VLASTNÍ | 1
[7 empty] | Plný popis: | [11 empty] | _
_
[5 empty] | 4 | H | 0595-04 | Sprcha o průměru 30cm s bočním ramínkem | kus | 1 | 0 | 1 |  | 0 |  | 0 |  | 0 | 21 | 0 | 0 |  | VLASTNÍ | 1
[7 empty] | Plný popis: | [11 empty] | _
_
[5 empty] | 5 | H | 0595-05 | Boční trysky | kus | 6 | 0 | 6 |  | 0 |  | 0 |  | 0 | 21 | 0 | 0 |  | VLASTNÍ | 1
[7 empty] | Plný popis: | [11 empty] | _
_
[5 empty] | 6 | MP | 0595-06 | Práce: Doprava a montáž technologie | kpl | 1 | 0 | 1 |  | 0 |  | 0 |  | 0 | 21 | 0 | 0 |  | VLASTNÍ | 1
[7 empty] | Plný popis: | [11 empty] | _
_
_
[8 empty] | 0596: Korpusy - připraveno pro hydroizolaci a obklad | [5 empty] | 0 |  | 0 |  | 0 | _ | 0 | 0 |  |  | 7
[5 empty] | 1 | H | 0596-01 | Obezdívka vířivky vč. schodů | kpl | 1 | 0 | 1 |  | 0 |  | 0 |  | 0 | 21 | 0 | 0 |  | VLASTNÍ | 1
[7 empty] | Plný popis: | [11 empty] | _
_
[5 empty] | 2 | H | 0596-02 | Madlo u schodiště nerez | kus | 1 | 0 | 1 |  | 0 |  | 0 |  | 0 | 21 | 0 | 0 |  | VLASTNÍ | 1
[7 empty] | Plný popis: | [11 empty] | _
_
[5 empty] | 3 | H | 0596-03 | Obezdívka ochlazovacího bazénku | kpl | 1 | 0 | 1 |  | 0 |  | 0 |  | 0 | 21 | 0 | 0 |  | VLASTNÍ | 1
[7 empty] | Plný popis: | [11 empty] | _
_
[5 empty] | 4 | H | 0596-04 | Vstupní žebřík nerez | kus | 1 | 0 | 1 |  | 0 |  | 0 |  | 0 | 21 | 0 | 0 |  | VLASTNÍ | 1
[7 empty] | Plný popis: | [11 empty] | _
_
[5 empty] | 5 | H | 0596-05 | Stěna - rádius C1 | kus | 1 | 0 | 1 |  | 0 |  | 0 |  | 0 | 21 | 0 | 0 |  | VLASTNÍ | 1
[7 empty] | Plný popis: | [11 empty] | _
_
[5 empty] | 6 | H | 0596-06 | Stěna - rádius C3 | kus | 1 | 0 | 1 |  | 0 |  | 0 |  | 0 | 21 | 0 | 0 |  | VLASTNÍ | 1
[7 empty] | Plný popis: | [11 empty] | _
_
[5 empty] | 7 | MP | 0596-07 | Montáž korpusů | kus | 1 | 0 | 1 |  | 0 |  | 0 |  | 0 | 21 | 0 | 0 |  | VLASTNÍ | 1
[7 empty] | Plný popis: | [11 empty] | _
_
_
_
[8 empty] | SO_01_04: D.1.4 Vzduchotechnika | [5 empty] | 0 |  | 0 |  | 0 | _ | 0 | 0 |  |  | 73
[8 empty] | 751: Vzduchotechnika | [5 empty] | 0 |  | 0 |  | 0 | _ | 0 | 0 |  |  | 73
[5 empty] | 1 | H | 1.01 | Nástřešní s protiproudým rekuperátorem. V= 1 200m3/h, P= 1,56kW/230V, Qtmax= 4,2kW/230V - Jednotka splňuje ErP (Ecodesign) - nařízení EU 1253/2014, platné od 1.1.2016 i 1.1.2018 / Specifikace příloha 1 | ks | 1 | 0 | 1 |  | 0 |  | 0 |  | 0 | 21 | 0 | 0 |  | VLASTNÍ | 1
[7 empty] | Plný popis: | [11 empty] | _
_
[7 empty] | Výkaz výměr: | Z-1 Větrání šatny a umývárny muži, trenér a kustod.; 1 |  |  |  | 1 | [6 empty] | _
[5 empty] | 2 | H | 1.02 | Buňkový tlumič G200*500*1000*1 | ks | 1 | 0 | 1 |  | 0 |  | 0 |  | 0 | 21 | 0 | 0 |  | VLASTNÍ | 1
[7 empty] | Plný popis: | [11 empty] | _
_
[5 empty] | 3 | H | 1.03 | Vyústka C 1-1225x75-R1-V-ZN | ks | 2 | 0 | 2 |  | 0 |  | 0 |  | 0 | 21 | 0 | 0 |  | VLASTNÍ | 1
[7 empty] | Plný popis: | [11 empty] | _
_
[5 empty] | 4 | H | 1.04 | Vyústka A 1-2-400x200-R1-H-W | ks | 4 | 0 | 4 |  | 0 |  | 0 |  | 0 | 21 | 0 | 0 |  | VLASTNÍ | 1
[7 empty] | Plný popis: | [11 empty] | _
_
[5 empty] | 5 | H | 1.05 | Vyústka A 1-2-200x100-R1-H-W | ks | 2 | 0 | 2 |  | 0 |  | 0 |  | 0 | 21 | 0 | 0 |  | VLASTNÍ | 1
[7 empty] | Plný popis: | [11 empty] | _
_
[5 empty] | 6 | H | 1.06 | Potrubí včetně tvarovek SPIRO 280 | m | 6 | 0 | 6 |  | 0 |  | 0 |  | 0 | 21 | 0 | 0 |  | VLASTNÍ | 1
[7 empty] | Plný popis: | [11 empty] | _
_
[5 empty] | 7 | H | 1.07 | Potrubí včetně tvarovek SPIRO 200 | m | 2 | 0 | 2 |  | 0 |  | 0 |  | 0 | 21 | 0 | 0 |  | VLASTNÍ | 1
[7 empty] | Plný popis: | [11 empty] | _
_
[5 empty] | 8 | H | 1.08 | Potrubí čtyřhranné pozink. plech do průřezu 0,13 | m | 11 | 0 | 11 |  | 0 |  | 0 |  | 0 | 21 | 0 | 0 |  | VLASTNÍ | 1
[7 empty] | Plný popis: | [11 empty] | _
_
[5 empty] | 9 | H | 1.09 | Potrubí čtyřhranné pozink. plech do průřezu 0,07 | m | 22 | 0 | 22 |  | 0 |  | 0 |  | 0 | 21 | 0 | 0 |  | VLASTNÍ | 1
[7 empty] | Plný popis: | [11 empty] | _
_
[5 empty] | 10 | H | 2.01 | Nástřešní s protiproudým rekuperátorem. V= 1 600m3/h, P= 1,56kW/230V, Qtmax= 4,2kW/230V - Jednotka splňuje ErP (Ecodesign) - nařízení EU 1253/2014, platné od 1.1.2016 i 1.1.2018 / Specifikace příloha 2 | ks | 1 | 0 | 1 |  | 0 |  | 0 |  | 0 | 21 | 0 | 0 |  | VLASTNÍ | 1
[7 empty] | Plný popis: | [11 empty] | _
_
[7 empty] | Výkaz výměr: | Z-2 Větrání šaten a umýváren junioři a dorost, trenéři.; 1 |  |  |  | 1 | [6 empty] | _
[5 empty] | 11 | H | 2.02 | Buňkový tlumič G200*500*1000*1 | ks | 2 | 0 | 2 |  | 0 |  | 0 |  | 0 | 21 | 0 | 0 |  | VLASTNÍ | 1
[7 empty] | Plný popis: | [11 empty] | _
_
[5 empty] | 12 | H | 2.03 | Vyústka C 2-325x75-R1-V-ZN | ks | 16 | 0 | 16 |  | 0 |  | 0 |  | 0 | 21 | 0 | 0 |  | VLASTNÍ | 1
[7 empty] | Plný popis: | [11 empty] | _
_
[5 empty] | 13 | H | 2.04 | Vyústka C 2-225x75-R1-V-ZN | ks | 2 | 0 | 2 |  | 0 |  | 0 |  | 0 | 21 | 0 | 0 |  | VLASTNÍ | 1
[7 empty] | Plný popis: | [11 empty] | _
_
[5 empty] | 14 | H | 2.05 | Vyústka C 1-825x75-R1-V-ZN | ks | 4 | 0 | 4 |  | 0 |  | 0 |  | 0 | 21 | 0 | 0 |  | VLASTNÍ | 1
[7 empty] | Plný popis: | [11 empty] | _
_
[5 empty] | 15 | H | 2.06 | Ventil kruhový 125 | ks | 1 | 0 | 1 |  | 0 |  | 0 |  | 0 | 21 | 0 | 0 |  | VLASTNÍ | 1
[7 empty] | Plný popis: | [11 empty] | _
_
[5 empty] | 16 | H | 2.07 | Klapka regulační ruční R 180-1-H | ks | 4 | 0 | 4 |  | 0 |  | 0 |  | 0 | 21 | 0 | 0 |  | VLASTNÍ | 1
[7 empty] | Plný popis: | [11 empty] | _
_
[5 empty] | 17 | H | 2.08 | Klapka regulační ruční R 225-1-H | ks | 2 | 0 | 2 |  | 0 |  | 0 |  | 0 | 21 | 0 | 0 |  | VLASTNÍ | 1
[7 empty] | Plný popis: | [11 empty] | _
_
[5 empty] | 18 | H | 2.10 | Potrubí včetně tvarovek SPIRO 315 | m | 10 | 0 | 10 |  | 0 |  | 0 |  | 0 | 21 | 0 | 0 |  | VLASTNÍ | 1
[7 empty] | Plný popis: | [11 empty] | _
_
[5 empty] | 19 | H | 2.11 | Potrubí včetně tvarovek SPIRO 225 | m | 12 | 0 | 12 |  | 0 |  | 0 |  | 0 | 21 | 0 | 0 |  | VLASTNÍ | 1
[7 empty] | Plný popis: | [11 empty] | _
_
[5 empty] | 20 | H | 2.12 | Potrubí včetně tvarovek SPIRO 180 | m | 55 | 0 | 55 |  | 0 |  | 0 |  | 0 | 21 | 0 | 0 |  | VLASTNÍ | 1
[7 empty] | Plný popis: | [11 empty] | _
_
[5 empty] | 21 | H | 2.14 | Potrubí včetně tvarovek SPIRO 125 | m | 1 | 0 | 1 |  | 0 |  | 0 |  | 0 | 21 | 0 | 0 |  | VLASTNÍ | 1
[7 empty] | Plný popis: | [11 empty] | _
_
[5 empty] | 22 | H | 2.15 | Potrubí čtyřhranné pozink. plech do průřezu 0,28 | m | 2.5 | 0 | 2.5 |  | 0 |  | 0 |  | 0 | 21 | 0 | 0 |  | VLASTNÍ | 1
[7 empty] | Plný popis: | [11 empty] | _
_
[5 empty] | 23 | H | 3.01 | Rekuperační jednotka s rotačním rekuperátorem s vysokou celoroční účinností velikost 700-R - plynulé řízení rotačního rekuperátoru pomocí EC motoru / Jednotka je vybavena inteligentním vestavěným řídicím systémem Control. V=700m3/h, P=2kW/230V - Specifikace příloha 3 | ks | 1 | 0 | 1 |  | 0 |  | 0 |  | 0 | 21 | 0 | 0 |  | VLASTNÍ | 1
[7 empty] | Plný popis: | [11 empty] | _
_
[7 empty] | Výkaz výměr: | Z-3 Větrání posilovny 1.NP; 1 |  |  |  | 1 | [6 empty] | _
[5 empty] | 24 | H | 3.01a | El. ohřívač 1,67kW 700-R | ks | 1 | 0 | 1 |  | 0 |  | 0 |  | 0 | 21 | 0 | 0 |  | VLASTNÍ | 1
[7 empty] | Plný popis: | [11 empty] | _
_
[5 empty] | 25 | H | 3.02 | Žaluzie velikost CVVX 250 | ks | 1 | 0 | 1 |  | 0 |  | 0 |  | 0 | 21 | 0 | 0 |  | VLASTNÍ | 1
[7 empty] | Plný popis: | [11 empty] | _
_
[5 empty] | 26 | H | 3.03 | Spona rychloupínací 250 | ks | 4 | 0 | 4 |  | 0 |  | 0 |  | 0 | 21 | 0 | 0 |  | VLASTNÍ | 1
[7 empty] | Plný popis: | [11 empty] | _
_
[5 empty] | 27 | H | 3.04 | Klapka přetlaková 250 | ks | 2 | 0 | 2 |  | 0 |  | 0 |  | 0 | 21 | 0 | 0 |  | VLASTNÍ | 1
[7 empty] | Plný popis: | [11 empty] | _
_
[5 empty] | 28 | H | 3.05 | Flexo tlumič Sono250-1000 | ks | 4 | 0 | 4 |  | 0 |  | 0 |  | 0 | 21 | 0 | 0 |  | VLASTNÍ | 1
[7 empty] | Plný popis: | [11 empty] | _
_
[5 empty] | 29 | H | 3.06 | Vyústka C 2-600x100-R1-V-ZN | ks | 3 | 0 | 3 |  | 0 |  | 0 |  | 0 | 21 | 0 | 0 |  | VLASTNÍ | 1
[7 empty] | Plný popis: | [11 empty] | _
_
[5 empty] | 30 | H | 3.07 | Vyústka C 1-600x100-R1-V-ZN | ks | 2 | 0 | 2 |  | 0 |  | 0 |  | 0 | 21 | 0 | 0 |  | VLASTNÍ | 1
[7 empty] | Plný popis: | [11 empty] | _
_
[5 empty] | 31 | H | 3.08 | Potrubí včetně tvarovek SPIRO 250 | m | 35 | 0 | 35 |  | 0 |  | 0 |  | 0 | 21 | 0 | 0 |  | VLASTNÍ | 1
[7 empty] | Plný popis: | [11 empty] | _
_
[5 empty] | 32 | H | 4.01 | Nástřešní jednotka s rotačním rekuperátorem. V= 900m3/h, P=0,8kW230V, Qt max.= 4,2kW/230V - Jednotka splňuje ErP (Ecodesign) - nařízení EU 1253/2014, platné od 1.1.2016 i 1.1.2018 / Specifikace příloha 4 | ks | 1 | 0 | 1 |  | 0 |  | 0 |  | 0 | 21 | 0 | 0 |  | VLASTNÍ | 1
[7 empty] | Plný popis: | [11 empty] | _
_
[7 empty] | Výkaz výměr: | Z-4 Větrání posilovny 2.NP; 1 |  |  |  | 1 | [6 empty] | _
[5 empty] | 33 | H | 4.02 | Buňkový tlumič G200*500*1000*1 | ks | 2 | 0 | 2 |  | 0 |  | 0 |  | 0 | 21 | 0 | 0 |  | VLASTNÍ | 1
[7 empty] | Plný popis: | [11 empty] | _
_
[5 empty] | 34 | H | 4.03 | Vyústka C 1-625x75-R1-V-ZN | ks | 4 | 0 | 4 |  | 0 |  | 0 |  | 0 | 21 | 0 | 0 |  | VLASTNÍ | 1
[7 empty] | Plný popis: | [11 empty] | _
_
[5 empty] | 35 | H | 4.04 | Vyústka C 2-425x75-R1-V-ZN | ks | 6 | 0 | 6 |  | 0 |  | 0 |  | 0 | 21 | 0 | 0 |  | VLASTNÍ | 1
[7 empty] | Plný popis: | [11 empty] | _
_
[5 empty] | 36 | H | 4.05 | Potrubí včetně tvarovek SPIRO 250 | m | 20 | 0 | 20 |  | 0 |  | 0 |  | 0 | 21 | 0 | 0 |  | VLASTNÍ | 1
[7 empty] | Plný popis: | [11 empty] | _
_
[5 empty] | 37 | H | 4.06 | Potrubí včetně tvarovek SPIRO 180 | m | 8 | 0 | 8 |  | 0 |  | 0 |  | 0 | 21 | 0 | 0 |  | VLASTNÍ | 1
[7 empty] | Plný popis: | [11 empty] | _
_
[5 empty] | 38 | H | 4.07 | Potrubí čtyřhranné pozink. plech do průřezu 0,13 | m | 4 | 0 | 4 |  | 0 |  | 0 |  | 0 | 21 | 0 | 0 |  | VLASTNÍ | 1
[7 empty] | Plný popis: | [11 empty] | _
_
[5 empty] | 39 | H | 4.08 | Potrubí čtyřhranné pozink. plech do průřezu 0,07 | m | 2 | 0 | 2 |  | 0 |  | 0 |  | 0 | 21 | 0 | 0 |  | VLASTNÍ | 1
[7 empty] | Plný popis: | [11 empty] | _
_
[5 empty] | 40 | H | 5.01 | Celonerezové provedení rovnotlaké větrací jednotky s možností cirkulace vzduchu pro větrání a - teplovzdušné dotápění bazénů s vodní plochou do cca 35m2. Všechny komponenty jednotky jsou provedeny / z nerezového materiálu nebo z materiálů odolného náročným provozům bazénů. Umožňuje dotápět prostory - a pružně upravovat interiérovou teplotu až do výkonu cca 8 kW bez větrání. Specifikace příloha 5 | ks | 1 | 0 | 1 |  | 0 |  | 0 |  | 0 | 21 | 0 | 0 |  | VLASTNÍ | 1
[7 empty] | Plný popis: | [11 empty] | _
_
[7 empty] | Výkaz výměr: | Z-5 Větrání wellness.; 1 |  |  |  | 1 | [6 empty] | _
[5 empty] | 41 | H | 5.02 | Vyústka C 1-1200x100-R1-V-ZN | ks | 2 | 0 | 2 |  | 0 |  | 0 |  | 0 | 21 | 0 | 0 |  | VLASTNÍ | 1
[7 empty] | Plný popis: | [11 empty] | _
_
[5 empty] | 42 | H | 5.03 | Vyústka C 2-1000x100-R1-V-ZN | ks | 3 | 0 | 3 |  | 0 |  | 0 |  | 0 | 21 | 0 | 0 |  | VLASTNÍ | 1
[7 empty] | Plný popis: | [11 empty] | _
_
[5 empty] | 43 | H | 5.04 | Potrubí včetně tvarovek SPIRO 250 | m | 25 | 0 | 25 |  | 0 |  | 0 |  | 0 | 21 | 0 | 0 |  | VLASTNÍ | 1
[7 empty] | Plný popis: | [11 empty] | _
_
[5 empty] | 44 | H | 5.05 | Potrubí včetně tvarovek SPIRO 200 | m | 12 | 0 | 12 |  | 0 |  | 0 |  | 0 | 21 | 0 | 0 |  | VLASTNÍ | 1
[7 empty] | Plný popis: | [11 empty] | _
_
[5 empty] | 45 | H | 6.01 | Radiální střešní ventilátor Vmax.= 749m3/h, P= 108W230V, jednostranně sací s dozadu zahnutými - lopatkami a vnějším rotorem. Velikost 200 | ks | 1 | 0 | 1 |  | 0 |  | 0 |  | 0 | 21 | 0 | 0 |  | VLASTNÍ | 1
[7 empty] | Plný popis: | [11 empty] | _
_
[7 empty] | Výkaz výměr: | Z-6 Větrání prádelen, sušáren, brusíren, skladů, tech. místností a kuchyňky.; 1 |  |  |  | 1 | [6 empty] | _
[5 empty] | 46 | H | 6.02 | Klapka přetlaková 200 | ks | 1 | 0 | 1 |  | 0 |  | 0 |  | 0 | 21 | 0 | 0 |  | VLASTNÍ | 1
[7 empty] | Plný popis: | [11 empty] | _
_
[5 empty] | 47 | H | 6.03 | Ventilátor určený k instalaci do potrubí Vmax. 2038m3/h, P= 194W/230V, má speciálně vyvinut - aerodynamicky optimalizované oběžné kolo a a motor s vnějším rotorem, velikost 250E | ks | 1 | 0 | 1 |  | 0 |  | 0 |  | 0 | 21 | 0 | 0 |  | VLASTNÍ | 1
[7 empty] | Plný popis: | [11 empty] | _
_
[5 empty] | 48 | H | 6.04 | Konzola montážní 250 | ks | 1 | 0 | 1 |  | 0 |  | 0 |  | 0 | 21 | 0 | 0 |  | VLASTNÍ | 1
[7 empty] | Plný popis: | [11 empty] | _
_
[5 empty] | 49 | H | 6.05 | Spona rychloupínací 250 umožňuje snadnou montáž i demontáž a tlumí přenos vibrací do potrubí | ks | 2 | 0 | 2 |  | 0 |  | 0 |  | 0 | 21 | 0 | 0 |  | VLASTNÍ | 1
[7 empty] | Plný popis: | [11 empty] | _
_
[5 empty] | 50 | H | 6.06 | Žaluzie přetlaková vk 25 | ks | 1 | 0 | 1 |  | 0 |  | 0 |  | 0 | 21 | 0 | 0 |  | VLASTNÍ | 1
[7 empty] | Plný popis: | [11 empty] | _
_
[5 empty] | 51 | H | 6.07 | Vyústka C 1-625x75-R1-V-ZN | ks | 4 | 0 | 4 |  | 0 |  | 0 |  | 0 | 21 | 0 | 0 |  | VLASTNÍ | 1
[7 empty] | Plný popis: | [11 empty] | _
_
[5 empty] | 52 | H | 6.08 | Vyústka C 1-425x75-R1-V-ZN | ks | 3 | 0 | 3 |  | 0 |  | 0 |  | 0 | 21 | 0 | 0 |  | VLASTNÍ | 1
[7 empty] | Plný popis: | [11 empty] | _
_
[5 empty] | 53 | H | 6.09 | Vyústka C 1-325x75-R1-V-ZN | ks | 6 | 0 | 6 |  | 0 |  | 0 |  | 0 | 21 | 0 | 0 |  | VLASTNÍ | 1
[7 empty] | Plný popis: | [11 empty] | _
_
[5 empty] | 54 | H | 6.10 | Ventilátor Vmax.= 320m3/h, P=25W/230V, 1-rychlostní axiální ventilátor pro odvod vzduchu s časovým - doběhem 3-15 min | ks | 2 | 0 | 2 |  | 0 |  | 0 |  | 0 | 21 | 0 | 0 |  | VLASTNÍ | 1
[7 empty] | Plný popis: | [11 empty] | _
_
[5 empty] | 55 | H | 6.11 | Ventilátor Vmax.= 320m3/h, P=25W/230V, 1-rychlostní axiální ventilátor pro odvod vzduchu s časovým - doběhem 3-15 min | ks | 2 | 0 | 2 |  | 0 |  | 0 |  | 0 | 21 | 0 | 0 |  | VLASTNÍ | 1
[7 empty] | Plný popis: | [11 empty] | _
_
[5 empty] | 56 | H | 6.12 | Žaluzie přetlaková vk 15 | ks | 2 | 0 | 2 |  | 0 |  | 0 |  | 0 | 21 | 0 | 0 |  | VLASTNÍ | 1
[7 empty] | Plný popis: | [11 empty] | _
_
[5 empty] | 57 | H | 6.13 | Radiální ventilátor Vmax.= 781m3/h, P= 100W/230V | ks | 1 | 0 | 1 |  | 0 |  | 0 |  | 0 | 21 | 0 | 0 |  | VLASTNÍ | 1
[7 empty] | Plný popis: | [11 empty] | _
_
[5 empty] | 58 | H | 6.14 | Protidešťová stříška 150A | ks | 2 | 0 | 2 |  | 0 |  | 0 |  | 0 | 21 | 0 | 0 |  | VLASTNÍ | 1
[7 empty] | Plný popis: | [11 empty] | _
_
[5 empty] | 59 | H | 6.15 | Potrubí včetně tvarovek SPIRO 250 | m | 28 | 0 | 28 |  | 0 |  | 0 |  | 0 | 21 | 0 | 0 |  | VLASTNÍ | 1
[7 empty] | Plný popis: | [11 empty] | _
_
[5 empty] | 60 | H | 6.16 | Potrubí včetně tvarovek SPIRO 200 | m | 15 | 0 | 15 |  | 0 |  | 0 |  | 0 | 21 | 0 | 0 |  | VLASTNÍ | 1
[7 empty] | Plný popis: | [11 empty] | _
_
[5 empty] | 61 | H | 6.17 | Potrubí včetně tvarovek SPIRO 150 | m | 30 | 0 | 30 |  | 0 |  | 0 |  | 0 | 21 | 0 | 0 |  | VLASTNÍ | 1
[7 empty] | Plný popis: | [11 empty] | _
_
[5 empty] | 62 | H | 6.19 | Průmyslový odsavač velikost 6 (M2) je konstrukčně řešený jako modulový stavebnicový systém - kompletovaný ze čtyř hlavních částí: zásobník prachu ( Z 1); filtrační komora s oklepem ( FV1 ); / ventilátorová komora ( V ); kryt odsavače ( K ) , P=0,55kW/400V, příloha 6 | ks | 2 | 0 | 2 |  | 0 |  | 0 |  | 0 | 21 | 0 | 0 |  | VLASTNÍ | 1
[7 empty] | Plný popis: | [11 empty] | _
_
[5 empty] | 63 | H | 6.20 | Plastová hadíce P1NPU 100 | m | 4 | 0 | 4 |  | 0 |  | 0 |  | 0 | 21 | 0 | 0 |  | VLASTNÍ | 1
[7 empty] | Plný popis: | [11 empty] | _
_
[5 empty] | 64 | H | 6.21 | Potrubí včetně tvarovek SPIRO 125 | m | 1 | 0 | 1 |  | 0 |  | 0 |  | 0 | 21 | 0 | 0 |  | VLASTNÍ | 1
[7 empty] | Plný popis: | [11 empty] | _
_
[5 empty] | 65 | H | 7.01 | Radiální střešní ventilátor Vmax.= 360m3/h, P=55W/230V, jednostranně sací s dozadu zahnutými - lopatkami a vnějším rotorem. | ks | 3 | 0 | 3 |  | 0 |  | 0 |  | 0 | 21 | 0 | 0 |  | VLASTNÍ | 1
[7 empty] | Plný popis: | [11 empty] | _
_
[7 empty] | Výkaz výměr: | Z-7 Větrání WC.; 3 |  |  |  | 3 | [6 empty] | _
[5 empty] | 66 | H | 7.02 | Klapka přetlaková 160 | ks | 3 | 0 | 3 |  | 0 |  | 0 |  | 0 | 21 | 0 | 0 |  | VLASTNÍ | 1
[7 empty] | Plný popis: | [11 empty] | _
_
[5 empty] | 67 | H | 7.03 | Ventilátor určený k instalaci do potrubí Vmax.=359m3/h, P= 52,7W/230V 125 XL | ks | 4 | 0 | 4 |  | 0 |  | 0 |  | 0 | 21 | 0 | 0 |  | VLASTNÍ | 1
[7 empty] | Plný popis: | [11 empty] | _
_
[5 empty] | 68 | H | 7.04 | Žaluzie přetlaková 12 | ks | 4 | 0 | 4 |  | 0 |  | 0 |  | 0 | 21 | 0 | 0 |  | VLASTNÍ | 1
[7 empty] | Plný popis: | [11 empty] | _
_
[5 empty] | 69 | H | 7.05 | Spona rychloupínací umožňuje snadnou montáž i demontáž a tlumí přenos vibrací do potrubí 125 | ks | 8 | 0 | 8 |  | 0 |  | 0 |  | 0 | 21 | 0 | 0 |  | VLASTNÍ | 1
[7 empty] | Plný popis: | [11 empty] | _
_
[5 empty] | 70 | H | 7.06 | Ventil kovový 125 | ks | 27 | 0 | 27 |  | 0 |  | 0 |  | 0 | 21 | 0 | 0 |  | VLASTNÍ | 1
[7 empty] | Plný popis: | [11 empty] | _
_
[5 empty] | 71 | H | 7.07 | Potrubí včetně tvarovek SPIRO 125 | m | 60 | 0 | 60 |  | 0 |  | 0 |  | 0 | 21 | 0 | 0 |  | VLASTNÍ | 1
[7 empty] | Plný popis: | [11 empty] | _
_
[5 empty] | 72 | SP | 751-01 | Montážní materiál, doprava | kus | 1 | 0 | 1 |  | 0 |  | 0 |  | 0 | 21 | 0 | 0 |  | VLASTNÍ | 1
[7 empty] | Plný popis: | [11 empty] | _
_
[5 empty] | 73 | SP | 751-02 | Montáž | kus | 1 | 0 | 1 |  | 0 |  | 0 |  | 0 | 21 | 0 | 0 |  | VLASTNÍ | 1
[7 empty] | Plný popis: | [11 empty] | _
_
_
_
[8 empty] | SO_01_05: D.1.4-a ÚT | [5 empty] | 0 |  | 4.9034 |  | 0 | _ | 0 | 0 |  |  | 73
[8 empty] | 713: Izolace tepelné | [5 empty] | 0 |  | 0.09201 |  | 0 | _ | 0 | 0 |  |  | 9
[5 empty] | 1 | SP | 713463111 | Montáž izolace tepelné potrubí potrubními pouzdry bez úpravy staženými drátem 1x D přes 50 do 100 mm | m | 805 | 0 | 805 |  | 0 |  | 0 |  | 0 | 21 | 0 | 0 |  | CS ÚRS 2022 01 | 1
[7 empty] | Plný popis: | Montáž izolace tepelné potrubí a ohybů tvarovkami nebo deskami potrubními pouzdry bez povrchové úpravy (izolační materiál ve specifikaci) staženými pozinkovaným drátem potrubí jednovrstvá D do 100 mm | [10 empty] | _
_
[5 empty] | 2 | H | 28377096 | pouzdro izolační potrubní z pěnového polyetylenu 15/20mm | m | 300 | 0 | 300 |  | 0 | 7e-05 | 0.021 |  | 0 | 21 | 0 | 0 |  | CS ÚRS 2022 01 | 1
[7 empty] | Plný popis: | izolace tepelná potrubí z pěnového polyetylenu 15 x 20 mm | [10 empty] | _
_
[5 empty] | 3 | H | 28377106 | pouzdro izolační potrubní z pěnového polyetylenu 18/20mm | m | 75 | 0 | 75 |  | 0 | 7e-05 | 0.00525 |  | 0 | 21 | 0 | 0 |  | CS ÚRS 2022 01 | 1
[7 empty] | Plný popis: | izolace tepelná potrubí z pěnového polyetylenu 18 x 20 mm | [10 empty] | _
_
[5 empty] | 4 | H | 28377045 | pouzdro izolační potrubní z pěnového polyetylenu 22/20mm | m | 90 | 0 | 90 |  | 0 | 8e-05 | 0.0072 |  | 0 | 21 | 0 | 0 |  | CS ÚRS 2022 01 | 1
[7 empty] | Plný popis: | izolace tepelná potrubí z pěnového polyetylenu 22 x 20 mm | [10 empty] | _
_
[5 empty] | 5 | H | 28377049 | pouzdro izolační potrubní z pěnového polyetylenu 28/25mm | m | 280 | 0 | 280 |  | 0 | 0.00012 | 0.0336 |  | 0 | 21 | 0 | 0 |  | CS ÚRS 2022 01 | 1
[7 empty] | Plný popis: | izolace tepelná potrubí z pěnového polyetylenu 28 x 25 mm | [10 empty] | _
_
[5 empty] | 6 | H | 28377056 | pouzdro izolační potrubní z pěnového polyetylenu 35/25mm | m | 60 | 0 | 60 |  | 0 | 0.00014 | 0.0084 |  | 0 | 21 | 0 | 0 |  | CS ÚRS 2022 01 | 1
[7 empty] | Plný popis: | izolace tepelná potrubí z pěnového polyetylenu 35 x 25 mm | [10 empty] | _
_
[5 empty] | 7 | SP | 713463112 | Montáž izolace tepelné potrubí potrubními pouzdry bez úpravy staženými drátem 1x D přes 100 mm | m | 16 | 0 | 16 |  | 0 | 1e-05 | 0.00016 |  | 0 | 21 | 0 | 0 |  | CS ÚRS 2022 01 | 1
[7 empty] | Plný popis: | Montáž izolace tepelné potrubí a ohybů tvarovkami nebo deskami potrubními pouzdry bez povrchové úpravy (izolační materiál ve specifikaci) staženými pozinkovaným drátem potrubí jednovrstvá D přes 100 mm | [10 empty] | _
_
[5 empty] | 8 | H | 63154908 | pouzdro izolační potrubní ohebné s Al fólií max. 400/100 °C 60/60mm | m | 10 | 0 | 10 |  | 0 | 0.00125 | 0.0125 |  | 0 | 21 | 0 | 0 |  | VLASTNÍ | 1
[7 empty] | Plný popis: | pouzdro izolační potrubní ohebné s jednostrannou Al fólií max. 400/100 °C 60/60 mm | [10 empty] | _
_
[5 empty] | 9 | H | 63154862 | pouzdro izolační potrubní ohebné s Al fólií max. 400/100 °C 35/40mm | m | 6 | 0 | 6 |  | 0 | 0.00065 | 0.0039 |  | 0 | 21 | 0 | 0 |  | VLASTNÍ | 1
[7 empty] | Plný popis: | pouzdro izolační potrubní ohebné s jednostrannou Al fólií max. 400/100 °C 35/40 mm | [10 empty] | _
_
_
[8 empty] | 731: Ústřední vytápění - kotelny | [5 empty] | 0 |  | 0 |  | 0 | _ | 0 | 0 |  |  | 14
[5 empty] | 1 | H | PK1 | plynový závěsný kondenzačí kotel s nerezovým výměníkem Qjm=75 kW (80/60°C)vč. základního regulačního - modulu, čerpadl. skupiny vč. armatur, poj. ventilu, tepl., manom., zpět. ven., vypouš., krytu izol. | ks | 2 | 0 | 2 |  | 0 |  | 0 |  | 0 | 21 | 0 | 0 |  | VLASTNÍ | 1
[7 empty] | Plný popis: | [11 empty] | _
_
[5 empty] | 2 | H | PK2 | ebus kaskádový modul | soub | 1 | 0 | 1 |  | 0 |  | 0 |  | 0 | 21 | 0 | 0 |  | VLASTNÍ | 1
[7 empty] | Plný popis: | [11 empty] | _
_
[5 empty] | 3 | H | PK3 | ekvitermní systémový regulátor vč. čidel | soub | 1 | 0 | 1 |  | 0 |  | 0 |  | 0 | 21 | 0 | 0 |  | VLASTNÍ | 1
[7 empty] | Plný popis: | [11 empty] | _
_
[5 empty] | 4 | H | PK4 | přídavný modul pro 3. směš okruh | soub | 2 | 0 | 2 |  | 0 |  | 0 |  | 0 | 21 | 0 | 0 |  | VLASTNÍ | 1
[7 empty] | Plný popis: | [11 empty] | _
_
[5 empty] | 5 | H | Pk5 | směšovací modul pro topný okruh | soub | 2 | 0 | 2 |  | 0 |  | 0 |  | 0 | 21 | 0 | 0 |  | VLASTNÍ | 1
[7 empty] | Plný popis: | [11 empty] | _
_
[5 empty] | 6 | H | PK6 | modul dálkového ovládání prostřednictvím datové sítě | ks | 1 | 0 | 1 |  | 0 |  | 0 |  | 0 | 21 | 0 | 0 |  | VLASTNÍ | 1
[7 empty] | Plný popis: | [11 empty] | _
_
[5 empty] | 7 | H | PK7 | komunikační modul | ks | 1 | 0 | 1 |  | 0 |  | 0 |  | 0 | 21 | 0 | 0 |  | VLASTNÍ | 1
[7 empty] | Plný popis: | [11 empty] | _
_
[5 empty] | 8 | H | KOM1 | revizní díl d110/160 | ks | 2 | 0 | 2 |  | 0 |  | 0 |  | 0 | 21 | 0 | 0 |  | VLASTNÍ | 1
[7 empty] | Plný popis: | [11 empty] | _
_
[5 empty] | 9 | H | KOM2 | trubka 2 m d110/160 | ks | 2 | 0 | 2 |  | 0 |  | 0 |  | 0 | 21 | 0 | 0 |  | VLASTNÍ | 1
[7 empty] | Plný popis: | [11 empty] | _
_
[5 empty] | 10 | H | KOM3 | trubka 1 m d110/160 | ks | 2 | 0 | 2 |  | 0 |  | 0 |  | 0 | 21 | 0 | 0 |  | VLASTNÍ | 1
[7 empty] | Plný popis: | [11 empty] | _
_
[5 empty] | 11 | H | KOM4 | trubka 0,5 m d110/160 | ks | 2 | 0 | 2 |  | 0 |  | 0 |  | 0 | 21 | 0 | 0 |  | VLASTNÍ | 1
[7 empty] | Plný popis: | [11 empty] | _
_
[5 empty] | 12 | H | KOM5 | upevňovací třmen d 160 | ks | 5 | 0 | 5 |  | 0 |  | 0 |  | 0 | 21 | 0 | 0 |  | VLASTNÍ | 1
[7 empty] | Plný popis: | [11 empty] | _
_
[5 empty] | 13 | H | KOM6 | střešní průchodka pro vodorovnou střechu | ks | 2 | 0 | 2 |  | 0 |  | 0 |  | 0 | 21 | 0 | 0 |  | VLASTNÍ | 1
[7 empty] | Plný popis: | [11 empty] | _
_
[5 empty] | 14 | H | KOM7 | vertikální střešní nástavec 1,5 m d110/160 | ks | 2 | 0 | 2 |  | 0 |  | 0 |  | 0 | 21 | 0 | 0 |  | VLASTNÍ | 1
[7 empty] | Plný popis: | [11 empty] | _
_
_
[8 empty] | 732: Ústřední vytápění - strojovny | [5 empty] | 0 |  | 0.43884 |  | 0 | _ | 0 | 0 |  |  | 10
[5 empty] | 1 | H | RSI | izolace PUR 35 mm, kašírovaná, Alu plech. folie pro R+S | soub | 1 | 0 | 1 |  | 0 |  | 0 |  | 0 | 21 | 0 | 0 |  | VLASTNÍ | 1
[7 empty] | Plný popis: | [11 empty] | _
_
[5 empty] | 2 | H | HVDT | hydraulický vyrovnávač 12 m3/hod, DN 65 s izolací | soub | 1 | 0 | 1 |  | 0 |  | 0 |  | 0 | 21 | 0 | 0 |  | VLASTNÍ | 1
[7 empty] | Plný popis: | [11 empty] | _
_
[5 empty] | 3 | SP | 732211216 | Ohřívač stacionární zásobníkový se dvěma výměníky PN 0,6/1,0 o objemu 300 l v.pl. 1,0 m2 | soubor | 2 | 0 | 2 |  | 0 | 0.14427 | 0.28854 |  | 0 | 21 | 0 | 0 |  | CS ÚRS 2022 01 | 1
[7 empty] | Plný popis: | Nepřímotopné zásobníkové ohřívače TUV stacionární se dvěma teplosměnnými výměníky PN 0,6 MPa/1,0 MPa, t = 80 st.C/110 st.C objem zásobníku / v.pl. m2 výměníku 300 l / 1,0 m2/1,5 m2 | [10 empty] | _
_
[5 empty] | 4 | SP | 732331778 | Příslušenství k expanzním nádobám bezpečnostní uzávěr G 1 k měření tlaku | kus | 1 | 0 | 1 |  | 0 | 0.00076 | 0.00076 |  | 0 | 21 | 0 | 0 |  | CS ÚRS 2022 01 | 1
[7 empty] | Plný popis: | Nádoby expanzní tlakové příslušenství k expanzním nádobám bezpečnostní uzávěr k měření tlaku G 1 | [10 empty] | _
_
[5 empty] | 5 | SP | 732421415 | Čerpadlo teplovodní mokroběžné závitové oběhové DN 25 výtlak do 6,0 m průtok 4,5 m3/h pro vytápění | soubor | 2 | 0 | 2 |  | 0 | 0.00608 | 0.01216 |  | 0 | 21 | 0 | 0 |  | CS ÚRS 2022 01 | 1
[7 empty] | Plný popis: | Čerpadla teplovodní závitová mokroběžná oběhová pro teplovodní vytápění (elektronicky řízená) PN 10, do 110 st.C DN přípojky/dopravní výška H (m) - čerpací výkon Q (m3/h) DN 25 / do 6,0 m / 4,5 m3/h | [10 empty] | _
_
[5 empty] | 6 | H | DV | automatické doplňovací zařízení bez čerpadla vč. el. výstupu pro MaR, vč. oddělovacího členu dle EN - 1717 vč. montáže | kus | 1 | 0 | 1 |  | 0 |  | 0 |  | 0 | 21 | 0 | 0 |  | VLASTNÍ | 1
[7 empty] | Plný popis: | [11 empty] | _
_
[5 empty] | 7 | SP | 732112135 | Rozdělovač sdružený hydraulický DN 100 přírubový | kus | 1.65 | 0 | 1.65 |  | 0 | 0.06562 | 0.10827 |  | 0 | 21 | 0 | 0 |  | CS ÚRS 2022 01 | 1
[7 empty] | Plný popis: | Rozdělovače a sběrače sdružené hydraulické přírubové (průtok Q m3/h - výkon kW) DN 100 (23 m3/h - 550 kW) | [10 empty] | _
_
[5 empty] | 8 | SP | 732113104-MT | Vyrovnávač dynamických hydraulický přírubový - montáž | kus | 1 | 0 | 1 |  | 0 |  | 0 |  | 0 | 21 | 0 | 0 |  | VLASTNÍ | 1
[7 empty] | Plný popis: | Rozdělovače a sběrače hydraulické vyrovnávače dynamických tlaků přírubové PN 6 (průtok Q m3/h) DN 80 (12 m3/h) | [10 empty] | _
_
[5 empty] | 9 | SP | 732331617 | Nádoba tlaková expanzní pro topnou a chladicí soustavu s membránou závitové připojení PN 0,6 o objemu 80 l | soubor | 1 | 0 | 1 |  | 0 | 0.01087 | 0.01087 |  | 0 | 21 | 0 | 0 |  | CS ÚRS 2022 01 | 1
[7 empty] | Plný popis: | Nádoby expanzní tlakové pro topné a chladicí soustavy s membránou bez pojistného ventilu se závitovým připojením PN 0,6 o objemu 80 l | [10 empty] | _
_
[5 empty] | 10 | SP | 732421406 | Čerpadlo teplovodní mokroběžné závitové oběhové DN 25 výtlak do 4,0 m průtok 5,7 m3/h pro vytápění | soubor | 3 | 0 | 3 |  | 0 | 0.00608 | 0.01824 |  | 0 | 21 | 0 | 0 |  | CS ÚRS 2022 01 | 1
[7 empty] | Plný popis: | Čerpadla teplovodní závitová mokroběžná oběhová pro teplovodní vytápění (elektronicky řízená) PN 10, do 110 st.C DN přípojky/dopravní výška H (m) - čerpací výkon Q (m3/h) DN 25 / do 4,0 m / 5,7 m3/h | [10 empty] | _
_
_
[8 empty] | 733: Ústřední vytápění - rozvodné potrubí | [5 empty] | 0 |  | 0.82403 |  | 0 | _ | 0 | 0 |  |  | 13
[5 empty] | 1 | SP | 733111317 | Potrubí ocelové závitové černé svařované běžné v kotelnách nebo strojovnách DN 40 | m | 6 | 0 | 6 |  | 0 | 0.0044 | 0.0264 |  | 0 | 21 | 0 | 0 |  | CS ÚRS 2022 01 | 1
[7 empty] | Plný popis: | Potrubí z trubek ocelových závitových černých spojovaných svařováním svařovaných běžných nízkotlakých PN 16 do 115 st.C v kotelnách a strojovnách DN 40 | [10 empty] | _
_
[5 empty] | 2 | SP | 733121222 | Potrubí ocelové hladké bezešvé v kotelnách nebo strojovnách spojované svařováním D 76x3,2 | m | 10 | 0 | 10 |  | 0 | 0.00792 | 0.0792 |  | 0 | 21 | 0 | 0 |  | CS ÚRS 2022 01 | 1
[7 empty] | Plný popis: | Potrubí z trubek ocelových hladkých spojovaných svařováním černých bezešvých v kotelnách a strojovnách D 76/3,2 | [10 empty] | _
_
[5 empty] | 3 | SP | 733190107 | Zkouška těsnosti potrubí ocelové závitové DN do 40 | m | 6 | 0 | 6 |  | 0 |  | 0 |  | 0 | 21 | 0 | 0 |  | CS ÚRS 2022 01 | 1
[7 empty] | Plný popis: | Zkoušky těsnosti potrubí, manžety prostupové z trubek ocelových zkoušky těsnosti potrubí (za provozu) z trubek ocelových závitových DN do 40 | [10 empty] | _
_
[5 empty] | 4 | SP | 733190225 | Zkouška těsnosti potrubí ocelové hladké D přes 60,3x2,9 do 89x5,0 | m | 10 | 0 | 10 |  | 0 |  | 0 |  | 0 | 21 | 0 | 0 |  | CS ÚRS 2022 01 | 1
[7 empty] | Plný popis: | Zkoušky těsnosti potrubí, manžety prostupové z trubek ocelových zkoušky těsnosti potrubí (za provozu) z trubek ocelových hladkých D přes 60,3/2,9 do 89/5,0 | [10 empty] | _
_
[5 empty] | 5 | SP | 733223202 | Potrubí měděné tvrdé spojované tvrdým pájením D 15x1 mm | m | 300 | 0 | 300 |  | 0 | 0.00048 | 0.144 |  | 0 | 21 | 0 | 0 |  | CS ÚRS 2022 01 | 1
[7 empty] | Plný popis: | Potrubí z trubek měděných tvrdých spojovaných tvrdým pájením D 15/1 | [10 empty] | _
_
[5 empty] | 6 | SP | 733223203 | Potrubí měděné tvrdé spojované tvrdým pájením D 18x1 mm | m | 75 | 0 | 75 |  | 0 | 0.00059 | 0.04425 |  | 0 | 21 | 0 | 0 |  | CS ÚRS 2022 01 | 1
[7 empty] | Plný popis: | Potrubí z trubek měděných tvrdých spojovaných tvrdým pájením D 18/1 | [10 empty] | _
_
[5 empty] | 7 | SP | 733223204 | Potrubí měděné tvrdé spojované tvrdým pájením D 22x1 mm | m | 90 | 0 | 90 |  | 0 | 0.00075 | 0.0675 |  | 0 | 21 | 0 | 0 |  | CS ÚRS 2022 01 | 1
[7 empty] | Plný popis: | Potrubí z trubek měděných tvrdých spojovaných tvrdým pájením D 22/1 | [10 empty] | _
_
[5 empty] | 8 | SP | 733223205 | Potrubí měděné tvrdé spojované tvrdým pájením D 28x1,5 mm | m | 280 | 0 | 280 |  | 0 | 0.00129 | 0.3612 |  | 0 | 21 | 0 | 0 |  | CS ÚRS 2022 01 | 1
[7 empty] | Plný popis: | Potrubí z trubek měděných tvrdých spojovaných tvrdým pájením D 28/1,5 | [10 empty] | _
_
[5 empty] | 9 | SP | 733223206 | Potrubí měděné tvrdé spojované tvrdým pájením D 35x1,5 mm | m | 60 | 0 | 60 |  | 0 | 0.00161 | 0.0966 |  | 0 | 21 | 0 | 0 |  | CS ÚRS 2022 01 | 1
[7 empty] | Plný popis: | Potrubí z trubek měděných tvrdých spojovaných tvrdým pájením D 35/1,5 | [10 empty] | _
_
[5 empty] | 10 | SP | 733224205 | Příplatek k potrubí měděnému za potrubí vedené v kotelnách nebo strojovnách D 28x1,5 mm | m | 20 | 0 | 20 |  | 0 | 5e-05 | 0.001 |  | 0 | 21 | 0 | 0 |  | CS ÚRS 2022 01 | 1
[7 empty] | Plný popis: | Potrubí z trubek měděných Příplatek k cenám za potrubí vedené v kotelnách a strojovnách D 28/1,5 | [10 empty] | _
_
[5 empty] | 11 | SP | 733224206 | Příplatek k potrubí měděnému za potrubí vedené v kotelnách nebo strojovnách D 35x1,5 mm | m | 50 | 0 | 50 |  | 0 | 6e-05 | 0.003 |  | 0 | 21 | 0 | 0 |  | CS ÚRS 2022 01 | 1
[7 empty] | Plný popis: | Potrubí z trubek měděných Příplatek k cenám za potrubí vedené v kotelnách a strojovnách D 35/1,5 | [10 empty] | _
_
[5 empty] | 12 | SP | 733224222 | Příplatek k potrubí měděnému za zhotovení přípojky z trubek měděných D 15x1 mm | kus | 88 | 0 | 88 |  | 0 | 1e-05 | 0.00088 |  | 0 | 21 | 0 | 0 |  | CS ÚRS 2022 01 | 1
[7 empty] | Plný popis: | Potrubí z trubek měděných Příplatek k cenám za zhotovení přípojky z trubek měděných D 15/1 | [10 empty] | _
_
[5 empty] | 13 | SP | 733291101 | Zkouška těsnosti potrubí měděné D do 35x1,5 | m | 805 | 0 | 805 |  | 0 |  | 0 |  | 0 | 21 | 0 | 0 |  | CS ÚRS 2022 01 | 1
[7 empty] | Plný popis: | Zkoušky těsnosti potrubí z trubek měděných D do 35/1,5 | [10 empty] | _
_
_
[8 empty] | 734: Ústřední vytápění - armatury | [5 empty] | 0 |  | 0.06716 |  | 0 | _ | 0 | 0 |  |  | 19
[5 empty] | 1 | SP | 734211119 | Ventil závitový odvzdušňovací G 3/8 PN 14 do 120°C automatický | kus | 10 | 0 | 10 |  | 0 | 0.00023 | 0.0023 |  | 0 | 21 | 0 | 0 |  | CS ÚRS 2022 01 | 1
[7 empty] | Plný popis: | Ventily odvzdušňovací závitové automatické PN 14 do 120 st.C G 3/8 | [10 empty] | _
_
[5 empty] | 2 | SP | 734221682 | Termostatická hlavice kapalinová PN 10 do 110°C otopných těles VK | kus | 44 | 0 | 44 |  | 0 | 0.00014 | 0.00616 |  | 0 | 21 | 0 | 0 |  | CS ÚRS 2022 01 | 1
[7 empty] | Plný popis: | Ventily regulační závitové hlavice termostatické, pro ovládání ventilů PN 10 do 110 st.C kapalinové otopných těles VK | [10 empty] | _
_
[5 empty] | 3 | SP | 734242414 | Ventil závitový zpětný přímý G 1 PN 16 do 110°C | kus | 6 | 0 | 6 |  | 0 | 0.00053 | 0.00318 |  | 0 | 21 | 0 | 0 |  | CS ÚRS 2022 01 | 1
[7 empty] | Plný popis: | Ventily zpětné závitové PN 16 do 110 st.C přímé G 1 | [10 empty] | _
_
[5 empty] | 4 | SP | 734251213 | Ventil závitový pojistný rohový G 1 provozní tlak od 2,5 do 6 barů | kus | 1 | 0 | 1 |  | 0 | 0.00073 | 0.00073 |  | 0 | 21 | 0 | 0 |  | CS ÚRS 2022 01 | 1
[7 empty] | Plný popis: | Ventily pojistné závitové a čepové rohové provozní tlak od 2,5 do 6 bar G 1 | [10 empty] | _
_
[5 empty] | 5 | SP | 734291123 | Kohout plnící a vypouštěcí G 1/2 PN 10 do 90°C závitový | kus | 12 | 0 | 12 |  | 0 | 0.00022 | 0.00264 |  | 0 | 21 | 0 | 0 |  | CS ÚRS 2022 01 | 1
[7 empty] | Plný popis: | Ostatní armatury kohouty plnicí a vypouštěcí PN 10 do 90 st.C G 1/2 | [10 empty] | _
_
[5 empty] | 6 | SP | 734291244 | Filtr závitový přímý G 1 PN 16 do 130°C s vnitřními závity | kus | 6 | 0 | 6 |  | 0 | 0.00057 | 0.00342 |  | 0 | 21 | 0 | 0 |  | VLASTNÍ | 1
[7 empty] | Plný popis: | Ostatní armatury filtry závitové PN 16 do 130 st.C přímé s vnitřními závity G 1 | [10 empty] | _
_
[5 empty] | 7 | SP | 734291246 | Filtr závitový přímý G 1 1/2 PN 16 do 130°C s vnitřními závity | kus | 2 | 0 | 2 |  | 0 | 0.00114 | 0.00228 |  | 0 | 21 | 0 | 0 |  | CS ÚRS 2022 01 | 1
[7 empty] | Plný popis: | Ostatní armatury filtry závitové PN 16 do 130 st.C přímé s vnitřními závity G 1 1/2 | [10 empty] | _
_
[5 empty] | 8 | SP | 734292715 | Kohout kulový přímý G 1 PN 42 do 185°C vnitřní závit | kus | 23 | 0 | 23 |  | 0 | 0.0005 | 0.0115 |  | 0 | 21 | 0 | 0 |  | CS ÚRS 2022 01 | 1
[7 empty] | Plný popis: | Ostatní armatury kulové kohouty PN 42 do 185 st.C přímé vnitřní závit G 1 | [10 empty] | _
_
[5 empty] | 9 | SP | 734411101 | Teploměr technický s pevným stonkem a jímkou zadní připojení průměr 63 mm délky 50 mm | kus | 12 | 0 | 12 |  | 0 | 0.00053 | 0.00636 |  | 0 | 21 | 0 | 0 |  | CS ÚRS 2022 01 | 1
[7 empty] | Plný popis: | Teploměry technické s pevným stonkem a jímkou zadní připojení (axiální) průměr 63 mm délka stonku 50 mm | [10 empty] | _
_
[5 empty] | 10 | SP | 734421112 | Tlakoměr s pevným stonkem a zpětnou klapkou tlak 0-16 bar průměr 63 mm zadní připojení | kus | 1 | 0 | 1 |  | 0 | 0.00147 | 0.00147 |  | 0 | 21 | 0 | 0 |  | CS ÚRS 2022 01 | 1
[7 empty] | Plný popis: | Tlakoměry s pevným stonkem a zpětnou klapkou zadní připojení (axiální) tlaku 0–16 bar průměru 63 mm | [10 empty] | _
_
[5 empty] | 11 | SP | 734494111 | Návarek s metrickým závitem M 12x1,5 délky do 220 mm | kus | 8 | 0 | 8 |  | 0 | 0.00035 | 0.0028 |  | 0 | 21 | 0 | 0 |  | CS ÚRS 2022 01 | 1
[7 empty] | Plný popis: | Měřicí armatury návarky s metrickým závitem M 12x1,5 délky do 220 mm | [10 empty] | _
_
[5 empty] | 12 | SP | 734499212 | Montáž návarku M 27x2 | kus | 8 | 0 | 8 |  | 0 | 0.00018 | 0.00144 |  | 0 | 21 | 0 | 0 |  | CS ÚRS 2022 01 | 1
[7 empty] | Plný popis: | Měřicí armatury montáž návarků M 27 x 2 | [10 empty] | _
_
[5 empty] | 13 | SP | 734222802 | Ventil závitový termostatický rohový G 1/2 PN 16 do 110°C s ruční hlavou chromovaný | kus | 44 | 0 | 44 |  | 0 | 0.00028 | 0.01232 |  | 0 | 21 | 0 | 0 |  | CS ÚRS 2022 01 | 1
[7 empty] | Plný popis: | Ventily regulační závitové termostatické, s hlavicí ručního ovládání PN 16 do 110 st.C rohové chromované G 1/2 | [10 empty] | _
_
[5 empty] | 14 | SP | 734261417 | Šroubení regulační radiátorové rohové G 1/2 s vypouštěním | kus | 44 | 0 | 44 |  | 0 | 0.00024 | 0.01056 |  | 0 | 21 | 0 | 0 |  | CS ÚRS 2022 01 | 1
[7 empty] | Plný popis: | Šroubení regulační radiátorové rohové s vypouštěním G 1/2 | [10 empty] | _
_
[5 empty] | 15 | SP | 734295021-4,0 | Směšovací armatura závitová trojcestná DN 20 se servomotorem 4,0 m3/hod | kus | 2 | 0 | 2 |  | 0 |  | 0 |  | 0 | 21 | 0 | 0 |  | VLASTNÍ | 1
[7 empty] | Plný popis: | Směšovací armatury závitové trojcestné se servomotorem DN 20 | [10 empty] | _
_
[5 empty] | 16 | SP | 734295021-6,3 | Směšovací armatura závitová trojcestná DN 20 se servomotorem 6,3m3/hod | kus | 2 | 0 | 2 |  | 0 |  | 0 |  | 0 | 21 | 0 | 0 |  | VLASTNÍ | 1
[7 empty] | Plný popis: | Směšovací armatury závitové trojcestné se servomotorem DN 20 | [10 empty] | _
_
[5 empty] | 17 | H | MT1 | měříč tepla Qn=2,5 m3/hod, DN 20 vč. čidel, montáže | kus | 1 | 0 | 1 |  | 0 |  | 0 |  | 0 | 21 | 0 | 0 |  | VLASTNÍ | 1
[7 empty] | Plný popis: | [11 empty] | _
_
[5 empty] | 18 | H | MT2 | měříč tepla Qn=1,5 m3/hod, DN 15 vč. čidel, montáže | kus | 2 | 0 | 2 |  | 0 |  | 0 |  | 0 | 21 | 0 | 0 |  | VLASTNÍ | 1
[7 empty] | Plný popis: | [11 empty] | _
_
[5 empty] | 19 | H | MT3 | měříč tepla Qn=0,6 m3/hod, DN 15 vč. čidel, montáže | kus | 1 | 0 | 1 |  | 0 |  | 0 |  | 0 | 21 | 0 | 0 |  | VLASTNÍ | 1
[7 empty] | Plný popis: | [11 empty] | _
_
_
[8 empty] | 735: Ústřední vytápění - otopná tělesa | [5 empty] | 0 |  | 3.4146 |  | 0 | _ | 0 | 0 |  |  | 2
[5 empty] | 1 | SP | 735111420 | Otopné těleso litinové článkové 500/95 mm 0,195 m2/kus se základním nátěrem | m2 | 81.6 | 0 | 81.6 |  | 0 | 0.02429 | 1.9821 |  | 0 | 21 | 0 | 0 |  | CS ÚRS 2022 01 | 1
[7 empty] | Plný popis: | Otopná tělesa litinová článková se základním nátěrem výkon 88-136,1 W/článek připojovací rozteč/hloubka (mm) 500/95 (0,192 m2/kus) | [10 empty] | _
_
[5 empty] | 2 | SP | 735111421 | Otopné těleso litinové článkové 500/130 mm 0,254 m2/kus se základním nátěrem | m2 | 63.5 | 0 | 63.5 |  | 0 | 0.02256 | 1.4326 |  | 0 | 21 | 0 | 0 |  | CS ÚRS 2022 01 | 1
[7 empty] | Plný popis: | Otopná tělesa litinová článková se základním nátěrem výkon 88-136,1 W/článek připojovací rozteč/hloubka (mm) 500/130 (0,254 m2/kus) | [10 empty] | _
_
_
[8 empty] | 783: Nátěry | [5 empty] | 0 |  | 0.066746 |  | 0 | _ | 0 | 0 |  |  | 1
[5 empty] | 1 | SP | 783627147 | Krycí dvojnásobný akrylátový nátěr litinových otopných těles | m2 | 145.1 | 0 | 145.1 |  | 0 | 0.00046 | 0.066746 |  | 0 | 21 | 0 | 0 |  | CS ÚRS 2022 01 | 1
[7 empty] | Plný popis: | Krycí nátěr (email) otopných těles litinových dvojnásobný akrylátový | [10 empty] | _
_
_
[8 empty] | HZS: Hodinové zúčtovací sazby | [5 empty] | 0 |  | 0 |  | 0 | _ | 0 | 0 |  |  | 5
[5 empty] | 1 | SP | HZS1301 | Hodinová zúčtovací sazba zedník- prostupy, sekání drážek vč. zapravení, ostatní stavební přípomoc | hod | 84 | 0 | 84 |  | 0 |  | 0 |  | 0 | 21 | 0 | 0 |  | VLASTNÍ | 1
[7 empty] | Plný popis: | [11 empty] | _
_
[5 empty] | 2 | H | PBŘ | vybavení kotelny dle PBŘ - přenosný hasicí přístroj CO2, pěnotvorný prostředek/detektor těsnosti - spojů, lékárnička, bateriová svítilna, detektor na oxid uhelnatý | soub | 1 | 0 | 1 |  | 0 |  | 0 |  | 0 | 21 | 0 | 0 |  | VLASTNÍ | 1
[7 empty] | Plný popis: | [11 empty] | _
_
[5 empty] | 3 | SP | HZS2222 | Hodinová zúčtovací sazba elektrikář odborný | hod | 4 | 0 | 4 |  | 0 |  | 0 |  | 0 | 21 | 0 | 0 |  | VLASTNÍ | 1
[7 empty] | Plný popis: | [11 empty] | _
_
[5 empty] | 4 | SP | HZS3112-1 | Hodinová zúčtovací sazba montér potrubí odborný - TOPNÁ ZKOUŠKA | hod | 24 | 0 | 24 |  | 0 |  | 0 |  | 0 | 21 | 0 | 0 |  | VLASTNÍ | 1
[7 empty] | Plný popis: | [11 empty] | _
_
[5 empty] | 5 | SP | HZS4211 | Hodinová zúčtovací sazba revizní technik-revize tlakových zařízení vč. předávací dokumentace | hod | 8 | 0 | 8 |  | 0 |  | 0 |  | 0 | 21 | 0 | 0 |  | VLASTNÍ | 1
[7 empty] | Plný popis: | [11 empty] | _
_
_
_
[8 empty] | SO_01_06: D.1.4-b1 ZTI-vnitřní instalace | [5 empty] | 0 |  | 294.2448 |  | 0 | _ | 0 | 0 |  |  | 101
[8 empty] | 001: Zemní práce | [5 empty] | 0 |  | 288 |  | 0 | _ | 0 | 0 |  |  | 5
[5 empty] | 1 | SP | 132112122 | Hloubení zapažených rýh šířky do 800 mm v nesoudržných horninách třídy těžitelnosti I skupiny 1 a 2 ručně | m3 | 144 | 0 | 144 |  | 0 |  | 0 |  | 0 | 21 | 0 | 0 |  | CS ÚRS 2022 01 | 1
[7 empty] | Plný popis: | Hloubení zapažených rýh šířky do 800 mm ručně s urovnáním dna do předepsaného profilu a spádu v hornině třídy těžitelnosti I skupiny 1 a 2 nesoudržných | [10 empty] | _
_
[5 empty] | 2 | SP | 175111101 | Obsypání potrubí ručně sypaninou bez prohození, uloženou do 3 m | m3 | 48 | 0 | 48 |  | 0 |  | 0 |  | 0 | 21 | 0 | 0 |  | CS ÚRS 2022 01 | 1
[7 empty] | Plný popis: | Obsypání potrubí ručně sypaninou z vhodných hornin třídy těžitelnosti I a II, skupiny 1 až 4 nebo materiálem připraveným podél výkopu ve vzdálenosti do 3 m od jeho kraje pro jakoukoliv hloubku výkopu a míru zhutnění bez prohození sypaniny | [10 empty] | _
_
[5 empty] | 3 | H | 58331351 | kamenivo těžené drobné frakce 0/4 | t | 96 | 0 | 96 |  | 0 | 1 | 96 |  | 0 | 21 | 0 | 0 |  | CS ÚRS 2022 01 | 1
[7 empty] | Plný popis: | kamenivo těžené drobné frakce 0-4 | [10 empty] | _
_
[5 empty] | 4 | SP | 175111101 | Obsypání potrubí ručně sypaninou bez prohození, uloženou do 3 m | m3 | 96 | 0 | 96 |  | 0 |  | 0 |  | 0 | 21 | 0 | 0 |  | CS ÚRS 2022 01 | 1
[7 empty] | Plný popis: | Obsypání potrubí ručně sypaninou z vhodných hornin třídy těžitelnosti I a II, skupiny 1 až 4 nebo materiálem připraveným podél výkopu ve vzdálenosti do 3 m od jeho kraje pro jakoukoliv hloubku výkopu a míru zhutnění bez prohození sypaniny | [10 empty] | _
_
[5 empty] | 5 | H | 58331200 | štěrkopísek netříděný | t | 192 | 0 | 192 |  | 0 | 1 | 192 |  | 0 | 21 | 0 | 0 |  | CS ÚRS 2022 01 | 1
[7 empty] | Plný popis: | štěrkopísek netříděný zásypový materiál | [10 empty] | _
_
_
[8 empty] | 713: Izolace tepelné | [5 empty] | 0 |  | 0.05495 |  | 0 | _ | 0 | 0 |  |  | 8
[5 empty] | 1 | H | 28377119 | pouzdro izolační potrubní z pěnového polyetylenu 45/13mm | m | 45 | 0 | 45 |  | 0 | 7e-05 | 0.00315 |  | 0 | 21 | 0 | 0 |  | CS ÚRS 2022 01 | 1
[7 empty] | Plný popis: | izolace tepelná potrubí z pěnového polyetylenu 45 x 13 mm | [10 empty] | _
_
[5 empty] | 2 | H | 28377123 | pouzdro izolační potrubní z pěnového polyetylenu 54/13mm | m | 60 | 0 | 60 |  | 0 | 8e-05 | 0.0048 |  | 0 | 21 | 0 | 0 |  | CS ÚRS 2022 01 | 1
[7 empty] | Plný popis: | izolace tepelná potrubí z pěnového polyetylenu 54 x 13 mm | [10 empty] | _
_
[5 empty] | 3 | H | 28377071 | pouzdro izolační potrubní z pěnového polyetylenu 76/13mm | m | 20 | 0 | 20 |  | 0 | 0.00011 | 0.0022 |  | 0 | 21 | 0 | 0 |  | CS ÚRS 2022 01 | 1
[7 empty] | Plný popis: | izolace tepelná potrubí z pěnového polyetylenu 76 x 13 mm | [10 empty] | _
_
[5 empty] | 4 | H | 28377078 | pouzdro izolační potrubní z pěnového polyetylenu 110/13mm | m | 110 | 0 | 110 |  | 0 | 0.00016 | 0.0176 |  | 0 | 21 | 0 | 0 |  | CS ÚRS 2022 01 | 1
[7 empty] | Plný popis: | izolace tepelná potrubí z pěnového polyetylenu 110 x 13 mm | [10 empty] | _
_
[5 empty] | 5 | H | 28377084 | pouzdro izolační potrubní z pěnového polyetylenu 134/20mm | m | 6 | 0 | 6 |  | 0 | 0.00026 | 0.00156 |  | 0 | 21 | 0 | 0 |  | CS ÚRS 2022 01 | 1
[7 empty] | Plný popis: | izolace tepelná potrubí z pěnového polyetylenu 134x20 mm | [10 empty] | _
_
[5 empty] | 6 | SP | 713463111 | Montáž izolace tepelné potrubí potrubními pouzdry bez úpravy staženými drátem 1x D přes 50 do 100 mm | m | 125 | 0 | 125 |  | 0 |  | 0 |  | 0 | 21 | 0 | 0 |  | CS ÚRS 2022 01 | 1
[7 empty] | Plný popis: | Montáž izolace tepelné potrubí a ohybů tvarovkami nebo deskami potrubními pouzdry bez povrchové úpravy (izolační materiál ve specifikaci) staženými pozinkovaným drátem potrubí jednovrstvá D do 100 mm | [10 empty] | _
_
[5 empty] | 7 | SP | 713463112 | Montáž izolace tepelné potrubí potrubními pouzdry bez úpravy staženými drátem 1x D přes 100 mm | m | 140 | 0 | 140 |  | 0 | 1e-05 | 0.0014 |  | 0 | 21 | 0 | 0 |  | CS ÚRS 2022 01 | 1
[7 empty] | Plný popis: | Montáž izolace tepelné potrubí a ohybů tvarovkami nebo deskami potrubními pouzdry bez povrchové úpravy (izolační materiál ve specifikaci) staženými pozinkovaným drátem potrubí jednovrstvá D přes 100 mm | [10 empty] | _
_
[5 empty] | 8 | H | 63154524 | pouzdro izolační potrubní z minerální vlny s Al fólií max. 250/100 °C 159/25mm | m | 24 | 0 | 24 |  | 0 | 0.00101 | 0.02424 |  | 0 | 21 | 0 | 0 |  | VLASTNÍ | 1
[7 empty] | Plný popis: | pouzdro izolační potrubní s jednostrannou Al fólií max. 250/100 °C 159/25 mm | [10 empty] | _
_
_
[8 empty] | 721: Zdravotechnika - vnitřní kanalizace | [5 empty] | 0 |  | 2.1874 |  | 0 | _ | 0 | 0 |  |  | 26
[5 empty] | 1 | SP | 721173401 | Potrubí kanalizační z PVC SN 4 svodné DN 110 | m | 70 | 0 | 70 |  | 0 | 0.00142 | 0.0994 |  | 0 | 21 | 0 | 0 |  | CS ÚRS 2022 01 | 1
[7 empty] | Plný popis: | Potrubí z trub PVC SN4 svodné (ležaté) DN 110 | [10 empty] | _
_
[5 empty] | 2 | SP | 721173402 | Potrubí kanalizační z PVC SN 4 svodné DN 125 | m | 85 | 0 | 85 |  | 0 | 0.00744 | 0.6324 |  | 0 | 21 | 0 | 0 |  | CS ÚRS 2022 01 | 1
[7 empty] | Plný popis: | Potrubí z trub PVC SN4 svodné (ležaté) DN 125 | [10 empty] | _
_
[5 empty] | 3 | SP | 721173403 | Potrubí kanalizační z PVC SN 4 svodné DN 160 | m | 85 | 0 | 85 |  | 0 | 0.01232 | 1.0472 |  | 0 | 21 | 0 | 0 |  | CS ÚRS 2022 01 | 1
[7 empty] | Plný popis: | Potrubí z trub PVC SN4 svodné (ležaté) DN 160 | [10 empty] | _
_
[5 empty] | 4 | SP | 721174042 | Potrubí kanalizační z PP připojovací DN 40 | m | 45 | 0 | 45 |  | 0 | 0.00041 | 0.01845 |  | 0 | 21 | 0 | 0 |  | CS ÚRS 2022 01 | 1
[7 empty] | Plný popis: | Potrubí z trub polypropylenových připojovací DN 40 | [10 empty] | _
_
[5 empty] | 5 | SP | 721174043 | Potrubí kanalizační z PP připojovací DN 50 | m | 60 | 0 | 60 |  | 0 | 0.00048 | 0.0288 |  | 0 | 21 | 0 | 0 |  | CS ÚRS 2022 01 | 1
[7 empty] | Plný popis: | Potrubí z trub polypropylenových připojovací DN 50 | [10 empty] | _
_
[5 empty] | 6 | SP | 721174044 | Potrubí kanalizační z PP připojovací DN 75 | m | 20 | 0 | 20 |  | 0 | 0.00071 | 0.0142 |  | 0 | 21 | 0 | 0 |  | CS ÚRS 2022 01 | 1
[7 empty] | Plný popis: | Potrubí z trub polypropylenových připojovací DN 75 | [10 empty] | _
_
[5 empty] | 7 | SP | 721174045 | Potrubí kanalizační z PP připojovací DN 110 | m | 25 | 0 | 25 |  | 0 | 0.00224 | 0.056 |  | 0 | 21 | 0 | 0 |  | CS ÚRS 2022 01 | 1
[7 empty] | Plný popis: | Potrubí z trub polypropylenových připojovací DN 110 | [10 empty] | _
_
[5 empty] | 8 | SP | 721194104 | Vyvedení a upevnění odpadních výpustek DN 40 | kus | 23 | 0 | 23 |  | 0 |  | 0 |  | 0 | 21 | 0 | 0 |  | CS ÚRS 2022 01 | 1
[7 empty] | Plný popis: | Vyměření přípojek na potrubí vyvedení a upevnění odpadních výpustek DN 40 | [10 empty] | _
_
[5 empty] | 9 | SP | 721194105 | Vyvedení a upevnění odpadních výpustek DN 50 | kus | 28 | 0 | 28 |  | 0 |  | 0 |  | 0 | 21 | 0 | 0 |  | CS ÚRS 2022 01 | 1
[7 empty] | Plný popis: | Vyměření přípojek na potrubí vyvedení a upevnění odpadních výpustek DN 50 | [10 empty] | _
_
[5 empty] | 10 | SP | 721194109 | Vyvedení a upevnění odpadních výpustek DN 110 | kus | 17 | 0 | 17 |  | 0 |  | 0 |  | 0 | 21 | 0 | 0 |  | CS ÚRS 2022 01 | 1
[7 empty] | Plný popis: | Vyměření přípojek na potrubí vyvedení a upevnění odpadních výpustek DN 110 | [10 empty] | _
_
[5 empty] | 11 | SP | 721211421 | Vpusť podlahová se svislým odtokem DN 50/75/110 mřížka nerez 115x115 | kus | 4 | 0 | 4 |  | 0 | 0.00101 | 0.00404 |  | 0 | 21 | 0 | 0 |  | CS ÚRS 2022 01 | 1
[7 empty] | Plný popis: | Podlahové vpusti se svislým odtokem DN 50/75/110 mřížka nerez 115x115 | [10 empty] | _
_
[5 empty] | 12 | SP | 721226511-1 | Zápachová uzávěrka nástěnná kontrolovatelná pro OV, PK | kus | 4 | 0 | 4 |  | 0 |  | 0 |  | 0 | 21 | 0 | 0 |  | VLASTNÍ | 1
[7 empty] | Plný popis: | Zápachové uzávěrky podomítkové (Pe) s krycí deskou pro pračku a myčku DN 40 | [10 empty] | _
_
[5 empty] | 13 | SP | 721274122 | Přivzdušňovací ventil vnitřní odpadních potrubí DN 70 | kus | 1 | 0 | 1 |  | 0 | 9e-05 | 9e-05 |  | 0 | 21 | 0 | 0 |  | CS ÚRS 2022 01 | 1
[7 empty] | Plný popis: | Ventily přivzdušňovací odpadních potrubí vnitřní DN 70 | [10 empty] | _
_
[5 empty] | 14 | SP | 721274126 | Přivzdušňovací ventil vnitřní odpadních potrubí DN 110 | kus | 5 | 0 | 5 |  | 0 | 0.00015 | 0.00075 |  | 0 | 21 | 0 | 0 |  | CS ÚRS 2022 01 | 1
[7 empty] | Plný popis: | Ventily přivzdušňovací odpadních potrubí vnitřní DN 110 | [10 empty] | _
_
[5 empty] | 15 | SP | 721290111 | Zkouška těsnosti potrubí kanalizace vodou DN do 125 | m | 411 | 0 | 411 |  | 0 |  | 0 |  | 0 | 21 | 0 | 0 |  | CS ÚRS 2022 01 | 1
[7 empty] | Plný popis: | Zkouška těsnosti kanalizace v objektech vodou do DN 125 | [10 empty] | _
_
[5 empty] | 16 | SP | 721290112 | Zkouška těsnosti potrubí kanalizace vodou DN 150/DN 200 | m | 109 | 0 | 109 |  | 0 |  | 0 |  | 0 | 21 | 0 | 0 |  | CS ÚRS 2022 01 | 1
[7 empty] | Plný popis: | Zkouška těsnosti kanalizace v objektech vodou DN 150 nebo DN 200 | [10 empty] | _
_
[5 empty] | 17 | SP | 721174026 | Potrubí kanalizační z PP odpadní DN 125 | m | 6 | 0 | 6 |  | 0 | 0.00145 | 0.0087 |  | 0 | 21 | 0 | 0 |  | CS ÚRS 2022 01 | 1
[7 empty] | Plný popis: | Potrubí z trub polypropylenových odpadní (svislé) DN 125 | [10 empty] | _
_
[5 empty] | 18 | SP | 721174024 | Potrubí kanalizační z PP odpadní DN 75 | m | 15 | 0 | 15 |  | 0 | 0.00059 | 0.00885 |  | 0 | 21 | 0 | 0 |  | CS ÚRS 2022 01 | 1
[7 empty] | Plný popis: | Potrubí z trub polypropylenových odpadní (svislé) DN 75 | [10 empty] | _
_
[5 empty] | 19 | SP | 721174025 | Potrubí kanalizační z PP odpadní DN 110 | m | 85 | 0 | 85 |  | 0 | 0.00201 | 0.17085 |  | 0 | 21 | 0 | 0 |  | CS ÚRS 2022 01 | 1
[7 empty] | Plný popis: | Potrubí z trub polypropylenových odpadní (svislé) DN 110 | [10 empty] | _
_
[5 empty] | 20 | SP | 721175234 | Potrubí kanalizační z PP dešťové odhlučněné třívrstvé DN 160 | m | 24 | 0 | 24 |  | 0 | 0.00328 | 0.07872 |  | 0 | 21 | 0 | 0 |  | CS ÚRS 2022 01 | 1
[7 empty] | Plný popis: | Plastové potrubí odhlučněné třívrstvé dešťové DN 160 | [10 empty] | _
_
[5 empty] | 21 | SP | 721212121 | Odtokový sprchový žlab délky 700 mm s krycím roštem a zápachovou uzávěrkou | kus | 1 | 0 | 1 |  | 0 | 0.00495 | 0.00495 |  | 0 | 21 | 0 | 0 |  | CS ÚRS 2022 01 | 1
[7 empty] | Plný popis: | Odtokové sprchové žlaby se zápachovou uzávěrkou a krycím roštem délky 700 mm | [10 empty] | _
_
[5 empty] | 22 | SP | 721212125 | Odtokový sprchový žlab délky 900 mm s krycím roštem a zápachovou uzávěrkou | kus | 2 | 0 | 2 |  | 0 | 0.00595 | 0.0119 |  | 0 | 21 | 0 | 0 |  | CS ÚRS 2022 01 | 1
[7 empty] | Plný popis: | Odtokové sprchové žlaby se zápachovou uzávěrkou a krycím roštem délky 900 mm | [10 empty] | _
_
[5 empty] | 23 | SP | 721219128 | Montáž odtokového sprchového žlabu délky do 1050 mm | kus | 14 | 0 | 14 |  | 0 | 0.00015 | 0.0021 |  | 0 | 21 | 0 | 0 |  | CS ÚRS 2022 01 | 1
[7 empty] | Plný popis: | Odtokové sprchové žlaby montáž odtokových sprchových žlabů ostatních typů délky do 1050 mm | [10 empty] | _
_
[5 empty] | 24 | H | S2 | odtokový žlab se spádem dna l=6,1 m, 3x odtok DN 50-sifon, rošt | kus | 1 | 0 | 1 |  | 0 |  | 0 |  | 0 | 21 | 0 | 0 |  | VLASTNÍ | 1
[7 empty] | Plný popis: | [11 empty] | _
_
[5 empty] | 25 | H | S1 | odtokový žlab l=1,95 m, 2x odtok DN 50-sifon, rošt | kus | 4 | 0 | 4 |  | 0 |  | 0 |  | 0 | 21 | 0 | 0 |  | VLASTNÍ | 1
[7 empty] | Plný popis: | [11 empty] | _
_
[5 empty] | 26 | SP | 721226511-2 | Zápachová uzávěrka po zdi pro VZT | kus | 1 | 0 | 1 |  | 0 |  | 0 |  | 0 | 21 | 0 | 0 |  | VLASTNÍ | 1
[7 empty] | Plný popis: | Zápachové uzávěrky podomítkové (Pe) s krycí deskou pro pračku a myčku DN 40 | [10 empty] | _
_
_
[8 empty] | 722: Zdravotechnika - vnitřní vodovod | [5 empty] | 0 |  | 2.7844 |  | 0 | _ | 0 | 0 |  |  | 38
[5 empty] | 1 | SP | 722130233 | Potrubí vodovodní ocelové závitové pozinkované svařované běžné DN 25 | m | 25 | 0 | 25 |  | 0 | 0.00309 | 0.07725 |  | 0 | 21 | 0 | 0 |  | CS ÚRS 2022 01 | 1
[7 empty] | Plný popis: | Potrubí z ocelových trubek pozinkovaných závitových svařovaných běžných DN 25 | [10 empty] | _
_
[5 empty] | 2 | SP | 722130235 | Potrubí vodovodní ocelové závitové pozinkované svařované běžné DN 40 | m | 18 | 0 | 18 |  | 0 | 0.00518 | 0.09324 |  | 0 | 21 | 0 | 0 |  | CS ÚRS 2022 01 | 1
[7 empty] | Plný popis: | Potrubí z ocelových trubek pozinkovaných závitových svařovaných běžných DN 40 | [10 empty] | _
_
[5 empty] | 3 | SP | 722130236 | Potrubí vodovodní ocelové závitové pozinkované svařované běžné DN 50 | m | 3 | 0 | 3 |  | 0 | 0.0064 | 0.0192 |  | 0 | 21 | 0 | 0 |  | CS ÚRS 2022 01 | 1
[7 empty] | Plný popis: | Potrubí z ocelových trubek pozinkovaných závitových svařovaných běžných DN 50 | [10 empty] | _
_
[5 empty] | 4 | SP | 722174002 | Potrubí vodovodní plastové PPR svar polyfúze PN 16 D 20x2,8 mm | m | 320 | 0 | 320 |  | 0 | 0.00084 | 0.2688 |  | 0 | 21 | 0 | 0 |  | CS ÚRS 2022 01 | 1
[7 empty] | Plný popis: | Potrubí z plastových trubek z polypropylenu PPR svařovaných polyfúzně PN 16 (SDR 7,4) D 20 x 2,8 | [10 empty] | _
_
[5 empty] | 5 | SP | 722174003 | Potrubí vodovodní plastové PPR svar polyfúze PN 16 D 25x3,5 mm | m | 210 | 0 | 210 |  | 0 | 0.00116 | 0.2436 |  | 0 | 21 | 0 | 0 |  | CS ÚRS 2022 01 | 1
[7 empty] | Plný popis: | Potrubí z plastových trubek z polypropylenu PPR svařovaných polyfúzně PN 16 (SDR 7,4) D 25 x 3,5 | [10 empty] | _
_
[5 empty] | 6 | SP | 722174004 | Potrubí vodovodní plastové PPR svar polyfúze PN 16 D 32x4,4 mm | m | 125 | 0 | 125 |  | 0 | 0.00144 | 0.18 |  | 0 | 21 | 0 | 0 |  | CS ÚRS 2022 01 | 1
[7 empty] | Plný popis: | Potrubí z plastových trubek z polypropylenu PPR svařovaných polyfúzně PN 16 (SDR 7,4) D 32 x 4,4 | [10 empty] | _
_
[5 empty] | 7 | SP | 722174005 | Potrubí vodovodní plastové PPR svar polyfúze PN 16 D 40x5,5 mm | m | 85 | 0 | 85 |  | 0 | 0.00281 | 0.23885 |  | 0 | 21 | 0 | 0 |  | CS ÚRS 2022 01 | 1
[7 empty] | Plný popis: | Potrubí z plastových trubek z polypropylenu PPR svařovaných polyfúzně PN 16 (SDR 7,4) D 40 x 5,5 | [10 empty] | _
_
[5 empty] | 8 | SP | 722174006 | Potrubí vodovodní plastové PPR svar polyfúze PN 16 D 50x6,9 mm | m | 40 | 0 | 40 |  | 0 | 0.00362 | 0.1448 |  | 0 | 21 | 0 | 0 |  | CS ÚRS 2022 01 | 1
[7 empty] | Plný popis: | Potrubí z plastových trubek z polypropylenu PPR svařovaných polyfúzně PN 16 (SDR 7,4) D 50 x 6,9 | [10 empty] | _
_
[5 empty] | 9 | SP | 722174007 | Potrubí vodovodní plastové PPR svar polyfúze PN 16 D 63x8,6 mm | m | 140 | 0 | 140 |  | 0 | 0.0061 | 0.854 |  | 0 | 21 | 0 | 0 |  | CS ÚRS 2022 01 | 1
[7 empty] | Plný popis: | Potrubí z plastových trubek z polypropylenu PPR svařovaných polyfúzně PN 16 (SDR 7,4) D 63 x 8,6 | [10 empty] | _
_
[5 empty] | 10 | SP | 722190401 | Vyvedení a upevnění výpustku DN do 25 | kus | 111 | 0 | 111 |  | 0 |  | 0 |  | 0 | 21 | 0 | 0 |  | CS ÚRS 2022 01 | 1
[7 empty] | Plný popis: | Zřízení přípojek na potrubí vyvedení a upevnění výpustek do DN 25 | [10 empty] | _
_
[5 empty] | 11 | SP | 722220111 | Nástěnka pro výtokový ventil G 1/2" s jedním závitem | kus | 74 | 0 | 74 |  | 0 | 0.00013 | 0.00962 |  | 0 | 21 | 0 | 0 |  | CS ÚRS 2022 01 | 1
[7 empty] | Plný popis: | Armatury s jedním závitem nástěnky pro výtokový ventil G 1/2" | [10 empty] | _
_
[5 empty] | 12 | SP | 722220121 | Nástěnka pro baterii G 1/2" s jedním závitem | pár | 18 | 0 | 18 |  | 0 | 0.00025 | 0.0045 |  | 0 | 21 | 0 | 0 |  | CS ÚRS 2022 01 | 1
[7 empty] | Plný popis: | Armatury s jedním závitem nástěnky pro baterii G 1/2" | [10 empty] | _
_
[5 empty] | 13 | SP | 722221134-1 | Ventil výtokový G 1/2 rohový s filtrem | soubor | 74 | 0 | 74 |  | 0 |  | 0 |  | 0 | 21 | 0 | 0 |  | VLASTNÍ | 1
[7 empty] | Plný popis: | Armatury s jedním závitem ventily výtokové G 1/2 | [10 empty] | _
_
[5 empty] | 14 | SP | 722224121 | Ventil odvodňovací G 1/4" s jedním závitem | kus | 2 | 0 | 2 |  | 0 | 5e-05 | 0.0001 |  | 0 | 21 | 0 | 0 |  | CS ÚRS 2022 01 | 1
[7 empty] | Plný popis: | Armatury s jedním závitem ventily odvodňovací G 1/4" | [10 empty] | _
_
[5 empty] | 15 | SP | 722231077 | Ventil zpětný mosazný G 2" PN 10 do 110°C se dvěma závity | kus | 1 | 0 | 1 |  | 0 | 0.00076 | 0.00076 |  | 0 | 21 | 0 | 0 |  | CS ÚRS 2022 01 | 1
[7 empty] | Plný popis: | Armatury se dvěma závity ventily zpětné mosazné PN 10 do 110 st.C G 2" | [10 empty] | _
_
[5 empty] | 16 | SP | 722231252 | Ventil pojistný mosazný G 3/4 PN 6 do 100°C k bojleru s vnitřním x vnějším závitem | kus | 2 | 0 | 2 |  | 0 | 3e-05 | 6e-05 |  | 0 | 21 | 0 | 0 |  | VLASTNÍ | 1
[7 empty] | Plný popis: | Armatury se dvěma závity ventily pojistné k bojleru mosazné [IVAR] PN 6 do 100 st.C G 3/4 | [10 empty] | _
_
[5 empty] | 17 | SP | 722232044 | Kohout kulový přímý G 3/4" PN 42 do 185°C vnitřní závit | kus | 4 | 0 | 4 |  | 0 | 0.00034 | 0.00136 |  | 0 | 21 | 0 | 0 |  | CS ÚRS 2022 01 | 1
[7 empty] | Plný popis: | Armatury se dvěma závity kulové kohouty PN 42 do 185 st.C přímé vnitřní závit G 3/4" | [10 empty] | _
_
[5 empty] | 18 | SP | 722232045 | Kohout kulový přímý G 1" PN 42 do 185°C vnitřní závit | kus | 5 | 0 | 5 |  | 0 | 0.0005 | 0.0025 |  | 0 | 21 | 0 | 0 |  | CS ÚRS 2022 01 | 1
[7 empty] | Plný popis: | Armatury se dvěma závity kulové kohouty PN 42 do 185 st.C přímé vnitřní závit G 1" | [10 empty] | _
_
[5 empty] | 19 | SP | 722232048 | Kohout kulový přímý G 2" PN 42 do 185°C vnitřní závit | kus | 2 | 0 | 2 |  | 0 | 0.00168 | 0.00336 |  | 0 | 21 | 0 | 0 |  | CS ÚRS 2022 01 | 1
[7 empty] | Plný popis: | Armatury se dvěma závity kulové kohouty PN 42 do 185 st.C přímé vnitřní závit G 2" | [10 empty] | _
_
[5 empty] | 20 | SP | 722234265 | Filtr mosazný G 1" PN 20 do 80°C s 2x vnitřním závitem | kus | 2 | 0 | 2 |  | 0 | 0.00031 | 0.00062 |  | 0 | 21 | 0 | 0 |  | CS ÚRS 2022 01 | 1
[7 empty] | Plný popis: | Armatury se dvěma závity filtry mosazný PN 20 do 80 st.C G 1" | [10 empty] | _
_
[5 empty] | 21 | SP | 722250133 | Hydrantový systém s tvarově stálou hadicí D 25 x 30 m celoplechový | soubor | 4 | 0 | 4 |  | 0 | 0.0292 | 0.1168 |  | 0 | 21 | 0 | 0 |  | CS ÚRS 2022 01 | 1
[7 empty] | Plný popis: | Požární příslušenství a armatury hydrantový systém s tvarově stálou hadicí celoplechový D 25 x 30 m | [10 empty] | _
_
[5 empty] | 22 | SP | 722290226 | Zkouška těsnosti vodovodního potrubí závitového DN do 50 | m | 1001 | 0 | 1001 |  | 0 | 0.00019 | 0.19019 |  | 0 | 21 | 0 | 0 |  | CS ÚRS 2022 01 | 1
[7 empty] | Plný popis: | Zkoušky, proplach a desinfekce vodovodního potrubí zkoušky těsnosti vodovodního potrubí závitového do DN 50 | [10 empty] | _
_
[5 empty] | 23 | SP | 722290234 | Proplach a dezinfekce vodovodního potrubí DN do 80 | m | 1001 | 0 | 1001 |  | 0 | 1e-05 | 0.01001 |  | 0 | 21 | 0 | 0 |  | CS ÚRS 2022 01 | 1
[7 empty] | Plný popis: | Zkoušky, proplach a desinfekce vodovodního potrubí proplach a desinfekce vodovodního potrubí do DN 80 | [10 empty] | _
_
[5 empty] | 24 | SP | 722130234 | Potrubí vodovodní ocelové závitové pozinkované svařované běžné DN 32 | m | 35 | 0 | 35 |  | 0 | 0.00451 | 0.15785 |  | 0 | 21 | 0 | 0 |  | CS ÚRS 2022 01 | 1
[7 empty] | Plný popis: | Potrubí z ocelových trubek pozinkovaných závitových svařovaných běžných DN 32 | [10 empty] | _
_
[5 empty] | 25 | SP | 722181231 | Ochrana vodovodního potrubí přilepenými termoizolačními trubicemi z PE tl přes 9 do 13 mm DN do 22 mm | m | 320 | 0 | 320 |  | 0 | 7e-05 | 0.0224 |  | 0 | 21 | 0 | 0 |  | CS ÚRS 2022 01 | 1
[7 empty] | Plný popis: | Ochrana potrubí termoizolačními trubicemi z pěnového polyetylenu PE přilepenými v příčných a podélných spojích, tloušťky izolace přes 9 do 13 mm, vnitřního průměru izolace DN do 22 mm | [10 empty] | _
_
[5 empty] | 26 | SP | 722181242 | Ochrana vodovodního potrubí přilepenými termoizolačními trubicemi z PE tl přes 13 do 20 mm DN přes 22 do 45 mm | m | 420 | 0 | 420 |  | 0 | 0.00016 | 0.0672 |  | 0 | 21 | 0 | 0 |  | CS ÚRS 2022 01 | 1
[7 empty] | Plný popis: | Ochrana potrubí termoizolačními trubicemi z pěnového polyetylenu PE přilepenými v příčných a podélných spojích, tloušťky izolace přes 13 do 20 mm, vnitřního průměru izolace DN přes 22 do 45 mm | [10 empty] | _
_
[5 empty] | 27 | SP | 722181253 | Ochrana vodovodního potrubí přilepenými termoizolačními trubicemi z PE tl přes 20 do 25 mm DN přes 45 do 63 mm | m | 140 | 0 | 140 |  | 0 | 0.00027 | 0.0378 |  | 0 | 21 | 0 | 0 |  | CS ÚRS 2022 01 | 1
[7 empty] | Plný popis: | Ochrana potrubí termoizolačními trubicemi z pěnového polyetylenu PE přilepenými v příčných a podélných spojích, tloušťky izolace přes 20 do 25 mm, vnitřního průměru izolace DN přes 45 do 63 mm | [10 empty] | _
_
[5 empty] | 28 | SP | 722232065 | Kohout kulový přímý G 6/4" PN 42 do 185°C vnitřní závit s vypouštěním | kus | 1 | 0 | 1 |  | 0 | 0.0012 | 0.0012 |  | 0 | 21 | 0 | 0 |  | CS ÚRS 2022 01 | 1
[7 empty] | Plný popis: | Armatury se dvěma závity kulové kohouty PN 42 do 185 st.C přímé vnitřní závit s vypouštěním G 6/4" | [10 empty] | _
_
[5 empty] | 29 | SP | 722232066 | Kohout kulový přímý G 2" PN 42 do 185°C vnitřní závit s vypouštěním | kus | 2 | 0 | 2 |  | 0 | 0.00182 | 0.00364 |  | 0 | 21 | 0 | 0 |  | CS ÚRS 2022 01 | 1
[7 empty] | Plný popis: | Armatury se dvěma závity kulové kohouty PN 42 do 185 st.C přímé vnitřní závit s vypouštěním G 2" | [10 empty] | _
_
[5 empty] | 30 | SP | 722232128 | Kohout kulový přímý G 2 1/2" PN 42 do 185°C plnoprůtokový vnitřní závit | kus | 1 | 0 | 1 |  | 0 | 0.00422 | 0.00422 |  | 0 | 21 | 0 | 0 |  | CS ÚRS 2022 01 | 1
[7 empty] | Plný popis: | Armatury se dvěma závity kulové kohouty PN 42 do 185 st.C plnoprůtokové vnitřní závit G 2 1/2" | [10 empty] | _
_
[5 empty] | 31 | SP | 722232046 | Kohout kulový přímý G 5/4" PN 42 do 185°C vnitřní závit | kus | 1 | 0 | 1 |  | 0 | 0.0007 | 0.0007 |  | 0 | 21 | 0 | 0 |  | CS ÚRS 2022 01 | 1
[7 empty] | Plný popis: | Armatury se dvěma závity kulové kohouty PN 42 do 185 st.C přímé vnitřní závit G 5/4" | [10 empty] | _
_
[5 empty] | 32 | SP | 722231076-EN1717 | Kontrolovatelný ventil zpětný mosazný G 6/4 PN 10 do 110°C se dvěma závity dle EN1717 | kus | 1 | 0 | 1 |  | 0 |  | 0 |  | 0 | 21 | 0 | 0 |  | VLASTNÍ | 1
[7 empty] | Plný popis: | Armatury se dvěma závity ventily zpětné mosazné PN 10 do 110 st.C G 6/4 | [10 empty] | _
_
[5 empty] | 33 | SP | 722263251 | Vodoměr závitový vícevtokový mokroběžný do 100°C G 3/4"x 160 mm Qn 1,5 m3/h vertikální | kus | 1 | 0 | 1 |  | 0 | 0.00308 | 0.00308 |  | 0 | 21 | 0 | 0 |  | CS ÚRS 2022 01 | 1
[7 empty] | Plný popis: | Vodoměry pro vodu do 100 st.C závitové vertikální vícevtokové mokroběžné G 3/4"x 160 mm Qn 1,5 | [10 empty] | _
_
[5 empty] | 34 | SP | 722263252 | Vodoměr závitový vícevtokový mokroběžný do 100°C G 3/4"x 190 mm Qn 2,5 m3/h vertikální | kus | 1 | 0 | 1 |  | 0 | 0.00318 | 0.00318 |  | 0 | 21 | 0 | 0 |  | CS ÚRS 2022 01 | 1
[7 empty] | Plný popis: | Vodoměry pro vodu do 100 st.C závitové vertikální vícevtokové mokroběžné G 3/4"x 190 mm Qn 2,5 | [10 empty] | _
_
[5 empty] | 35 | SP | 722263255 | Vodoměr závitový vícevtokový mokroběžný do 100°C G 6/4"x 300 mm Qn 10 m3/h vertikální | kus | 2 | 0 | 2 |  | 0 | 0.00859 | 0.01718 |  | 0 | 21 | 0 | 0 |  | CS ÚRS 2022 01 | 1
[7 empty] | Plný popis: | Vodoměry pro vodu do 100 st.C závitové vertikální vícevtokové mokroběžné G 6/4"x 300 mm Qn 10 | [10 empty] | _
_
[5 empty] | 36 | SP | 722231074 | Ventil zpětný mosazný G 1" PN 10 do 110°C se dvěma závity | kus | 2 | 0 | 2 |  | 0 | 0.00052 | 0.00104 |  | 0 | 21 | 0 | 0 |  | CS ÚRS 2022 01 | 1
[7 empty] | Plný popis: | Armatury se dvěma závity ventily zpětné mosazné PN 10 do 110 st.C G 1" | [10 empty] | _
_
[5 empty] | 37 | SP | 722231076 | Ventil zpětný mosazný G 6/4" PN 10 do 110°C se dvěma závity | kus | 2 | 0 | 2 |  | 0 | 0.0005 | 0.001 |  | 0 | 21 | 0 | 0 |  | CS ÚRS 2022 01 | 1
[7 empty] | Plný popis: | Armatury se dvěma závity ventily zpětné mosazné PN 10 do 110 st.C G 6/4" | [10 empty] | _
_
[5 empty] | 38 | SP | 722232047 | Kohout kulový přímý G 6/4" PN 42 do 185°C vnitřní závit | kus | 4 | 0 | 4 |  | 0 | 0.00107 | 0.00428 |  | 0 | 21 | 0 | 0 |  | CS ÚRS 2022 01 | 1
[7 empty] | Plný popis: | Armatury se dvěma závity kulové kohouty PN 42 do 185 st.C přímé vnitřní závit G 6/4" | [10 empty] | _
_
_
[8 empty] | 724: Zdravotechnika - strojní vybavení | [5 empty] | 0 |  | 0 |  | 0 | _ | 0 | 0 |  |  | 1
[5 empty] | 1 | SP | 724234107-1 | Nádoba tlaková expanzní o objemu 18 l vertikální vč. průtokové armatury | soubor | 2 | 0 | 2 |  | 0 |  | 0 |  | 0 | 21 | 0 | 0 |  | VLASTNÍ | 1
[7 empty] | Plný popis: | Příslušenství domovních vodáren nádoby tlakové s pryžovým vakem vertikální objemu 18 l | [10 empty] | _
_
_
[8 empty] | 725: Zdravotechnika - zařizovací předměty | [5 empty] | 0 |  | 0.83066 |  | 0 | _ | 0 | 0 |  |  | 14
[5 empty] | 1 | SP | 725112022 | Klozet keramický závěsný na nosné stěny s hlubokým splachováním odpad vodorovný | soubor | 14 | 0 | 14 |  | 0 | 0.01697 | 0.23758 |  | 0 | 21 | 0 | 0 |  | CS ÚRS 2022 01 | 1
[7 empty] | Plný popis: | Zařízení záchodů klozety keramické závěsné na nosné stěny s hlubokým splachováním odpad vodorovný | [10 empty] | _
_
[5 empty] | 2 | SP | 725121527 | Pisoárový záchodek automatický s integrovaným napájecím zdrojem | soubor | 9 | 0 | 9 |  | 0 | 0.01908 | 0.17172 |  | 0 | 21 | 0 | 0 |  | CS ÚRS 2022 01 | 1
[7 empty] | Plný popis: | Pisoárové záchodky keramické automatické s integrovaným napájecím zdrojem | [10 empty] | _
_
[5 empty] | 3 | SP | 725211603 | Umyvadlo keramické bílé šířky 600 mm bez krytu na sifon připevněné na stěnu šrouby | soubor | 4 | 0 | 4 |  | 0 | 0.01647 | 0.06588 |  | 0 | 21 | 0 | 0 |  | CS ÚRS 2022 01 | 1
[7 empty] | Plný popis: | Umyvadla keramická bílá bez výtokových armatur připevněná na stěnu šrouby bez sloupu nebo krytu na sifon, šířka umyvadla 600 mm | [10 empty] | _
_
[5 empty] | 4 | SP | 725331111-1 | Výlevka závěsná bez výtokových armatur keramická se sklopnou plastovou mřížkou 425 mm | soubor | 4 | 0 | 4 |  | 0 |  | 0 |  | 0 | 21 | 0 | 0 |  | VLASTNÍ | 1
[7 empty] | Plný popis: | Výlevky bez výtokových armatur a splachovací nádrže keramické se sklopnou plastovou mřížkou 425 mm | [10 empty] | _
_
[5 empty] | 5 | SP | 725821316-1 | Baterie nástěnná páková s otáčivým plochým ústím a délkou ramínka 300 mm pro výlevky | soubor | 1 | 0 | 1 |  | 0 |  | 0 |  | 0 | 21 | 0 | 0 |  | VLASTNÍ | 1
[7 empty] | Plný popis: | Baterie dřezové nástěnné pákové s otáčivým plochým ústím a délkou ramínka 300 mm | [10 empty] | _
_
[5 empty] | 6 | SP | 725813112 | Ventil rohový pračkový G 3/4" | kus | 5 | 0 | 5 |  | 0 | 0.00109 | 0.00545 |  | 0 | 21 | 0 | 0 |  | CS ÚRS 2022 01 | 1
[7 empty] | Plný popis: | Ventily rohové bez připojovací trubičky nebo flexi hadičky pračkové G 3/4" | [10 empty] | _
_
[5 empty] | 7 | SP | 725822612 | Baterie umyvadlová stojánková páková s výpustí | soubor | 21 | 0 | 21 |  | 0 | 0.00184 | 0.03864 |  | 0 | 21 | 0 | 0 |  | VLASTNÍ | 1
[7 empty] | Plný popis: | Baterie umyvadlové stojánkové pákové s výpustí | [10 empty] | _
_
[5 empty] | 8 | SP | 725841311 | Baterie sprchová nástěnná pákové | soubor | 16 | 0 | 16 |  | 0 | 0.00184 | 0.02944 |  | 0 | 21 | 0 | 0 |  | VLASTNÍ | 1
[7 empty] | Plný popis: | Baterie sprchové nástěnné pákové | [10 empty] | _
_
[5 empty] | 9 | SP | 725865411 | Zápachová uzávěrka pisoárová DN 32/40 | kus | 9 | 0 | 9 |  | 0 | 0.00028 | 0.00252 |  | 0 | 21 | 0 | 0 |  | CS ÚRS 2022 01 | 1
[7 empty] | Plný popis: | Zápachové uzávěrky zařizovacích předmětů pro pisoáry DN 32/40 | [10 empty] | _
_
[5 empty] | 10 | SP | 725211602 | Umyvadlo keramické bílé šířky 550 mm bez krytu na sifon připevněné na stěnu šrouby | soubor | 17 | 0 | 17 |  | 0 | 0.01497 | 0.25449 |  | 0 | 21 | 0 | 0 |  | CS ÚRS 2022 01 | 1
[7 empty] | Plný popis: | Umyvadla keramická bílá bez výtokových armatur připevněná na stěnu šrouby bez sloupu nebo krytu na sifon, šířka umyvadla 550 mm | [10 empty] | _
_
[5 empty] | 11 | SP | 725539304 | Montáž ohřívačů zásobníkových stacionárních tlakových přes 250 do 300 l | soubor | 2 | 0 | 2 |  | 0 | 0.01047 | 0.02094 |  | 0 | 21 | 0 | 0 |  | CS ÚRS 2022 01 | 1
[7 empty] | Plný popis: | Elektrické ohřívače zásobníkové montáž tlakových ohřívačů stacionárních přes 250 do 300 l | [10 empty] | _
_
[5 empty] | 12 | SP | 725821312 | Baterie dřezová nástěnná páková s otáčivým kulatým ústím a délkou ramínka 210 mm | soubor | 2 | 0 | 2 |  | 0 | 0.00172 | 0.00344 |  | 0 | 21 | 0 | 0 |  | CS ÚRS 2022 01 | 1
[7 empty] | Plný popis: | Baterie dřezové nástěnné pákové s otáčivým kulatým ústím a délkou ramínka 300 mm | [10 empty] | _
_
[5 empty] | 13 | SP | 725862103 | Zápachová uzávěrka pro dřezy DN 40/50 | kus | 2 | 0 | 2 |  | 0 | 0.00028 | 0.00056 |  | 0 | 21 | 0 | 0 |  | CS ÚRS 2022 01 | 1
[7 empty] | Plný popis: | Zápachové uzávěrky zařizovacích předmětů pro dřezy DN 40/50 | [10 empty] | _
_
[5 empty] | 14 | SP | 725-OS | oční bezpečnostní sprcha nástěnná nerezová vč. montáže | soubor | 1 | 0 | 1 |  | 0 |  | 0 |  | 0 | 21 | 0 | 0 |  | VLASTNÍ | 1
[7 empty] | Plný popis: | [11 empty] | _
_
_
[8 empty] | 726: Zdravotechnika - předstěnové instalace | [5 empty] | 0 |  | 0.3735 |  | 0 | _ | 0 | 0 |  |  | 3
[5 empty] | 1 | SP | 726131041 | Instalační předstěna - klozet závěsný v 1120 mm s ovládáním zepředu do lehkých stěn s kovovou kcí | soubor | 14 | 0 | 14 |  | 0 | 0.01665 | 0.2331 |  | 0 | 21 | 0 | 0 |  | CS ÚRS 2022 01 | 1
[7 empty] | Plný popis: | Předstěnové instalační systémy do lehkých stěn s kovovou konstrukcí pro závěsné klozety ovládání zepředu, stavební výšky 1120 mm | [10 empty] | _
_
[5 empty] | 2 | SP | 726131041-1 | Instalační předstěna - výlevka závěsná v 1120 mm s ovládáním zepředu | soubor | 1 | 0 | 1 |  | 0 |  | 0 |  | 0 | 21 | 0 | 0 |  | VLASTNÍ | 1
[7 empty] | Plný popis: | Předstěnové instalační systémy do lehkých stěn s kovovou konstrukcí pro závěsné klozety ovládání zepředu, stavební výšky 1120 mm | [10 empty] | _
_
[5 empty] | 3 | SP | 726131021 | Instalační předstěna - pisoár v 1300 mm do lehkých stěn s kovovou kcí | soubor | 9 | 0 | 9 |  | 0 | 0.0156 | 0.1404 |  | 0 | 21 | 0 | 0 |  | CS ÚRS 2022 01 | 1
[7 empty] | Plný popis: | Předstěnové instalační systémy do lehkých stěn s kovovou konstrukcí pro pisoáry stavební výška 1300 mm | [10 empty] | _
_
_
[8 empty] | 732: Ústřední vytápění - strojovny | [5 empty] | 0 |  | 0.01096 |  | 0 | _ | 0 | 0 |  |  | 1
[5 empty] | 1 | SP | 732421214 | Čerpadlo teplovodní mokroběžné závitové cirkulační DN 25 výtlak do 7,0 m průtok 8,0 m3/h pro TUV | soubor | 2 | 0 | 2 |  | 0 | 0.00548 | 0.01096 |  | 0 | 21 | 0 | 0 |  | CS ÚRS 2022 01 | 1
[7 empty] | Plný popis: | Čerpadla teplovodní závitová mokroběžná cirkulační pro TUV (elektronicky řízená) PN 10, do 80 st.C DN přípojky/dopravní výška H (m) - čerpací výkon Q (m3/h) DN 25 / do 7,0 m / 8,0 m3/h | [10 empty] | _
_
_
[8 empty] | 734: Ústřední vytápění - armatury | [5 empty] | 0 |  | 0.00294 |  | 0 | _ | 0 | 0 |  |  | 1
[5 empty] | 1 | SP | 734421112 | Tlakoměr s pevným stonkem a zpětnou klapkou tlak 0-16 bar průměr 63 mm zadní připojení | kus | 2 | 0 | 2 |  | 0 | 0.00147 | 0.00294 |  | 0 | 21 | 0 | 0 |  | CS ÚRS 2022 01 | 1
[7 empty] | Plný popis: | Tlakoměry s pevným stonkem a zpětnou klapkou zadní připojení (axiální) tlaku 0–16 bar průměru 63 mm | [10 empty] | _
_
_
[8 empty] | HZS: Hodinové zúčtovací sazby | [5 empty] | 0 |  | 0 |  | 0 | _ | 0 | 0 |  |  | 4
[5 empty] | 1 | SP | HZS2491-3 | Hodinová zúčtovací sazba dělník zednických výpomocí -sekání drážek, prostupy vč. zapravení atp. | hod | 164 | 0 | 164 |  | 0 |  | 0 |  | 0 | 21 | 0 | 0 |  | VLASTNÍ | 1
[7 empty] | Plný popis: | [11 empty] | _
_
[5 empty] | 2 | SP | HZS4211a | Hodinová zúčtovací sazba revizní technik-revize požárních zařízení vč. prostupů - vč. předávací dokumentace | hod | 64 | 0 | 64 |  | 0 |  | 0 |  | 0 | 21 | 0 | 0 |  | VLASTNÍ | 1
[7 empty] | Plný popis: | [11 empty] | _
_
[5 empty] | 3 | SP | HZS4211.1 | Hodinová zúčtovací sazba revizní technik-revize tlakových zařízení vč. předávací dokumentace | hod | 8 | 0 | 8 |  | 0 |  | 0 |  | 0 | 21 | 0 | 0 |  | VLASTNÍ | 1
[7 empty] | Plný popis: | [11 empty] | _
_
[5 empty] | 4 | SP | HZS2222 | Hodinová zúčtovací sazba elektrikář odborný | hod | 4 | 0 | 4 |  | 0 |  | 0 |  | 0 | 21 | 0 | 0 |  | VLASTNÍ | 1
[7 empty] | Plný popis: | [11 empty] | _
_
_
_
[8 empty] | SO_01_07: D.1.4-b2 ZTI-venkovní kanalizace | [5 empty] | 0 |  | 121.043 |  | 0 | _ | 0 | 0 |  |  | 25
[8 empty] | 001: Zemní práce | [5 empty] | 0 |  | 120 |  | 0 | _ | 0 | 0 |  |  | 7
[5 empty] | 1 | SP | 132251253 | Hloubení rýh nezapažených š do 2000 mm v hornině třídy těžitelnosti I skupiny 3 objem do 100 m3 strojně | m3 | 60 | 0 | 60 |  | 0 |  | 0 |  | 0 | 21 | 0 | 0 |  | CS ÚRS 2022 01 | 1
[7 empty] | Plný popis: | Hloubení nezapažených rýh šířky přes 800 do 2 000 mm strojně s urovnáním dna do předepsaného profilu a spádu v hornině třídy těžitelnosti I skupiny 3 přes 50 do 100 m3 | [10 empty] | _
_
[5 empty] | 2 | SP | 175111101 | Obsypání potrubí ručně sypaninou bez prohození, uloženou do 3 m | m3 | 20 | 0 | 20 |  | 0 |  | 0 |  | 0 | 21 | 0 | 0 |  | CS ÚRS 2022 01 | 1
[7 empty] | Plný popis: | Obsypání potrubí ručně sypaninou z vhodných hornin třídy těžitelnosti I a II, skupiny 1 až 4 nebo materiálem připraveným podél výkopu ve vzdálenosti do 3 m od jeho kraje pro jakoukoliv hloubku výkopu a míru zhutnění bez prohození sypaniny | [10 empty] | _
_
[5 empty] | 3 | H | 58331351 | kamenivo těžené drobné frakce 0/4 | t | 40 | 0 | 40 |  | 0 | 1 | 40 |  | 0 | 21 | 0 | 0 |  | CS ÚRS 2022 01 | 1
[7 empty] | Plný popis: | kamenivo těžené drobné frakce 0-4 | [10 empty] | _
_
[5 empty] | 4 | SP | 175151101 | Obsypání potrubí strojně sypaninou bez prohození, uloženou do 3 m | m3 | 40 | 0 | 40 |  | 0 |  | 0 |  | 0 | 21 | 0 | 0 |  | CS ÚRS 2022 01 | 1
[7 empty] | Plný popis: | Obsypání potrubí strojně sypaninou z vhodných třídy těžitelnosti I a II, skupiny 1 až 4 nebo materiálem připraveným podél výkopu ve vzdálenosti do 3 m od jeho kraje, pro jakoukoliv hloubku výkopu a míru zhutnění bez prohození sypaniny | [10 empty] | _
_
[5 empty] | 5 | H | 58331200 | štěrkopísek netříděný | t | 80 | 0 | 80 |  | 0 | 1 | 80 |  | 0 | 21 | 0 | 0 |  | CS ÚRS 2022 01 | 1
[7 empty] | Plný popis: | štěrkopísek netříděný zásypový materiál | [10 empty] | _
_
[5 empty] | 6 | SP | 131251103 | Hloubení jam nezapažených v hornině třídy těžitelnosti I skupiny 3 objem do 100 m3 strojně | m3 | 3 | 0 | 3 |  | 0 |  | 0 |  | 0 | 21 | 0 | 0 |  | CS ÚRS 2022 01 | 1
[7 empty] | Plný popis: | Hloubení nezapažených jam a zářezů strojně s urovnáním dna do předepsaného profilu a spádu v hornině třídy těžitelnosti I skupiny 3 přes 50 do 100 m3 | [10 empty] | _
_
[5 empty] | 7 | SP | 131251203 | Hloubení jam zapažených v hornině třídy těžitelnosti I skupiny 3 objem do 100 m3 strojně | m3 | 6.2 | 0 | 6.2 |  | 0 |  | 0 |  | 0 | 21 | 0 | 0 |  | CS ÚRS 2022 01 | 1
[7 empty] | Plný popis: | Hloubení zapažených jam a zářezů strojně s urovnáním dna do předepsaného profilu a spádu v hornině třídy těžitelnosti I skupiny 3 přes 50 do 100 m3 | [10 empty] | _
_
_
[8 empty] | 003: Svislé konstrukce | [5 empty] | 0 |  | 0 |  | 0 | _ | 0 | 0 |  |  | 8
[5 empty] | 1 | SP | 382413114-1 | Osazení jímky z PP na obetonování pro usazení do terénu | kus | 1 | 0 | 1 |  | 0 |  | 0 |  | 0 | 21 | 0 | 0 |  | VLASTNÍ | 1
[7 empty] | Plný popis: | Osazení plastové jímky z polypropylenu PP na obetonování objemu 4000 l | [10 empty] | _
_
[5 empty] | 2 | H | ČS | kompletně vystrojená čerpací stanice splaškových vod pro napojení do gravitační kanaliazce d=1,2m, - h=2,5m, Hg=0,8 m v provedení proti spodní vodě se 2 čerpadly 400 V | kus | 1 | 0 | 1 |  | 0 |  | 0 |  | 0 | 21 | 0 | 0 |  | VLASTNÍ | 1
[7 empty] | Plný popis: | [11 empty] | _
_
[5 empty] | 3 | H | ČS-P1 | elektrický rozvaděč 400V pro 2 čerpadla 5,5 kW | kus | 1 | 0 | 1 |  | 0 |  | 0 |  | 0 | 21 | 0 | 0 |  | VLASTNÍ | 1
[7 empty] | Plný popis: | [11 empty] | _
_
[5 empty] | 4 | H | ČS-P2 | plovákový hlídač, externí anténa, kontrolní plovák, blokační relé | kus | 1 | 0 | 1 |  | 0 |  | 0 |  | 0 | 21 | 0 | 0 |  | VLASTNÍ | 1
[7 empty] | Plný popis: | [11 empty] | _
_
[5 empty] | 5 | H | ČS-P3 | česle z hliníku | kus | 1 | 0 | 1 |  | 0 |  | 0 |  | 0 | 21 | 0 | 0 |  | VLASTNÍ | 1
[7 empty] | Plný popis: | [11 empty] | _
_
[5 empty] | 6 | H | ČS-P4 | kotvící sada | kus | 1 | 0 | 1 |  | 0 |  | 0 |  | 0 | 21 | 0 | 0 |  | VLASTNÍ | 1
[7 empty] | Plný popis: | [11 empty] | _
_
[5 empty] | 7 | H | ČS-P5 | pilíř k rozvaděči -samosatně stojící | kus | 1 | 0 | 1 |  | 0 |  | 0 |  | 0 | 21 | 0 | 0 |  | VLASTNÍ | 1
[7 empty] | Plný popis: | [11 empty] | _
_
[5 empty] | 8 | H | ČS-M | elektro připojení - uvedení do provozu | kus | 1 | 0 | 1 |  | 0 |  | 0 |  | 0 | 21 | 0 | 0 |  | VLASTNÍ | 1
[7 empty] | Plný popis: | [11 empty] | _
_
_
[8 empty] | 008: Trubní vedení | [5 empty] | 0 |  | 1.043 |  | 0 | _ | 0 | 0 |  |  | 10
[5 empty] | 1 | SP | 871224201 | Montáž kanalizačního potrubí z PE SDR11 otevřený výkop sklon do 20 % svařovaných na tupo D 63x5,8 mm | m | 21 | 0 | 21 |  | 0 |  | 0 |  | 0 | 21 | 0 | 0 |  | CS ÚRS 2022 01 | 1
[7 empty] | Plný popis: | Montáž kanalizačního potrubí z plastů z polyetylenu PE 100 svařovaných na tupo v otevřeném výkopu ve sklonu do 20 % SDR 11/PN16 D 63 x 5,8 mm | [10 empty] | _
_
[5 empty] | 2 | H | 28613382 | potrubí kanalizační tlakové PE100 SDR11 návin se signalizační vrstvou 63x5,8mm | m | 21 | 0 | 21 |  | 0 | 0.00105 | 0.02205 |  | 0 | 21 | 0 | 0 |  | CS ÚRS 2022 01 | 1
[7 empty] | Plný popis: | potrubí kanalizační tlakové PE100 SDR 11, návin se signalizační vrstvou 63 x 5,8 mm | [10 empty] | _
_
[5 empty] | 3 | SP | 894812312 | Revizní a čistící šachta z PP typ DN 600/160 šachtové dno průtočné 30°, 60°, 90° | kus | 1 | 0 | 1 |  | 0 | 0.1056 | 0.1056 |  | 0 | 21 | 0 | 0 |  | CS ÚRS 2022 01 | 1
[7 empty] | Plný popis: | Revizní a čistící šachta z polypropylenu PP pro hladké trouby DN 600 šachtové dno (DN šachty / DN trubního vedení) DN 600/160 průtočné 30 st.,60 st.,90 st. | [10 empty] | _
_
[5 empty] | 4 | SP | 894812317 | Revizní a čistící šachta z PP typ DN 600/200 šachtové dno s přítokem tvaru T | kus | 2 | 0 | 2 |  | 0 | 0.10762 | 0.21524 |  | 0 | 21 | 0 | 0 |  | CS ÚRS 2022 01 | 1
[7 empty] | Plný popis: | Revizní a čistící šachta z polypropylenu PP pro hladké trouby DN 600 šachtové dno (DN šachty / DN trubního vedení) DN 600/200 s přítokem tvaru T | [10 empty] | _
_
[5 empty] | 5 | SP | 894812331 | Revizní a čistící šachta z PP DN 600 šachtová roura korugovaná světlé hloubky 1000 mm | kus | 4 | 0 | 4 |  | 0 | 0.01212 | 0.04848 |  | 0 | 21 | 0 | 0 |  | CS ÚRS 2022 01 | 1
[7 empty] | Plný popis: | Revizní a čistící šachta z polypropylenu PP pro hladké trouby DN 600 roura šachtová korugovaná, světlé hloubky 1 000 mm | [10 empty] | _
_
[5 empty] | 6 | SP | 894812339 | Příplatek k rourám revizní a čistící šachty z PP DN 600 za uříznutí šachtové roury | kus | 3 | 0 | 3 |  | 0 |  | 0 |  | 0 | 21 | 0 | 0 |  | CS ÚRS 2022 01 | 1
[7 empty] | Plný popis: | Revizní a čistící šachta z polypropylenu PP pro hladké trouby DN 600 Příplatek k cenám 2331 - 2334 za uříznutí šachtové roury | [10 empty] | _
_
[5 empty] | 7 | SP | 894812362 | Revizní a čistící šachta z PP DN 600 poklop litinový do 25 t s teleskopickým adaptérem | kus | 3 | 0 | 3 |  | 0 | 0.13635 | 0.40905 |  | 0 | 21 | 0 | 0 |  | VLASTNÍ | 1
[7 empty] | Plný popis: | Revizní a čistící šachta z polypropylenu PP pro hladké trouby DN 600 poklop (mříž) litinový pro zatížení od 12,5 t do 25 t s teleskopickým adaptérem | [10 empty] | _
_
[5 empty] | 8 | SP | 894812611 | Vyříznutí a utěsnění otvoru ve stěně šachty DN 110 | kus | 1 | 0 | 1 |  | 0 | 0.00024 | 0.00024 |  | 0 | 21 | 0 | 0 |  | CS ÚRS 2022 01 | 1
[7 empty] | Plný popis: | Revizní a čistící šachta z polypropylenu PP vyříznutí a utěsnění otvoru ve stěně šachty DN 110 | [10 empty] | _
_
[5 empty] | 9 | SP | 871315221 | Kanalizační potrubí z tvrdého PVC jednovrstvé tuhost třídy SN8 DN 160 | m | 32 | 0 | 32 |  | 0 | 0.00276 | 0.08832 |  | 0 | 21 | 0 | 0 |  | CS ÚRS 2022 01 | 1
[7 empty] | Plný popis: | Kanalizační potrubí z tvrdého PVC v otevřeném výkopu ve sklonu do 20 %, hladkého plnostěnného jednovrstvého, tuhost třídy SN 8 DN 160 | [10 empty] | _
_
[5 empty] | 10 | SP | 871355221 | Kanalizační potrubí z tvrdého PVC jednovrstvé tuhost třídy SN8 DN 200 | m | 35 | 0 | 35 |  | 0 | 0.0044 | 0.154 |  | 0 | 21 | 0 | 0 |  | CS ÚRS 2022 01 | 1
[7 empty] | Plný popis: | Kanalizační potrubí z tvrdého PVC v otevřeném výkopu ve sklonu do 20 %, hladkého plnostěnného jednovrstvého, tuhost třídy SN 8 DN 200 | [10 empty] | _
_
_
_
[8 empty] | SO_01_08: D.1.4-b3 ZTI-venkovní rozvody vody | [5 empty] | 0 |  | 100.7883 |  | 0 | _ | 0 | 0 |  |  | 23
[8 empty] | 001: Zemní práce | [5 empty] | 0 |  | 96 |  | 0 | _ | 0 | 0 |  |  | 6
[5 empty] | 1 | SP | 175111101 | Obsypání potrubí ručně sypaninou bez prohození, uloženou do 3 m | m3 | 16 | 0 | 16 |  | 0 |  | 0 |  | 0 | 21 | 0 | 0 |  | CS ÚRS 2022 01 | 1
[7 empty] | Plný popis: | Obsypání potrubí ručně sypaninou z vhodných hornin třídy těžitelnosti I a II, skupiny 1 až 4 nebo materiálem připraveným podél výkopu ve vzdálenosti do 3 m od jeho kraje pro jakoukoliv hloubku výkopu a míru zhutnění bez prohození sypaniny | [10 empty] | _
_
[5 empty] | 2 | H | 58331351 | kamenivo těžené drobné frakce 0/4 | t | 32 | 0 | 32 |  | 0 | 1 | 32 |  | 0 | 21 | 0 | 0 |  | CS ÚRS 2022 01 | 1
[7 empty] | Plný popis: | kamenivo těžené drobné frakce 0-4 | [10 empty] | _
_
[5 empty] | 3 | SP | 175151101 | Obsypání potrubí strojně sypaninou bez prohození, uloženou do 3 m | m3 | 32 | 0 | 32 |  | 0 |  | 0 |  | 0 | 21 | 0 | 0 |  | CS ÚRS 2022 01 | 1
[7 empty] | Plný popis: | Obsypání potrubí strojně sypaninou z vhodných třídy těžitelnosti I a II, skupiny 1 až 4 nebo materiálem připraveným podél výkopu ve vzdálenosti do 3 m od jeho kraje, pro jakoukoliv hloubku výkopu a míru zhutnění bez prohození sypaniny | [10 empty] | _
_
[5 empty] | 4 | H | 58331200 | štěrkopísek netříděný | t | 64 | 0 | 64 |  | 0 | 1 | 64 |  | 0 | 21 | 0 | 0 |  | CS ÚRS 2022 01 | 1
[7 empty] | Plný popis: | štěrkopísek netříděný zásypový materiál | [10 empty] | _
_
[5 empty] | 5 | SP | 132251253 | Hloubení rýh nezapažených š do 2000 mm v hornině třídy těžitelnosti I skupiny 3 objem do 100 m3 strojně | m3 | 48 | 0 | 48 |  | 0 |  | 0 |  | 0 | 21 | 0 | 0 |  | CS ÚRS 2022 01 | 1
[7 empty] | Plný popis: | Hloubení nezapažených rýh šířky přes 800 do 2 000 mm strojně s urovnáním dna do předepsaného profilu a spádu v hornině třídy těžitelnosti I skupiny 3 přes 50 do 100 m3 | [10 empty] | _
_
[5 empty] | 6 | SP | 131251103 | Hloubení jam nezapažených v hornině třídy těžitelnosti I skupiny 3 objem do 100 m3 strojně | m3 | 3.5 | 0 | 3.5 |  | 0 |  | 0 |  | 0 | 21 | 0 | 0 |  | CS ÚRS 2022 01 | 1
[7 empty] | Plný popis: | Hloubení nezapažených jam a zářezů strojně s urovnáním dna do předepsaného profilu a spádu v hornině třídy těžitelnosti I skupiny 3 přes 50 do 100 m3 | [10 empty] | _
_
_
[8 empty] | 008: Trubní vedení | [5 empty] | 0 |  | 4.7597 |  | 0 | _ | 0 | 0 |  |  | 13
[5 empty] | 1 | H | 28613599 | potrubí dvouvrstvé PE100 s 10% signalizační vrstvou SDR 11 75x6,8 dl 12m | m | 11 | 0 | 11 |  | 0 | 0.00148 | 0.01628 |  | 0 | 21 | 0 | 0 |  | VLASTNÍ | 1
[7 empty] | Plný popis: | potrubí dvouvrstvé PE100 s 10% signalizační vrstvou SDR 11 75x6,8 dl 12m | [10 empty] | _
_
[5 empty] | 2 | H | 28613596 | potrubí dvouvrstvé PE100 s 10% signalizační vrstvou SDR 11 40x3,7 dl 12m | m | 11 | 0 | 11 |  | 0 | 0.00043 | 0.00473 |  | 0 | 21 | 0 | 0 |  | VLASTNÍ | 1
[7 empty] | Plný popis: | potrubí dvouvrstvé PE100 s 10% signalizační vrstvou SDR 11 40x3,7 dl 12m | [10 empty] | _
_
[5 empty] | 3 | SP | 871231141 | Montáž potrubí z PE100 SDR 11 otevřený výkop svařovaných na tupo D 75 x 6,8 mm | m | 11 | 0 | 11 |  | 0 |  | 0 |  | 0 | 21 | 0 | 0 |  | CS ÚRS 2022 01 | 1
[7 empty] | Plný popis: | Montáž vodovodního potrubí z plastů v otevřeném výkopu z polyetylenu PE 100 svařovaných na tupo SDR 11/PN16 D 75 x 6,8 mm | [10 empty] | _
_
[5 empty] | 4 | SP | 871171141 | Montáž potrubí z PE100 SDR 11 otevřený výkop svařovaných na tupo D 40 x 3,7 mm | m | 11 | 0 | 11 |  | 0 |  | 0 |  | 0 | 21 | 0 | 0 |  | CS ÚRS 2022 01 | 1
[7 empty] | Plný popis: | Montáž vodovodního potrubí z plastů v otevřeném výkopu z polyetylenu PE 100 svařovaných na tupo SDR 11/PN16 D 40 x 3,7 mm | [10 empty] | _
_
[5 empty] | 5 | SP | 871241101 | Montáž potrubí z PVC SDR 11 těsněných gumovým kroužkem otevřený výkop D 90 x 4,3 mm | m | 17 | 0 | 17 |  | 0 | 1e-05 | 0.00017 |  | 0 | 21 | 0 | 0 |  | CS ÚRS 2022 01 | 1
[7 empty] | Plný popis: | Montáž vodovodního potrubí z plastů v otevřeném výkopu z tvrdého PVC s integrovaným těsněnim SDR 11/PN10 D 90 x 4,3 mm | [10 empty] | _
_
[5 empty] | 6 | H | 28610001 | trubka tlaková hrdlovaná vodovodní PVC dl 6m DN 80 | m | 17 | 0 | 17 |  | 0 | 0.00174 | 0.02958 |  | 0 | 21 | 0 | 0 |  | CS ÚRS 2022 01 | 1
[7 empty] | Plný popis: | trubka PVC tlaková hrdlovaná vodovodní dl 6m DN 80 | [10 empty] | _
_
[5 empty] | 7 | H | 56230555-1 | šachta vodoměrná samonosná hranatá 1,8/1,2/1,5 m - dvouplášťová proti spodní vodě | kus | 1 | 0 | 1 |  | 0 | 0.125 | 0.125 |  | 0 | 21 | 0 | 0 |  | VLASTNÍ | 1
[7 empty] | Plný popis: | šachta vodoměrná samonosná hranatá 0,9/1,2/1,6 m | [10 empty] | _
_
[5 empty] | 8 | SP | 893811223 | Osazení vodoměrné šachty hranaté z PP obetonované pro statické zatížení pl do 1,5 m2 hl přes 1,4 do 1,6 m | kus | 2 | 0 | 2 |  | 0 | 2.2831 | 4.5663 |  | 0 | 21 | 0 | 0 |  | CS ÚRS 2022 01 | 1
[7 empty] | Plný popis: | Osazení vodoměrné šachty z polypropylenu PP obetonované pro statické zatížení hranaté, půdorysné plochy do 1,5 m2, světlé hloubky přes 1,4 m do 1,6 m | [10 empty] | _
_
[5 empty] | 9 | SP | 891249111 | Montáž navrtávacích pasů na potrubí z jakýchkoli trub DN 80 | kus | 2 | 0 | 2 |  | 0 |  | 0 |  | 0 | 21 | 0 | 0 |  | CS ÚRS 2022 01 | 1
[7 empty] | Plný popis: | Montáž vodovodních armatur na potrubí navrtávacích pasů s ventilem Jt 1 MPa, na potrubí z trub litinových, ocelových nebo plastických hmot DN 80 | [10 empty] | _
_
[5 empty] | 10 | H | 42271412 | pás navrtávací z tvárné litiny DN 80, pro litinové a ocelové potrubí, se závitovým výstupem 1",5/4",6/4",2" | kus | 2 | 0 | 2 |  | 0 | 0.0019 | 0.0038 |  | 0 | 21 | 0 | 0 |  | CS ÚRS 2022 01 | 1
[7 empty] | Plný popis: | pas navrtávací z tvárné litiny DN 80, rozsah (88-99), odbočky 1",5/4",6/4" | [10 empty] | _
_
[5 empty] | 11 | SP | 891182211 | Montáž závitového vodoměru G 5/4 v šachtě | kus | 2 | 0 | 2 |  | 0 | 0.00153 | 0.00306 |  | 0 | 21 | 0 | 0 |  | CS ÚRS 2022 01 | 1
[7 empty] | Plný popis: | Montáž vodovodních armatur na potrubí vodoměrů v šachtě závitových G 5/4 | [10 empty] | _
_
[5 empty] | 12 | H | 38821464 | vodoměr domovní na studenou vodu vícevtokový mokroběžný G5/4"x150mm Qn 6 | kus | 1 | 0 | 1 |  | 0 | 0.0036 | 0.0036 |  | 0 | 21 | 0 | 0 |  | CS ÚRS 2022 01 | 1
[7 empty] | Plný popis: | vodoměr domovní na studenou vodu vícevtokový mokroběžný G5/4"x150mm Qn 6 | [10 empty] | _
_
[5 empty] | 13 | H | 38821465 | vodoměr domovní na studenou vodu vícevtokový mokroběžný G2"x200mm Qn 10 | kus | 1 | 0 | 1 |  | 0 | 0.0072 | 0.0072 |  | 0 | 21 | 0 | 0 |  | CS ÚRS 2022 01 | 1
[7 empty] | Plný popis: | vodoměr domovní na studenou vodu vícevtokový mokroběžný G2"x200mm Qn 10 | [10 empty] | _
_
_
[8 empty] | 722: Zdravotechnika - vnitřní vodovod | [5 empty] | 0 |  | 0.02864 |  | 0 | _ | 0 | 0 |  |  | 2
[5 empty] | 1 | SP | 722270105 | Sestava vodoměrová závitová G 2" | soubor | 2 | 0 | 2 |  | 0 | 0.01093 | 0.02186 |  | 0 | 21 | 0 | 0 |  | CS ÚRS 2022 01 | 1
[7 empty] | Plný popis: | Vodoměrové sestavy závitové G 2" | [10 empty] | _
_
[5 empty] | 2 | SP | 722270103 | Sestava vodoměrová závitová G 5/4" | soubor | 1 | 0 | 1 |  | 0 | 0.00678 | 0.00678 |  | 0 | 21 | 0 | 0 |  | CS ÚRS 2022 01 | 1
[7 empty] | Plný popis: | Vodoměrové sestavy závitové G 5/4" | [10 empty] | _
_
_
[8 empty] | HZS: Hodinové zúčtovací sazby | [5 empty] | 0 |  | 0 |  | 0 | _ | 0 | 0 |  |  | 2
[5 empty] | 1 | SP | HZS3111 | Hodinová zúčtovací sazba montér potrubí - demontáž stávajících zařízení vč. likvidace dmt zařízení | hod | 18 | 0 | 18 |  | 0 |  | 0 |  | 0 | 21 | 0 | 0 |  | VLASTNÍ | 1
[7 empty] | Plný popis: | [11 empty] | _
_
[5 empty] | 2 | SP | HZS3112-2 | Hodinová zúčtovací sazba montér potrubí odborný - přepojení stávajících rozvodů vody | hod | 24 | 0 | 24 |  | 0 |  | 0 |  | 0 | 21 | 0 | 0 |  | VLASTNÍ | 1
[7 empty] | Plný popis: | [11 empty] | _
_
_
_
[8 empty] | SO_01_09: D.1.4-c1 Plynová zařízení-vnitřní plynovod | [5 empty] | 0 |  | 0.18299 |  | 0 | _ | 0 | 0 |  |  | 21
[8 empty] | 723: Zdravotechnika - vnitřní plynovod | [5 empty] | 0 |  | 0.1803 |  | 0 | _ | 0 | 0 |  |  | 13
[5 empty] | 1 | SP | 723111202 | Potrubí ocelové závitové černé bezešvé svařované běžné DN 15 | m | 6 | 0 | 6 |  | 0 | 0.00147 | 0.00882 |  | 0 | 21 | 0 | 0 |  | CS ÚRS 2022 01 | 1
[7 empty] | Plný popis: | Potrubí z ocelových trubek závitových černých spojovaných svařováním, bezešvých běžných DN 15 | [10 empty] | _
_
[5 empty] | 2 | SP | 723150312 | Potrubí ocelové hladké černé bezešvé spojované svařováním tvářené za tepla D 57x3,2 mm | m | 16 | 0 | 16 |  | 0 | 0.00493 | 0.07888 |  | 0 | 21 | 0 | 0 |  | CS ÚRS 2022 01 | 1
[7 empty] | Plný popis: | Potrubí z ocelových trubek hladkých černých spojovaných svařováním tvářených za tepla D 57/3,2 | [10 empty] | _
_
[5 empty] | 3 | SP | 723150368 | Chránička D 76x3,2 mm | m | 0.5 | 0 | 0.5 |  | 0 | 0.00653 | 0.003265 |  | 0 | 21 | 0 | 0 |  | CS ÚRS 2022 01 | 1
[7 empty] | Plný popis: | Potrubí z ocelových trubek hladkých černých spojovaných chráničky D 76/3,2 | [10 empty] | _
_
[5 empty] | 4 | SP | 723190254 | Výpustky plynovodní vedení a upevnění do DN 50 | kus | 2 | 0 | 2 |  | 0 |  | 0 |  | 0 | 21 | 0 | 0 |  | CS ÚRS 2022 01 | 1
[7 empty] | Plný popis: | Přípojky plynovodní ke strojům a zařízením z trubek vyvedení a upevnění plynovodních výpustek na potrubí přes 25 do DN 50 | [10 empty] | _
_
[5 empty] | 5 | SP | 723221304 | Ventil vzorkovací rohový G 1/2" PN 5 s vnitřním závitem | kus | 1 | 0 | 1 |  | 0 | 0.00018 | 0.00018 |  | 0 | 21 | 0 | 0 |  | CS ÚRS 2022 01 | 1
[7 empty] | Plný popis: | Armatury s jedním závitem ventily vzorkovací rohové PN 5 vnitřní závit G 1/2" | [10 empty] | _
_
[5 empty] | 6 | SP | 723230104-EVH50 | Kulový uzávěr přímý PN 5 G 1 FF s protipožární armaturou a 2x vnitřním závitem | kus | 1 | 0 | 1 |  | 0 |  | 0 |  | 0 | 21 | 0 | 0 |  | VLASTNÍ | 1
[7 empty] | Plný popis: | Armatury se dvěma závity s protipožární armaturou PN 5 kulové uzávěry přímé závity vnitřní G 1 FF | [10 empty] | _
_
[5 empty] | 7 | SP | 723231162 | Kohout kulový přímý G 1/2" PN 42 do 185°C plnoprůtokový vnitřní závit těžká řada | kus | 2 | 0 | 2 |  | 0 | 0.00024 | 0.00048 |  | 0 | 21 | 0 | 0 |  | CS ÚRS 2022 01 | 1
[7 empty] | Plný popis: | Armatury se dvěma závity kohouty kulové PN 42 do 185 st.C plnoprůtokové vnitřní závit těžká řada G 1/2" | [10 empty] | _
_
[5 empty] | 8 | SP | 723231167 | Kohout kulový přímý G 2" PN 42 do 185°C plnoprůtokový vnitřní závit těžká řada | kus | 3 | 0 | 3 |  | 0 | 0.00208 | 0.00624 |  | 0 | 21 | 0 | 0 |  | CS ÚRS 2022 01 | 1
[7 empty] | Plný popis: | Armatury se dvěma závity kohouty kulové PN 42 do 185 st.C plnoprůtokové vnitřní závit těžká řada G 2" | [10 empty] | _
_
[5 empty] | 9 | H | PLTLM | tlakoměr deformační d=160 mm 0-6 kPa s kul kohoutem G 1/2" a kul. kohoutem G 1/2" a plyn. zátkou vč - montáže | soub | 1 | 0 | 1 |  | 0 |  | 0 |  | 0 | 21 | 0 | 0 |  | VLASTNÍ | 1
[7 empty] | Plný popis: | [11 empty] | _
_
[5 empty] | 10 | SP | 723150314 | Potrubí ocelové hladké černé bezešvé spojované svařováním tvářené za tepla D 89x3,6 mm | m | 8 | 0 | 8 |  | 0 | 0.00888 | 0.07104 |  | 0 | 21 | 0 | 0 |  | CS ÚRS 2022 01 | 1
[7 empty] | Plný popis: | Potrubí z ocelových trubek hladkých černých spojovaných svařováním tvářených za tepla D 89/3,6 | [10 empty] | _
_
[5 empty] | 11 | SP | 723150345 | Redukce zhotovená kováním přes 1 DN DN 80/50 | kus | 1 | 0 | 1 |  | 0 | 0.00237 | 0.00237 |  | 0 | 21 | 0 | 0 |  | CS ÚRS 2022 01 | 1
[7 empty] | Plný popis: | Potrubí z ocelových trubek hladkých černých spojovaných redukce - zhotovení kováním přes 1 DN DN 80/ 50 | [10 empty] | _
_
[5 empty] | 12 | SP | 723160207 | Přípojka k plynoměru spojované na závit bez ochozu G 2" | soubor | 1 | 0 | 1 |  | 0 | 0.00877 | 0.00877 |  | 0 | 21 | 0 | 0 |  | CS ÚRS 2022 01 | 1
[7 empty] | Plný popis: | Přípojky k plynoměrům spojované na závit bez ochozu G 2" | [10 empty] | _
_
[5 empty] | 13 | SP | 723160337 | Rozpěrka přípojek plynoměru G 2" | soubor | 1 | 0 | 1 |  | 0 | 0.00026 | 0.00026 |  | 0 | 21 | 0 | 0 |  | CS ÚRS 2022 01 | 1
[7 empty] | Plný popis: | Přípojky k plynoměrům rozpěrky přípojek G 2" | [10 empty] | _
_
_
[8 empty] | 783: Nátěry | [5 empty] | 0 |  | 0.00268 |  | 0 | _ | 0 | 0 |  |  | 6
[5 empty] | 1 | SP | 783601713 | Odmaštění vodou ředitelným odmašťovačem potrubí DN do 50 mm | m | 22 | 0 | 22 |  | 0 | 2e-05 | 0.00044 |  | 0 | 21 | 0 | 0 |  | CS ÚRS 2022 01 | 1
[7 empty] | Plný popis: | Příprava podkladu armatur a kovových potrubí před provedením nátěru potrubí do DN 50 mm odmaštěním, odmašťovačem vodou ředitelným | [10 empty] | _
_
[5 empty] | 2 | SP | 783601731 | Odmaštění vodou ředitelným odmašťovačem potrubí přes DN 50 do DN 100 mm | m | 8 | 0 | 8 |  | 0 | 3e-05 | 0.00024 |  | 0 | 21 | 0 | 0 |  | CS ÚRS 2022 01 | 1
[7 empty] | Plný popis: | Příprava podkladu armatur a kovových potrubí před provedením nátěru potrubí přes DN 50 do DN 100 mm odmaštěním, odmašťovačem vodou ředitelným | [10 empty] | _
_
[5 empty] | 3 | SP | 783614651 | Základní antikorozní jednonásobný syntetický potrubí DN do 50 mm | m | 31 | 0 | 31 |  | 0 | 2e-05 | 0.00062 |  | 0 | 21 | 0 | 0 |  | CS ÚRS 2022 01 | 1
[7 empty] | Plný popis: | Základní antikorozní nátěr armatur a kovových potrubí jednonásobný potrubí do DN 50 mm syntetický standardní | [10 empty] | _
_
[5 empty] | 4 | SP | 783614661 | Základní antikorozní jednonásobný syntetický potrubí přes DN 50 do DN 100 mm | m | 8 | 0 | 8 |  | 0 | 5e-05 | 0.0004 |  | 0 | 21 | 0 | 0 |  | CS ÚRS 2022 01 | 1
[7 empty] | Plný popis: | Základní antikorozní nátěr armatur a kovových potrubí jednonásobný potrubí přes DN 50 do DN 100 mm syntetický standardní | [10 empty] | _
_
[5 empty] | 5 | SP | 783617611 | Krycí dvojnásobný syntetický nátěr potrubí DN do 50 mm | m | 22 | 0 | 22 |  | 0 | 3e-05 | 0.00066 |  | 0 | 21 | 0 | 0 |  | CS ÚRS 2022 01 | 1
[7 empty] | Plný popis: | Krycí nátěr (email) armatur a kovových potrubí potrubí do DN 50 mm dvojnásobný syntetický standardní | [10 empty] | _
_
[5 empty] | 6 | SP | 783617621 | Krycí jednonásobný syntetický nátěr potrubí přes DN 50 do DN 100 mm | m | 8 | 0 | 8 |  | 0 | 4e-05 | 0.00032 |  | 0 | 21 | 0 | 0 |  | CS ÚRS 2022 01 | 1
[7 empty] | Plný popis: | Krycí nátěr (email) armatur a kovových potrubí potrubí přes DN 50 do DN 100 mm jednonásobný syntetický standardní | [10 empty] | _
_
_
[8 empty] | HZS: Hodinové zúčtovací sazby | [5 empty] | 0 |  | 0 |  | 0 | _ | 0 | 0 |  |  | 2
[5 empty] | 1 | SP | HZS1301 | Hodinová zúčtovací sazba zedník- prostupy, sekání drážek vč. zapravení, ostatní stavební přípomoc | hod | 4 | 0 | 4 |  | 0 |  | 0 |  | 0 | 21 | 0 | 0 |  | VLASTNÍ | 1
[7 empty] | Plný popis: | [11 empty] | _
_
[5 empty] | 2 | SP | HZS4232-1 | Hodinová zúčtovací sazba technik odborný - napojení na rozvod plynu, odvzdušnění, napuštění, tlakové - zkoušky, zkoušky těsnosti, předávací dokumentace dle EN 1775, ČSN070703 vč. měření emisí při uvedení / do provozu | hod | 48 | 0 | 48 |  | 0 |  | 0 |  | 0 | 21 | 0 | 0 |  | VLASTNÍ | 1
[7 empty] | Plný popis: | [11 empty] | _
_
_
_
[8 empty] | SO_01_10: D.1.4-c2 Plynová zařízení-přípojka plynu | [5 empty] | 0 |  | 10.8193 |  | 0 | _ | 0 | 0 |  |  | 12
[8 empty] | 001: Zemní práce | [5 empty] | 0 |  | 10.8 |  | 0 | _ | 0 | 0 |  |  | 5
[5 empty] | 1 | SP | 175111101 | Obsypání potrubí ručně sypaninou bez prohození, uloženou do 3 m | m3 | 1.8 | 0 | 1.8 |  | 0 |  | 0 |  | 0 | 21 | 0 | 0 |  | CS ÚRS 2022 01 | 1
[7 empty] | Plný popis: | Obsypání potrubí ručně sypaninou z vhodných hornin třídy těžitelnosti I a II, skupiny 1 až 4 nebo materiálem připraveným podél výkopu ve vzdálenosti do 3 m od jeho kraje pro jakoukoliv hloubku výkopu a míru zhutnění bez prohození sypaniny | [10 empty] | _
_
[5 empty] | 2 | H | 58331351 | kamenivo těžené drobné frakce 0/4 | t | 3.6 | 0 | 3.6 |  | 0 | 1 | 3.6 |  | 0 | 21 | 0 | 0 |  | CS ÚRS 2022 01 | 1
[7 empty] | Plný popis: | kamenivo těžené drobné frakce 0-4 | [10 empty] | _
_
[5 empty] | 3 | SP | 175151101 | Obsypání potrubí strojně sypaninou bez prohození, uloženou do 3 m | m3 | 3.6 | 0 | 3.6 |  | 0 |  | 0 |  | 0 | 21 | 0 | 0 |  | CS ÚRS 2022 01 | 1
[7 empty] | Plný popis: | Obsypání potrubí strojně sypaninou z vhodných třídy těžitelnosti I a II, skupiny 1 až 4 nebo materiálem připraveným podél výkopu ve vzdálenosti do 3 m od jeho kraje, pro jakoukoliv hloubku výkopu a míru zhutnění bez prohození sypaniny | [10 empty] | _
_
[5 empty] | 4 | H | 58331200 | štěrkopísek netříděný | t | 7.2 | 0 | 7.2 |  | 0 | 1 | 7.2 |  | 0 | 21 | 0 | 0 |  | CS ÚRS 2022 01 | 1
[7 empty] | Plný popis: | štěrkopísek netříděný zásypový materiál | [10 empty] | _
_
[5 empty] | 5 | SP | 132251253 | Hloubení rýh nezapažených š do 2000 mm v hornině třídy těžitelnosti I skupiny 3 objem do 100 m3 strojně | m3 | 5.4 | 0 | 5.4 |  | 0 |  | 0 |  | 0 | 21 | 0 | 0 |  | CS ÚRS 2022 01 | 1
[7 empty] | Plný popis: | Hloubení nezapažených rýh šířky přes 800 do 2 000 mm strojně s urovnáním dna do předepsaného profilu a spádu v hornině třídy těžitelnosti I skupiny 3 přes 50 do 100 m3 | [10 empty] | _
_
_
[8 empty] | 008: Trubní vedení | [5 empty] | 0 |  | 0.017215 |  | 0 | _ | 0 | 0 |  |  | 3
[5 empty] | 1 | H | 28613598 | potrubí dvouvrstvé PE100 s 10% signalizační vrstvou SDR 11 63x5,8 dl 12m | m | 10 | 0 | 10 |  | 0 | 0.00106 | 0.0106 |  | 0 | 21 | 0 | 0 |  | VLASTNÍ | 1
[7 empty] | Plný popis: | potrubí dvouvrstvé PE100 s 10% signalizační vrstvou SDR 11 63x5,8 dl 12m | [10 empty] | _
_
[5 empty] | 2 | SP | 871211141 | Montáž potrubí z PE100 SDR 11 otevřený výkop svařovaných na tupo D 63 x 5,8 mm | m | 10 | 0 | 10 |  | 0 |  | 0 |  | 0 | 21 | 0 | 0 |  | CS ÚRS 2022 01 | 1
[7 empty] | Plný popis: | Montáž vodovodního potrubí z plastů v otevřeném výkopu z polyetylenu PE 100 svařovaných na tupo SDR 11/PN16 D 63 x 5,8 mm | [10 empty] | _
_
[5 empty] | 3 | H | 28613575 | potrubí dvouvrstvé PE100 RC SDR17 90x5,4 dl 12m | m | 4.5 | 0 | 4.5 |  | 0 | 0.00147 | 0.006615 |  | 0 | 21 | 0 | 0 |  | CS ÚRS 2022 01 | 1
[7 empty] | Plný popis: | potrubí dvouvrstvé PE100 RC, SDR17 90x5,4 dl 12m | [10 empty] | _
_
_
[8 empty] | 23-M: Montáže potrubí | [5 empty] | 0 |  | 0 |  | 0 | _ | 0 | 0 |  |  | 1
[5 empty] | 1 | MP | 230220001-63 | Montáž Tkus - ocel přivařovací vč. přechodového spoje - - zhotovení přípojky plynu PE d63x5,8 | kus | 1 | 0 | 1 |  | 0 |  | 0 |  | 0 | 21 | 0 | 0 |  | VLASTNÍ | 1
[7 empty] | Plný popis: | Montáž příslušenství plynovodů zemní soupravy pro šoupátka | [10 empty] | _
_
_
[8 empty] | 723: Zdravotechnika - vnitřní plynovod | [5 empty] | 0 |  | 0.00208 |  | 0 | _ | 0 | 0 |  |  | 2
[5 empty] | 1 | H | PLSKR | ochranná skříň měřícího zařízení 750x750x300 mm vč.mnt | kus | 1 | 0 | 1 |  | 0 |  | 0 |  | 0 | 21 | 0 | 0 |  | VLASTNÍ | 1
[7 empty] | Plný popis: | [11 empty] | _
_
[5 empty] | 2 | SP | 723231167 | Kohout kulový přímý G 2" PN 42 do 185°C plnoprůtokový vnitřní závit těžká řada | kus | 1 | 0 | 1 |  | 0 | 0.00208 | 0.00208 |  | 0 | 21 | 0 | 0 |  | CS ÚRS 2022 01 | 1
[7 empty] | Plný popis: | Armatury se dvěma závity kohouty kulové PN 42 do 185 st.C plnoprůtokové vnitřní závit těžká řada G 2" | [10 empty] | _
_
_
[8 empty] | HZS: Hodinové zúčtovací sazby | [5 empty] | 0 |  | 0 |  | 0 | _ | 0 | 0 |  |  | 1
[5 empty] | 1 | SP | HZS4212-2 | Hodinová zúčtovací sazba revizní technik specialista-revize plynových zařízení, zkoušky, předávací - dokumentace | hod | 18 | 0 | 18 |  | 0 |  | 0 |  | 0 | 21 | 0 | 0 |  | VLASTNÍ | 1
[7 empty] | Plný popis: | [11 empty] | _
_
_
_
[8 empty] | SO_01_11: D.1.4-e Zařízení silnoproudé elektroniky včetně bleskosvodů | [5 empty] | 0 |  | 47.4744 |  | 15.0168 | _ | 0 | 0 |  |  | 425
[8 empty] | 0211: MAR - Měření a regulace | [5 empty] | 0 |  | 0 |  | 0 | _ | 0 | 0 |  |  | 110
[5 empty] | 1 | MP | 741420031 | Montáž svorka hromosvodná na potrubí D do 200 mm se zhotovením | kus | 10 | 0 | 10 |  | 0 |  | 0 |  | 0 | 21 | 0 | 0 |  | CS ÚRS 2022 01 | 1
[7 empty] | Plný popis: | Montáž hromosvodného vedení svorek na potrubí D do 200 mm se zhotovením | [10 empty] | _
_
[5 empty] | 2 | MP | 741130004 | Ukončení vodič izolovaný do 6 mm2 v rozváděči nebo na přístroji | kus | 10 | 0 | 10 |  | 0 |  | 0 |  | 0 | 21 | 0 | 0 |  | CS ÚRS 2022 01 | 1
[7 empty] | Plný popis: | Ukončení vodičů izolovaných s označením a zapojením v rozváděči nebo na přístroji, průřezu žíly do 6 mm2 | [10 empty] | _
_
[5 empty] | 3 | H | PVLSUPOORUKO | Zemnící svorka pro připojení technologie, univerzální, pro připojení vodiče do 6mm2 | KS | 10 | 0 | 10 |  | 0 |  | 0 |  | 0 | 21 | 0 | 0 |  | VLASTNÍ | 1
[7 empty] | Plný popis: | [11 empty] | _
_
[5 empty] | 4 | MP | 741910412 | Montáž žlab kovový šířky do 100 mm bez víka | m | 15 | 0 | 15 |  | 0 |  | 0 |  | 0 | 21 | 0 | 0 |  | CS ÚRS 2022 01 | 1
[7 empty] | Plný popis: | Montáž žlabů bez stojiny a výložníků kovových s podpěrkami a příslušenstvím bez víka, šířky do 100 mm | [10 empty] | _
_
[5 empty] | 5 | MP | 741910421 | Montáž žlab kovový - uzavření víkem | m | 15 | 0 | 15 |  | 0 |  | 0 |  | 0 | 21 | 0 | 0 |  | CS ÚRS 2022 01 | 1
[7 empty] | Plný popis: | Montáž žlabů bez stojiny a výložníků kovových s podpěrkami a příslušenstvím uzavření víkem | [10 empty] | _
_
[5 empty] | 6 | H | ELT10.575.806 | Žlab kabelový, ocelový, děrovaný s integrovano spojkou, 62x50 (ŠxV), zinkování SENDZIMIR | M | 15 | 0 | 15 |  | 0 |  | 0 |  | 0 | 21 | 0 | 0 |  | VLASTNÍ | 1
[7 empty] | Plný popis: | [11 empty] | _
_
[5 empty] | 7 | H | ELT10.697.132 | Víko kabelového žlabu, ocelové, plné, pro šíři 62mm, zinkování SENDZIMIR | M | 15 | 0 | 15 |  | 0 |  | 0 |  | 0 | 21 | 0 | 0 |  | VLASTNÍ | 1
[7 empty] | Plný popis: | [11 empty] | _
_
[5 empty] | 8 | H | ELT10.076.654 | Úchyt víka, neelektrolytické pokovení GMT | KS | 30 | 0 | 30 |  | 0 |  | 0 |  | 0 | 21 | 0 | 0 |  | VLASTNÍ | 1
[7 empty] | Plný popis: | [11 empty] | _
_
[5 empty] | 9 | H | ELT10.697.136 | Šroub vratný a samojistící matice, 6x10, zinkochromát - ZNCR | KS | 40 | 0 | 40 |  | 0 |  | 0 |  | 0 | 21 | 0 | 0 |  | VLASTNÍ | 1
[7 empty] | Plný popis: | [11 empty] | _
_
[5 empty] | 10 | H | ELT10.697.115 | Podpěra ocelová na stěnu, délka vyložení 82mm, zinkochromát - ZNCR | KS | 12 | 0 | 12 |  | 0 |  | 0 |  | 0 | 21 | 0 | 0 |  | VLASTNÍ | 1
[7 empty] | Plný popis: | [11 empty] | _
_
[5 empty] | 11 | H | ELT10.549.326 | Kotva ocelová, požárně odolná, 75x8mm (Délka x Průměr), pro vrták průměr 8mm | KS | 25 | 0 | 25 |  | 0 |  | 0 |  | 0 | 21 | 0 | 0 |  | VLASTNÍ | 1
[7 empty] | Plný popis: | [11 empty] | _
_
[5 empty] | 12 | MP | 741122601 | Montáž kabel Cu plný kulatý žíla 2x1,5 až 6 mm2 uložený pevně (např. CYKY) | m | 20 | 0 | 20 |  | 0 |  | 0 |  | 0 | 21 | 0 | 0 |  | CS ÚRS 2022 01 | 1
[7 empty] | Plný popis: | Montáž kabelů měděných bez ukončení uložených pevně plných kulatých nebo bezhalogenových (např. CYKY) počtu a průřezu žil 2x1,5 až 6 mm2 | [10 empty] | _
_
[5 empty] | 13 | H | ELT10.049.640 | Kabel CYKY-O 2x1,5 (2A) | M | 20 | 0 | 20 |  | 0 |  | 0 |  | 0 | 21 | 0 | 0 |  | VLASTNÍ | 1
[7 empty] | Plný popis: | [11 empty] | _
_
[5 empty] | 14 | MP | 741122611 | Montáž kabel Cu plný kulatý žíla 3x1,5 až 6 mm2 uložený pevně (např. CYKY) | m | 110 | 0 | 110 |  | 0 |  | 0 |  | 0 | 21 | 0 | 0 |  | CS ÚRS 2022 01 | 1
[7 empty] | Plný popis: | Montáž kabelů měděných bez ukončení uložených pevně plných kulatých nebo bezhalogenových (např. CYKY) počtu a průřezu žil 3x1,5 až 6 mm2 | [10 empty] | _
_
[5 empty] | 15 | H | ELT10.048.186 | Kabel CYKY-O 3x1,5 (3A) | M | 110 | 0 | 110 |  | 0 |  | 0 |  | 0 | 21 | 0 | 0 |  | VLASTNÍ | 1
[7 empty] | Plný popis: | [11 empty] | _
_
[5 empty] | 16 | MP | 741122611 | Montáž kabel Cu plný kulatý žíla 3x1,5 až 6 mm2 uložený pevně (např. CYKY) | m | 340 | 0 | 340 |  | 0 |  | 0 |  | 0 | 21 | 0 | 0 |  | CS ÚRS 2022 01 | 1
[7 empty] | Plný popis: | Montáž kabelů měděných bez ukončení uložených pevně plných kulatých nebo bezhalogenových (např. CYKY) počtu a průřezu žil 3x1,5 až 6 mm2 | [10 empty] | _
_
[5 empty] | 17 | H | ELT10.051.448 | Kabel CYKY-J 3x1,5 (3C) | M | 340 | 0 | 340 |  | 0 |  | 0 |  | 0 | 21 | 0 | 0 |  | VLASTNÍ | 1
[7 empty] | Plný popis: | [11 empty] | _
_
[5 empty] | 18 | MP | 741122611 | Montáž kabel Cu plný kulatý žíla 3x1,5 až 6 mm2 uložený pevně (např. CYKY) | m | 20 | 0 | 20 |  | 0 |  | 0 |  | 0 | 21 | 0 | 0 |  | CS ÚRS 2022 01 | 1
[7 empty] | Plný popis: | Montáž kabelů měděných bez ukončení uložených pevně plných kulatých nebo bezhalogenových (např. CYKY) počtu a průřezu žil 3x1,5 až 6 mm2 | [10 empty] | _
_
[5 empty] | 19 | H | ELT10.048.482 | Kabel CYKY-J 3x2,5 (3C) | M | 20 | 0 | 20 |  | 0 |  | 0 |  | 0 | 21 | 0 | 0 |  | VLASTNÍ | 1
[7 empty] | Plný popis: | [11 empty] | _
_
[5 empty] | 20 | MP | 741122641 | Montáž kabel Cu plný kulatý žíla 5x1,5 až 2,5 mm2 uložený pevně (např. CYKY) | m | 40 | 0 | 40 |  | 0 |  | 0 |  | 0 | 21 | 0 | 0 |  | CS ÚRS 2022 01 | 1
[7 empty] | Plný popis: | Montáž kabelů měděných bez ukončení uložených pevně plných kulatých nebo bezhalogenových (např. CYKY) počtu a průřezu žil 5x1,5 až 2,5 mm2 | [10 empty] | _
_
[5 empty] | 21 | H | ELT10.048.243 | Kabel CYKY-J 5x1,5 (5C) | M | 40 | 0 | 40 |  | 0 |  | 0 |  | 0 | 21 | 0 | 0 |  | VLASTNÍ | 1
[7 empty] | Plný popis: | [11 empty] | _
_
[5 empty] | 22 | MP | 741124701 | Montáž kabel Cu stíněný ovládací žíly 2 až 19x0,8 mm2 uložený volně (JYTY) | m | 260 | 0 | 260 |  | 0 |  | 0 |  | 0 | 21 | 0 | 0 |  | VLASTNÍ | 1
[7 empty] | Plný popis: | [11 empty] | _
_
[5 empty] | 23 | H | ELT10.051.139 | Kabel JYTY-O 2x1 (2D) | M | 260 | 0 | 260 |  | 0 |  | 0 |  | 0 | 21 | 0 | 0 |  | VLASTNÍ | 1
[7 empty] | Plný popis: | [11 empty] | _
_
[5 empty] | 24 | MP | 741124701 | Montáž kabel Cu stíněný ovládací žíly 2 až 19x0,8 mm2 uložený volně (JYTY) | m | 40 | 0 | 40 |  | 0 |  | 0 |  | 0 | 21 | 0 | 0 |  | VLASTNÍ | 1
[7 empty] | Plný popis: | [11 empty] | _
_
[5 empty] | 25 | H | ELT10.048.511 | Kabel JYTY-O 3x1 (3A) | M | 40 | 0 | 40 |  | 0 |  | 0 |  | 0 | 21 | 0 | 0 |  | VLASTNÍ | 1
[7 empty] | Plný popis: | [11 empty] | _
_
[5 empty] | 26 | MP | 741124701 | Montáž kabel Cu stíněný ovládací žíly 2 až 19x0,8 mm2 uložený volně (např. JYTY) | m | 40 | 0 | 40 |  | 0 |  | 0 |  | 0 | 21 | 0 | 0 |  | CS ÚRS 2022 01 | 1
[7 empty] | Plný popis: | Montáž kabelů měděných ovládacích bez ukončení uložených volně stíněných ovládacích s plným jádrem (např. JYTY) počtu a průměru žil 2 až 19x0,8 mm2 | [10 empty] | _
_
[5 empty] | 27 | H | ELT10.048.334 | Kabel JYTY-O 4x1 (4D) | M | 40 | 0 | 40 |  | 0 |  | 0 |  | 0 | 21 | 0 | 0 |  | VLASTNÍ | 1
[7 empty] | Plný popis: | [11 empty] | _
_
[5 empty] | 28 | MP | 741128021 | Příplatek k montáži kabelů za zatažení vodiče a kabelu do 0,75 kg | m | 536 | 0 | 536 |  | 0 |  | 0 |  | 0 | 21 | 0 | 0 |  | CS ÚRS 2022 01 | 1
[7 empty] | Plný popis: | Ostatní práce při montáži vodičů a kabelů Příplatek k cenám montáže vodičů a kabelů za zatahování vodičů a kabelů do tvárnicových tras s komorami nebo do kolektorů, hmotnosti do 0,75 kg | [10 empty] | _
_
[5 empty] | 29 | MP | 741120301 | Montáž vodič Cu izolovaný plný a laněný s PVC pláštěm žíla 0,55-16 mm2 pevně (např. CY, CHAH-V) | m | 60 | 0 | 60 |  | 0 |  | 0 |  | 0 | 21 | 0 | 0 |  | CS ÚRS 2022 01 | 1
[7 empty] | Plný popis: | Montáž vodičů izolovaných měděných bez ukončení uložených pevně plných a laněných s PVC pláštěm, bezhalogenových, ohniodolných (např. CY, CHAH-V) průřezu žíly 0,55 až 16 mm2 | [10 empty] | _
_
[5 empty] | 30 | H | ELT10.049.159 | Vodič H07V-K 6 Z/ZL (CYA 6 zlž) | M | 60 | 0 | 60 |  | 0 |  | 0 |  | 0 | 21 | 0 | 0 |  | VLASTNÍ | 1
[7 empty] | Plný popis: | [11 empty] | _
_
[5 empty] | 31 | MP | 741372021 | Montáž svítidlo LED interiérové přisazené nástěnné hranaté nebo kruhové do 0,09 m2 se zapojením vodičů | kus | 1 | 0 | 1 |  | 0 |  | 0 |  | 0 | 21 | 0 | 0 |  | CS ÚRS 2022 01 | 1
[7 empty] | Plný popis: | Montáž svítidel s integrovaným zdrojem LED se zapojením vodičů interiérových přisazených nástěnných hranatých nebo kruhových, plochy do 0,09 m2 | [10 empty] | _
_
[5 empty] | 32 | H | PVLSURZBEIX | Výstražné svítidlo poruchy, stroboskopické, nástěnné, rudé, 230V, LED1-5W | KS | 1 | 0 | 1 |  | 0 |  | 0 |  | 0 | 21 | 0 | 0 |  | VLASTNÍ | 1
[7 empty] | Plný popis: | [11 empty] | _
_
[5 empty] | 33 | MP | 741330371 | Montáž ovladač tlačítkový ve skříni 1 tlačítkový | kus | 2 | 0 | 2 |  | 0 |  | 0 |  | 0 | 21 | 0 | 0 |  | CS ÚRS 2022 01 | 1
[7 empty] | Plný popis: | Montáž ovladačů tlačítkových ve skříni se zapojením vodičů 1 tlačítkových | [10 empty] | _
_
[5 empty] | 34 | H | PVLSKLCENNTUPOP | Tlačítko nouzové STOP, pod sklíčkem, v krabici, nástěnné | KS | 1 | 0 | 1 |  | 0 |  | 0 |  | 0 | 21 | 0 | 0 |  | VLASTNÍ | 1
[7 empty] | Plný popis: | [11 empty] | _
_
[5 empty] | 35 | H | PVLSKLCENNTUGOZ | Tlačítko KVITOVACÍ, v krabici, nástěnné | KS | 1 | 0 | 1 |  | 0 |  | 0 |  | 0 | 21 | 0 | 0 |  | VLASTNÍ | 1
[7 empty] | Plný popis: | [11 empty] | _
_
[5 empty] | 36 | MP | 741310412 | Montáž spínač tří/čtyřpólový nástěnný do 25 A venkovní nebo mokré se zapojením vodičů | kus | 1 | 0 | 1 |  | 0 |  | 0 |  | 0 | 21 | 0 | 0 |  | CS ÚRS 2022 01 | 1
[7 empty] | Plný popis: | Montáž spínačů tří nebo čtyřpólových nástěnných se zapojením vodičů, pro prostředí venkovní nebo mokré do 25 A | [10 empty] | _
_
[5 empty] | 37 | H | ELT10.073.651 | Hlavní vypínač v plastové skříni podle IEC/EN 60947-3, 690V/25A, IP65, rukojeť červená se žlutým - blokovacím věncem, uzamykatelný v nulové poloze na visací zámky | KS | 1 | 0 | 1 |  | 0 |  | 0 |  | 0 | 21 | 0 | 0 |  | VLASTNÍ | 1
[7 empty] | Plný popis: | [11 empty] | _
_
[5 empty] | 38 | MP | 741112023 | Montáž krabice nástěnná plastová čtyřhranná do 250x250 mm | kus | 1 | 0 | 1 |  | 0 |  | 0 |  | 0 | 21 | 0 | 0 |  | CS ÚRS 2022 01 | 1
[7 empty] | Plný popis: | Montáž krabic elektroinstalačních bez napojení na trubky a lišty, demontáže a montáže víčka a přístroje protahovacích nebo odbočných nástěnných plastových čtyřhranných, vel. do 250x250 mm | [10 empty] | _
_
[5 empty] | 39 | MP | 741112352 | Otevření nebo uzavření krabice pancéřové víčkem na 2 šrouby | kus | 2 | 0 | 2 |  | 0 |  | 0 |  | 0 | 21 | 0 | 0 |  | CS ÚRS 2022 01 | 1
[7 empty] | Plný popis: | Montáž krabic pancéřových bez napojení na trubky a lišty a demontáže a montáže víčka otevření nebo uzavření krabic víčkem na 2 šrouby | [10 empty] | _
_
[5 empty] | 40 | H | ELT10.342.116 | Ekvipotenciální přípojnice s krytem, 155x65x35mm (délka x šířka x výška), pro 13 vodičů 2,5 - 25 mm2 - (jedno/vícežilový), 1 vodič 16 - 95 mm2 (jedno/vícežilový) nebo dráty O 8 - 10 mm | KS | 1 | 0 | 1 |  | 0 |  | 0 |  | 0 | 21 | 0 | 0 |  | VLASTNÍ | 1
[7 empty] | Plný popis: | [11 empty] | _
_
[5 empty] | 41 | MP | 741313083 | Montáž zásuvka chráněná v krabici šroubové připojení 2P+PE dvojí zapojení, prostředí venkovní, mokré se zapojením vodičů | kus | 4 | 0 | 4 |  | 0 |  | 0 |  | 0 | 21 | 0 | 0 |  | CS ÚRS 2022 01 | 1
[7 empty] | Plný popis: | Montáž zásuvek domovních se zapojením vodičů šroubové připojení venkovní nebo mokré, provedení 2P + PE dvojí zapojení pro průběžnou montáž | [10 empty] | _
_
[5 empty] | 42 | H | ELT10.041.431 | Zásuvka domovní jednonásobná s ochranným kolíkem, 2P+PE, 250V/16A, IP54, šedá, pro průběžnou montáž, - montáž na podklady třídy reakce na oheň E,F | KS | 4 | 0 | 4 |  | 0 |  | 0 |  | 0 | 21 | 0 | 0 |  | VLASTNÍ | 1
[7 empty] | Plný popis: | [11 empty] | _
_
[5 empty] | 43 | MP | 741130001 | Ukončení vodič izolovaný do 2,5 mm2 v rozváděči nebo na přístroji | kus | 330 | 0 | 330 |  | 0 |  | 0 |  | 0 | 21 | 0 | 0 |  | CS ÚRS 2022 01 | 1
[7 empty] | Plný popis: | Ukončení vodičů izolovaných s označením a zapojením v rozváděči nebo na přístroji, průřezu žíly do 2,5 mm2 | [10 empty] | _
_
[5 empty] | 44 | MP | 741130004 | Ukončení vodič izolovaný do 6 mm2 v rozváděči nebo na přístroji | kus | 6 | 0 | 6 |  | 0 |  | 0 |  | 0 | 21 | 0 | 0 |  | CS ÚRS 2022 01 | 1
[7 empty] | Plný popis: | Ukončení vodičů izolovaných s označením a zapojením v rozváděči nebo na přístroji, průřezu žíly do 6 mm2 | [10 empty] | _
_
[5 empty] | 45 | MP | HZS2221 | Hodinová zúčtovací sazba elektrikář | hod | 20 | 0 | 20 |  | 0 |  | 0 |  | 0 | 21 | 0 | 0 |  | VLASTNÍ | 1
[7 empty] | Plný popis: | [11 empty] | _
_
[5 empty] | 46 | H | PSM7190201-01-NNV | Podružný a spojovací materiál, včetně ostatního příslušenství | SET | 1 | 0 | 1 |  | 0 |  | 0 |  | 0 | 21 | 0 | 0 |  | VLASTNÍ | 1
[7 empty] | Plný popis: | [11 empty] | _
_
[5 empty] | 47 | MP | HZS2221 | Hodinová zúčtovací sazba elektrikář | hod | 16 | 0 | 16 |  | 0 |  | 0 |  | 0 | 21 | 0 | 0 |  | VLASTNÍ | 1
[7 empty] | Plný popis: | [11 empty] | _
_
[5 empty] | 48 | MP | 741210102 | Montáž rozváděčů litinových, hliníkových nebo plastových sestava do 100 kg | kus | 1 | 0 | 1 |  | 0 |  | 0 |  | 0 | 21 | 0 | 0 |  | CS ÚRS 2022 01 | 1
[7 empty] | Plný popis: | Montáž rozváděčů litinových, hliníkových nebo plastových bez zapojení vodičů sestavy hmotnosti do 100 kg | [10 empty] | _
_
[5 empty] | 49 | H | PVLTER7898 | Skříň na omítku, oceloplechová, výška 800mm, šířka 600mm, hloubka 250mm, IP66, kompletní, včetně - lišt, zákrytů, svorkovnic PE a N | KS | 1 | 0 | 1 |  | 0 |  | 0 |  | 0 | 21 | 0 | 0 |  | VLASTNÍ | 1
[7 empty] | Plný popis: | [11 empty] | _
_
[5 empty] | 50 | H | PVL7190201-SB1-RKK | Propojovací sběrnice, vodiče, označení, popisy, výstražné tabulky a ostatní příslušenství | KS | 1 | 0 | 1 |  | 0 |  | 0 |  | 0 | 21 | 0 | 0 |  | VLASTNÍ | 1
[7 empty] | Plný popis: | [11 empty] | _
_
[5 empty] | 51 | H | PVL7190201-KSZ-RKK | Protokol o kusové zkoušce, výrobní dokumentace | KS | 1 | 0 | 1 |  | 0 |  | 0 |  | 0 | 21 | 0 | 0 |  | VLASTNÍ | 1
[7 empty] | Plný popis: | [11 empty] | _
_
[5 empty] | 52 | H | ELT10.317.530 | Hlavní vypínač na DIN lištu, modulový, Ith=25A, 20A/AC-23A/415V, uzamykatelný na visací zámek | KS | 1 | 0 | 1 |  | 0 |  | 0 |  | 0 | 21 | 0 | 0 |  | VLASTNÍ | 1
[7 empty] | Plný popis: | [11 empty] | _
_
[5 empty] | 53 | H | ELT10.059.904 | Jistič modulový 4A/1/B, 1-pólový, In=4A, charakteristika B, Ik=10kA | KS | 2 | 0 | 2 |  | 0 |  | 0 |  | 0 | 21 | 0 | 0 |  | VLASTNÍ | 1
[7 empty] | Plný popis: | [11 empty] | _
_
[5 empty] | 54 | H | ELT10.060.761 | Jistič modulový 10A/1/B, 1-pólový, In=10A, charakteristika B, Ik=10kA | KS | 2 | 0 | 2 |  | 0 |  | 0 |  | 0 | 21 | 0 | 0 |  | VLASTNÍ | 1
[7 empty] | Plný popis: | [11 empty] | _
_
[5 empty] | 55 | H | ELT10.060.031 | Proudový chránič s nadproudovou ochranou modulový, 1+N/10A/B/0,03/AC, 1+N-pólový, In=10A, I?n=30mA, - charakteristika B, typ AC, Iraz=250A/8/20 µs, Ik=10kA | KS | 1 | 0 | 1 |  | 0 |  | 0 |  | 0 | 21 | 0 | 0 |  | VLASTNÍ | 1
[7 empty] | Plný popis: | [11 empty] | _
_
[5 empty] | 56 | H | ELT10.059.994 | Proudový chránič s nadproudovou ochranou modulový, 1+N/16A/B/0,03/AC, 1+N-pólový, In=16A, I?n=30mA, - charakteristika B, typ AC, Iraz=250A/8/20 µs, Ik=10kA | KS | 1 | 0 | 1 |  | 0 |  | 0 |  | 0 | 21 | 0 | 0 |  | VLASTNÍ | 1
[7 empty] | Plný popis: | [11 empty] | _
_
[5 empty] | 57 | H | ELT10.035.985 | Stykač modulový 25A/440V, 4 ZAP, In=25A/AC1, 4kW/400V/AC3, napětí cívky 230V AC | KS | 1 | 0 | 1 |  | 0 |  | 0 |  | 0 | 21 | 0 | 0 |  | VLASTNÍ | 1
[7 empty] | Plný popis: | [11 empty] | _
_
[5 empty] | 58 | H | ELT10.078.962 | Svorka řadová, šroubová, bílá, na DIN lištu, drát 2,5mm2, šířka 5mm, In=24A | KS | 55 | 0 | 55 |  | 0 |  | 0 |  | 0 | 21 | 0 | 0 |  | VLASTNÍ | 1
[7 empty] | Plný popis: | [11 empty] | _
_
[5 empty] | 59 | H | ELT10.075.145 | Svorka řadová, šroubová, bílá, na DIN lištu, drát 6mm2, šířka 6,6mm, In=32A | KS | 2 | 0 | 2 |  | 0 |  | 0 |  | 0 | 21 | 0 | 0 |  | VLASTNÍ | 1
[7 empty] | Plný popis: | [11 empty] | _
_
[5 empty] | 60 | MP | HZS2221 | Hodinová zúčtovací sazba elektrikář | hod | 32 | 0 | 32 |  | 0 |  | 0 |  | 0 | 21 | 0 | 0 |  | VLASTNÍ | 1
[7 empty] | Plný popis: | [11 empty] | _
_
[5 empty] | 61 | H | PVLEKVIT2 | Servopohon směšovače 230V, 3 Nm, doba běhu 90°: 15s | KS | 2 | 0 | 2 |  | 0 |  | 0 |  | 0 | 21 | 0 | 0 |  | VLASTNÍ | 1
[7 empty] | Plný popis: | [11 empty] | _
_
[5 empty] | 62 | MP | 360410023 | Montáž snímače teploty jednoduché, typ 112 59 | kus | 1 | 0 | 1 |  | 0 |  | 0 |  | 0 | 21 | 0 | 0 |  | VLASTNÍ | 1
[7 empty] | Plný popis: | [11 empty] | _
_
[5 empty] | 63 | MP | 360410028 | Montáž snímače teploty příložné jednoduché, typ 112 64 | kus | 1 | 0 | 1 |  | 0 |  | 0 |  | 0 | 21 | 0 | 0 |  | VLASTNÍ | 1
[7 empty] | Plný popis: | [11 empty] | _
_
[5 empty] | 64 | MP | 360410078 | Montáž zdroje 415 E2 | kus | 1 | 0 | 1 |  | 0 |  | 0 |  | 0 | 21 | 0 | 0 |  | VLASTNÍ | 1
[7 empty] | Plný popis: | [11 empty] | _
_
[5 empty] | 65 | MP | 360410111 | Montáž diferenční regulátor tlaku, typ 612 38 | kus | 1 | 0 | 1 |  | 0 |  | 0 |  | 0 | 21 | 0 | 0 |  | VLASTNÍ | 1
[7 empty] | Plný popis: | [11 empty] | _
_
[5 empty] | 66 | MP | 360410181 | Montáž elektrodové zařízení, typ EZH-12V-T | kus | 1 | 0 | 1 |  | 0 |  | 0 |  | 0 | 21 | 0 | 0 |  | VLASTNÍ | 1
[7 empty] | Plný popis: | [11 empty] | _
_
[5 empty] | 67 | MP | 360420204 | Montáž regulátoru INTRON 61 regulační systém INPAKT | kus | 1 | 0 | 1 |  | 0 |  | 0 |  | 0 | 21 | 0 | 0 |  | VLASTNÍ | 1
[7 empty] | Plný popis: | [11 empty] | _
_
[5 empty] | 68 | MP | 360480051 | Montáž analyzátoru plynu CALDOS 4 | kus | 2 | 0 | 2 |  | 0 |  | 0 |  | 0 | 21 | 0 | 0 |  | VLASTNÍ | 1
[7 empty] | Plný popis: | [11 empty] | _
_
[5 empty] | 69 | MP | 360480076 | Montáž tranzistorového relé zesilovacího | kus | 1 | 0 | 1 |  | 0 |  | 0 |  | 0 | 21 | 0 | 0 |  | VLASTNÍ | 1
[7 empty] | Plný popis: | [11 empty] | _
_
[5 empty] | 70 | H | SIEKOTE01-REG | Ústředna poruchové signalizace na DIN lištu, 4xAI, 9xDI, 6xDO, MODBUS, ETHERNET, U=24V DC, - 180x110x75 mm (ŠxVxH) | KS | 1 | 0 | 1 |  | 0 |  | 0 |  | 0 | 21 | 0 | 0 |  | VLASTNÍ | 1
[7 empty] | Plný popis: | [11 empty] | _
_
[5 empty] | 71 | H | SIEKOTE01-ZDR | Napájecí zdroj k poruchové signalizaci na DIN lištu, 230V AC/24V DC, P1= max 200mA, P2= 30VA/1,25A, - 113,8x106x56,4 mm (ŠxVxH) | KS | 1 | 0 | 1 |  | 0 |  | 0 |  | 0 | 21 | 0 | 0 |  | VLASTNÍ | 1
[7 empty] | Plný popis: | [11 empty] | _
_
[5 empty] | 72 | H | SIEKOTE01-CTL | Čidlo tlaku k poruchové signalizaci - piezorezistivní snímač tlaku s keramickou menbránou, rozsah - 0-6 bar (0-0,6 MPa), výstupní signál 0-10V, napájecí napětí 14-30V DC, vnější připojovací závit G1", / IP65 | KS | 1 | 0 | 1 |  | 0 |  | 0 |  | 0 | 21 | 0 | 0 |  | VLASTNÍ | 1
[7 empty] | Plný popis: | [11 empty] | _
_
[5 empty] | 73 | H | SIEKOTE01-CTP | Čidlo teploty prostoru k poruchové signalizaci, NTC 1000 ? při 25 °C, přesnost ± 1 °C, časová - konstanta = 12 min, nástěnná montáž, IP54 | KS | 1 | 0 | 1 |  | 0 |  | 0 |  | 0 | 21 | 0 | 0 |  | VLASTNÍ | 1
[7 empty] | Plný popis: | [11 empty] | _
_
[5 empty] | 74 | H | SIEKOTE01-CTV | Čidlo teploty (vody) systému k poruchové signalizaci, NTC se základním odporem10 k? při 25 °C, - přesnost ± 0,5 °K, časová konstanta = 6 sec, příložné, IP42 | KS | 1 | 0 | 1 |  | 0 |  | 0 |  | 0 | 21 | 0 | 0 |  | VLASTNÍ | 1
[7 empty] | Plný popis: | [11 empty] | _
_
[5 empty] | 75 | H | SIEKOTE01-AQA | Snímač zaplavení k poruchové signalizaci, modul na desce plošných spojů, s dvěma snímači (hroty) - vestavěný do plastové krabičky s krytím IP 40, napájecí napětí 24V DC, 89 x 118 x 35 mm (ŠxVxH) | KS | 1 | 0 | 1 |  | 0 |  | 0 |  | 0 | 21 | 0 | 0 |  | VLASTNÍ | 1
[7 empty] | Plný popis: | [11 empty] | _
_
[5 empty] | 76 | H | SIEKOTE01-GAZ | Dvoustupňový detektor úniku hořlavých plynů (metan) IP 65, napájecí napětí 24V DC, 2 relé s - přepínacím kontaktem, 250V AC / 30V DC, max 5A, 115 x 90 x 55 mm (ŠxVxH) | KS | 1 | 0 | 1 |  | 0 |  | 0 |  | 0 | 21 | 0 | 0 |  | VLASTNÍ | 1
[7 empty] | Plný popis: | [11 empty] | _
_
[5 empty] | 77 | H | SIEKOTE01-CO2 | Dvoustupňový detektor úniku oxidu uhelntého IP 65, napájecí napětí 24V DC, 2 relé s přepínacím - kontaktem, 250V AC / 30V DC, max 5A, 115 x 90 x 55 mm (ŠxVxH) | KS | 1 | 0 | 1 |  | 0 |  | 0 |  | 0 | 21 | 0 | 0 |  | VLASTNÍ | 1
[7 empty] | Plný popis: | [11 empty] | _
_
[5 empty] | 78 | H | SIEKOTE01-GSM | GSM modem k poruchové signalizaci, včetně propojovacího kabelu, antény a držáku na DIN lištu, - hlášení až na 4 telefonní čísla, bez SIM karty | KS | 1 | 0 | 1 |  | 0 |  | 0 |  | 0 | 21 | 0 | 0 |  | VLASTNÍ | 1
[7 empty] | Plný popis: | [11 empty] | _
_
[5 empty] | 79 | MP | HZS3232 | Hodinová zúčtovací sazba montér měřících zařízení odborný | hod | 15 | 0 | 15 |  | 0 |  | 0 |  | 0 | 21 | 0 | 0 |  | VLASTNÍ | 1
[7 empty] | Plný popis: | [11 empty] | _
_
[5 empty] | 80 | MP | HZS4211 | Hodinová zúčtovací sazba revizní technik | hod | 20 | 0 | 20 |  | 0 |  | 0 |  | 0 | 21 | 0 | 0 |  | VLASTNÍ | 1
[7 empty] | Plný popis: | [11 empty] | _
_
[5 empty] | 81 | MP | HZS2222 | Hodinová zúčtovací sazba elektrikář odborný | hod | 20 | 0 | 20 |  | 0 |  | 0 |  | 0 | 21 | 0 | 0 |  | VLASTNÍ | 1
[7 empty] | Plný popis: | [11 empty] | _
_
[5 empty] | 82 | MP | 741122611 | Montáž kabel Cu plný kulatý žíla 3x1,5 až 6 mm2 uložený pevně (např. CYKY) | m | 40 | 0 | 40 |  | 0 |  | 0 |  | 0 | 21 | 0 | 0 |  | CS ÚRS 2022 01 | 1
[7 empty] | Plný popis: | Montáž kabelů měděných bez ukončení uložených pevně plných kulatých nebo bezhalogenových (např. CYKY) počtu a průřezu žil 3x1,5 až 6 mm2 | [10 empty] | _
_
[5 empty] | 83 | H | ELT10.051.375 | Kabel CYKY-J 3x4 (3C) | M | 40 | 0 | 40 |  | 0 |  | 0 |  | 0 | 21 | 0 | 0 |  | VLASTNÍ | 1
[7 empty] | Plný popis: | [11 empty] | _
_
[5 empty] | 84 | H | ELT10.862.332 | L1-N - Modulový svodič přepětí třídy T2 (II, C) pro sítě TN-C-S, max. 260V/50Hz, Iimp=30kA (8/20 - µs), Up(5kA)=1000V (8/20 µs), Imax=40kA | KS | 1 | 0 | 1 |  | 0 |  | 0 |  | 0 | 21 | 0 | 0 |  | VLASTNÍ | 1
[7 empty] | Plný popis: | [11 empty] | _
_
[5 empty] | 85 | H | ELT10.060.755 | Jistič modulový 6A/1/B, 1-pólový, In=6A, charakteristika B, Ik=10kA | KS | 6 | 0 | 6 |  | 0 |  | 0 |  | 0 | 21 | 0 | 0 |  | VLASTNÍ | 1
[7 empty] | Plný popis: | [11 empty] | _
_
[5 empty] | 86 | H | ELT10.027.004 | Relé - vazební člen, 1P/6A, 240V AC/DC, LED+EMC modul | KS | 5 | 0 | 5 |  | 0 |  | 0 |  | 0 | 21 | 0 | 0 |  | VLASTNÍ | 1
[7 empty] | Plný popis: | [11 empty] | _
_
[5 empty] | 87 | H | FEN51V4066040 | Modulový termostat, 1P, 10(4)A/ 250V/ AC1, rozsah 0 AŽ +40°C včetně čidla vnitřní teploty | KS | 1 | 0 | 1 |  | 0 |  | 0 |  | 0 | 21 | 0 | 0 |  | VLASTNÍ | 1
[7 empty] | Plný popis: | [11 empty] | _
_
[5 empty] | 88 | H | ELT10.072.725 | Přepínač modulový 16A/230V, 1 PŘEP I-0-II, In=16A/AC1, páčkový | KS | 1 | 0 | 1 |  | 0 |  | 0 |  | 0 | 21 | 0 | 0 |  | VLASTNÍ | 1
[7 empty] | Plný popis: | [11 empty] | _
_
[5 empty] | 89 | H | ELT10.918.753 | Časové relé taktovací modulové 8A/230V, 1 PŘEP, In=8A/AC1, max 2000VA, napětí cívky 12 ÷ 230 V AC/DC | KS | 1 | 0 | 1 |  | 0 |  | 0 |  | 0 | 21 | 0 | 0 |  | VLASTNÍ | 1
[7 empty] | Plný popis: | [11 empty] | _
_
[5 empty] | 90 | MP | 741124701 | Montáž kabel Cu stíněný ovládací žíly 2 až 19x0,8 mm2 uložený volně (např. JYTY) | m | 1680 | 0 | 1680 |  | 0 |  | 0 |  | 0 | 21 | 0 | 0 |  | CS ÚRS 2022 01 | 1
[7 empty] | Plný popis: | Montáž kabelů měděných ovládacích bez ukončení uložených volně stíněných ovládacích s plným jádrem (např. JYTY) počtu a průměru žil 2 až 19x0,8 mm2 | [10 empty] | _
_
[5 empty] | 91 | H | STNART02279 | Kabel datový, metalický, nestíněný, pro horizontální rozvody strukturované kabeláže, cat. 6 | M | 1680 | 0 | 1680 |  | 0 |  | 0 |  | 0 | 21 | 0 | 0 |  | VLASTNÍ | 1
[7 empty] | Plný popis: | [11 empty] | _
_
[5 empty] | 92 | MP | 741112061 | Montáž krabice přístrojová zapuštěná plastová kruhová | kus | 4 | 0 | 4 |  | 0 |  | 0 |  | 0 | 21 | 0 | 0 |  | CS ÚRS 2022 01 | 1
[7 empty] | Plný popis: | Montáž krabic elektroinstalačních bez napojení na trubky a lišty, demontáže a montáže víčka a přístroje přístrojových zapuštěných plastových kruhových | [10 empty] | _
_
[5 empty] | 93 | H | ELT10.079.107 | Krabice přístrojová, H43 mm, PVC, A1-D, pro spojení ve svislém i vodorovném směru s roztečí 71 nebo - 81 mm | KS | 4 | 0 | 4 |  | 0 |  | 0 |  | 0 | 21 | 0 | 0 |  | VLASTNÍ | 1
[7 empty] | Plný popis: | [11 empty] | _
_
[5 empty] | 94 | MP | 741112001 | Montáž krabice zapuštěná plastová kruhová | kus | 80 | 0 | 80 |  | 0 |  | 0 |  | 0 | 21 | 0 | 0 |  | CS ÚRS 2022 01 | 1
[7 empty] | Plný popis: | Montáž krabic elektroinstalačních bez napojení na trubky a lišty, demontáže a montáže víčka a přístroje protahovacích nebo odbočných zapuštěných plastových kruhových | [10 empty] | _
_
[5 empty] | 95 | H | ELT10.079.363 | Krabice odbočná s víčkem, D71, H43,5 mm, PVC, A1-D | KS | 80 | 0 | 80 |  | 0 |  | 0 |  | 0 | 21 | 0 | 0 |  | VLASTNÍ | 1
[7 empty] | Plný popis: | [11 empty] | _
_
[5 empty] | 96 | MP | 741110062 | Montáž trubka plastová ohebná D přes 23 do 35 mm uložená pod omítku | m | 1430 | 0 | 1430 |  | 0 |  | 0 |  | 0 | 21 | 0 | 0 |  | CS ÚRS 2022 01 | 1
[7 empty] | Plný popis: | Montáž trubek elektroinstalačních s nasunutím nebo našroubováním do krabic plastových ohebných, uložených pod omítku, vnější D přes 23 do 35 mm | [10 empty] | _
_
[5 empty] | 97 | H | ELT10.075.430 | Trubka, pro instalaci na povrch, do omítky nebo pod omítku, vhodná pro montáž do dutých zdí, příček, - stropů, střední mechanická odolnost (750 N/5 cm), 25/18,3 mm, tř. hořl. hmot A-C3 | M | 1430 | 0 | 1430 |  | 0 |  | 0 |  | 0 | 21 | 0 | 0 |  | VLASTNÍ | 1
[7 empty] | Plný popis: | [11 empty] | _
_
[5 empty] | 98 | H | LXN100001 | Základní řídicí jednotka, 8xDI, 8xDO, 4xAI, 4xAO, 1x LAN, 1x KNX, 1x BUS, napájení 24VD | KS | 1 | 0 | 1 |  | 0 |  | 0 |  | 0 | 21 | 0 | 0 |  | VLASTNÍ | 1
[7 empty] | Plný popis: | [11 empty] | _
_
[5 empty] | 99 | H | LXN100002 | Rozšiřující modul, 12xDI, 8xDO, 4xAI nebo DI, 4xAO, 1x BUS, napájení 24VD | KS | 3 | 0 | 3 |  | 0 |  | 0 |  | 0 | 21 | 0 | 0 |  | VLASTNÍ | 1
[7 empty] | Plný popis: | [11 empty] | _
_
[5 empty] | 100 | H | LXN100218 | Rozšiřující modul pro sběrnicové připojení periferií, dvě větve TREE, každá pro maximálně 50 - zařízení, 1xBUS, napájení 24VDC | KS | 2 | 0 | 2 |  | 0 |  | 0 |  | 0 | 21 | 0 | 0 |  | VLASTNÍ | 1
[7 empty] | Plný popis: | [11 empty] | _
_
[5 empty] | 101 | H | LXN100124 | Rozšiřující modul MODBUS pro sběrnicové připojení periferií, 0 do 65535 adres, 1x MODBUS, napájení - 24VDC | KS | 1 | 0 | 1 |  | 0 |  | 0 |  | 0 | 21 | 0 | 0 |  | VLASTNÍ | 1
[7 empty] | Plný popis: | [11 empty] | _
_
[5 empty] | 102 | H | LXN100014 | Rozšiřující modul pro sběrnicové připojení periferií, 1x 1WIRE rozhraní pro připojení maximálně 20 - teplotních senzorů, nebo 1x čtečky iButton, 1xBUS, napájení 24VDC | KS | 2 | 0 | 2 |  | 0 |  | 0 |  | 0 | 21 | 0 | 0 |  | VLASTNÍ | 1
[7 empty] | Plný popis: | [11 empty] | _
_
[5 empty] | 103 | H | LXN100114 | Rozšiřující modul pro bezdrátové připojení periferií, 868MHz, pro připojení maximálně 128 periferií, - 1xBUS, napájení 24VDC, včetně antény | KS | 1 | 0 | 1 |  | 0 |  | 0 |  | 0 | 21 | 0 | 0 |  | VLASTNÍ | 1
[7 empty] | Plný popis: | [11 empty] | _
_
[5 empty] | 104 | H | LXNPROPR1 | Výrobní dokumentace, uživatelský software a ostatní příslušenství k regulačnímu systému | KS | 1 | 0 | 1 |  | 0 |  | 0 |  | 0 | 21 | 0 | 0 |  | VLASTNÍ | 1
[7 empty] | Plný popis: | [11 empty] | _
_
[5 empty] | 105 | MP | HZS2221 | Hodinová zúčtovací sazba elektrikář | hod | 51 | 0 | 51 |  | 0 |  | 0 |  | 0 | 21 | 0 | 0 |  | VLASTNÍ | 1
[7 empty] | Plný popis: | [11 empty] | _
_
[5 empty] | 106 | H | LXN200109 | Teplotní sensor pro vnitřní použití, rozsah: -55 až 125°C, přesnost: +/- 0.5°C (v rozmezí -10 a - +85°C), rozsah: 3.0V až 5.5V (napájení sběrnicové) | KS | 4 | 0 | 4 |  | 0 |  | 0 |  | 0 | 21 | 0 | 0 |  | VLASTNÍ | 1
[7 empty] | Plný popis: | [11 empty] | _
_
[5 empty] | 107 | H | LXN100242 | Vestavný modul 6xDI, 38,4 × 34,2 × 10,5 mm, napájení sběrnicové | KS | 2 | 0 | 2 |  | 0 |  | 0 |  | 0 | 21 | 0 | 0 |  | VLASTNÍ | 1
[7 empty] | Plný popis: | [11 empty] | _
_
[5 empty] | 108 | H | LXN200077 | Teplotní sensor v pouzdře, rozsah: -55 až 135°C, přesnost: +/- 0.5°C (v rozmezí -10 a +85°C), - rozsah: 3.0V až 5.5V (napájení sběrnicové) | KS | 4 | 0 | 4 |  | 0 |  | 0 |  | 0 | 21 | 0 | 0 |  | VLASTNÍ | 1
[7 empty] | Plný popis: | [11 empty] | _
_
[5 empty] | 109 | H | LXN200031 | Sensor teploty a vlhkosti v pouzdře, nalogové 0-10V, rozsah: 0 - 100% relativní vlhkosti vzduchu - přesnost: +/- 2%, teplota -30°C do +70°C, přesnost 0,3°C, IP65 | KS | 6 | 0 | 6 |  | 0 |  | 0 |  | 0 | 21 | 0 | 0 |  | VLASTNÍ | 1
[7 empty] | Plný popis: | [11 empty] | _
_
[5 empty] | 110 | H | LXN100422 | Sensor přítomnosti TREE, rozsah: 360°, dosah 8m při výšce 3m, infračervený a akustický sensor, IP20 | KS | 36 | 0 | 36 |  | 0 |  | 0 |  | 0 | 21 | 0 | 0 |  | VLASTNÍ | 1
[7 empty] | Plný popis: | [11 empty] | _
_
_
[8 empty] | 0212: NNP - Kabelový přívod NN | [5 empty] | 0 |  | 44.8735 |  | 9.48 | _ | 0 | 0 |  |  | 51
[5 empty] | 1 | MP | 741123227 | Montáž kabel Al plný nebo laněný kulatý žíla 4x70 až 95 mm2 uložený volně (např. AYKY) | m | 10 | 0 | 10 |  | 0 |  | 0 |  | 0 | 21 | 0 | 0 |  | CS ÚRS 2022 01 | 1
[7 empty] | Plný popis: | Montáž kabelů hliníkových bez ukončení uložených volně plných nebo laněných kulatých (např. AYKY) počtu a průřezu žil 4x70 až 95 mm2 | [10 empty] | _
_
[5 empty] | 2 | H | ELT10.048.492 | Kabel AYKY-J 4x70 (4B) | M | 10 | 0 | 10 |  | 0 |  | 0 |  | 0 | 21 | 0 | 0 |  | VLASTNÍ | 1
[7 empty] | Plný popis: | [11 empty] | _
_
[5 empty] | 3 | MP | 741128022 | Příplatek k montáži kabelů za zatažení vodiče a kabelu do 2,00 kg | m | 366 | 0 | 366 |  | 0 |  | 0 |  | 0 | 21 | 0 | 0 |  | CS ÚRS 2022 01 | 1
[7 empty] | Plný popis: | Ostatní práce při montáži vodičů a kabelů Příplatek k cenám montáže vodičů a kabelů za zatahování vodičů a kabelů do tvárnicových tras s komorami nebo do kolektorů, hmotnosti do 2 kg | [10 empty] | _
_
[5 empty] | 4 | MP | 741132137 | Ukončení kabelů 4x70 mm2 smršťovací záklopkou nebo páskem bez letování | kus | 2 | 0 | 2 |  | 0 |  | 0 |  | 0 | 21 | 0 | 0 |  | CS ÚRS 2022 01 | 1
[7 empty] | Plný popis: | Ukončení kabelů smršťovací záklopkou nebo páskou se zapojením bez letování, počtu a průřezu žil 4x70 mm2 | [10 empty] | _
_
[5 empty] | 5 | H | SKE 14542510 | Teplem smrštitelná koncovka rozdělovací pro 4 - žilový kabel do 4x70 - 4x95 mm2 | KS | 2 | 0 | 2 |  | 0 |  | 0 |  | 0 | 21 | 0 | 0 |  | VLASTNÍ | 1
[7 empty] | Plný popis: | [11 empty] | _
_
[5 empty] | 6 | MP | 741128021 | Příplatek k montáži kabelů za zatažení vodiče a kabelu do 0,75 kg | m | 10 | 0 | 10 |  | 0 |  | 0 |  | 0 | 21 | 0 | 0 |  | CS ÚRS 2022 01 | 1
[7 empty] | Plný popis: | Ostatní práce při montáži vodičů a kabelů Příplatek k cenám montáže vodičů a kabelů za zatahování vodičů a kabelů do tvárnicových tras s komorami nebo do kolektorů, hmotnosti do 0,75 kg | [10 empty] | _
_
[5 empty] | 7 | H | PVL7181112-SB1-RHS | Propojovací sběrnice, vodiče, označení, popisy, výstražné tabulky, sada svorek a ostatní - příslušenství | KS | 1 | 0 | 1 |  | 0 |  | 0 |  | 0 | 21 | 0 | 0 |  | VLASTNÍ | 1
[7 empty] | Plný popis: | [11 empty] | _
_
[5 empty] | 8 | H | PVL7181112-KSZ-RHS | Protokol o kusové zkoušce, výrobní dokumentace | KS | 1 | 0 | 1 |  | 0 |  | 0 |  | 0 | 21 | 0 | 0 |  | VLASTNÍ | 1
[7 empty] | Plný popis: | [11 empty] | _
_
[5 empty] | 9 | MP | HZS2221_01 | Hodinová zúčtovací sazba elektrikář | hod | 32 | 0 | 32 |  | 0 |  | 0 |  | 0 | 21 | 0 | 0 |  | VLASTNÍ | 1
[7 empty] | Plný popis: | [11 empty] | _
_
[5 empty] | 10 | MP | 460791213 | Montáž trubek ochranných plastových uložených volně do rýhy ohebných přes 50 do 90 mm | m | 5 | 0 | 5 |  | 0 |  | 0 |  | 0 | 21 | 0 | 0 |  | CS ÚRS 2022 01 | 1
[7 empty] | Plný popis: | Montáž trubek ochranných uložených volně do rýhy plastových ohebných, vnitřního průměru přes 50 do 90 mm | [10 empty] | _
_
[5 empty] | 11 | H | ELT10.079.365 | Trubka ohebná pancéřová plastová, O75/61 mm, rudá | M | 5 | 0 | 5 |  | 0 |  | 0 |  | 0 | 21 | 0 | 0 |  | VLASTNÍ | 1
[7 empty] | Plný popis: | [11 empty] | _
_
[5 empty] | 12 | MP | 460161311 | Hloubení kabelových rýh ručně š 50 cm hl 120 cm v hornině tř I skupiny 1 a 2 | m | 155 | 0 | 155 |  | 0 |  | 0 |  | 0 | 21 | 0 | 0 |  | CS ÚRS 2022 01 | 1
[7 empty] | Plný popis: | Hloubení zapažených i nezapažených kabelových rýh ručně včetně urovnání dna s přemístěním výkopku do vzdálenosti 3 m od okraje jámy nebo s naložením na dopravní prostředek šířky 50 cm hloubky 120 cm v hornině třídy těžitelnosti I skupiny 1 a 2 | [10 empty] | _
_
[5 empty] | 13 | MP | 460431331 | Zásyp kabelových rýh ručně se zhutněním š 50 cm hl 120 cm z horniny tř I skupiny 1 a 2 | m | 155 | 0 | 155 |  | 0 |  | 0 |  | 0 | 21 | 0 | 0 |  | CS ÚRS 2022 01 | 1
[7 empty] | Plný popis: | Zásyp kabelových rýh ručně s přemístění sypaniny ze vzdálenosti do 10 m, s uložením výkopku ve vrstvách včetně zhutnění a úpravy povrchu šířky 50 cm hloubky 120 cm z horniny třídy těžitelnosti I skupiny 1 a 2 | [10 empty] | _
_
[5 empty] | 14 | MP | 460661113 | Kabelové lože z písku pro kabely nn bez zakrytí š lože přes 50 do 65 cm | m | 155 | 0 | 155 |  | 0 | 0.26 | 40.3 |  | 0 | 21 | 0 | 0 |  | CS ÚRS 2022 01 | 1
[7 empty] | Plný popis: | Kabelové lože z písku včetně podsypu, zhutnění a urovnání povrchu pro kabely nn bez zakrytí, šířky přes 50 do 65 cm | [10 empty] | _
_
[5 empty] | 15 | MP | 460671113 | Výstražná fólie pro krytí kabelů šířky 34 cm | m | 155 | 0 | 155 |  | 0 | 9e-05 | 0.01395 |  | 0 | 21 | 0 | 0 |  | CS ÚRS 2022 01 | 1
[7 empty] | Plný popis: | Výstražná fólie z PVC pro krytí kabelů včetně vyrovnání povrchu rýhy, rozvinutí a uložení fólie šířky do 34 cm | [10 empty] | _
_
[5 empty] | 16 | MP | 460481121 | Úprava pláně při elektromontážích v hornině třídy těžitelnosti I skupiny 3 bez zhutnění ručně | m2 | 77.5 | 0 | 77.5 |  | 0 |  | 0 |  | 0 | 21 | 0 | 0 |  | CS ÚRS 2022 01 | 1
[7 empty] | Plný popis: | Úprava pláně ručně v hornině třídy těžitelnosti I skupiny 3 bez zhutnění | [10 empty] | _
_
[5 empty] | 17 | H | PKLPIS-FRA-0-4 | Písek kopaný, frakce 0-4, sypná hmotnost cca1650 kg na 1m3 | t | 38.44 | 0 | 38.44 |  | 0 |  | 0 |  | 0 | 21 | 0 | 0 |  | VLASTNÍ | 1
[7 empty] | Plný popis: | [11 empty] | _
_
[5 empty] | 18 | H | ELT10.042.732 | Fólie výstražná, nad kabely, rudá, blesk, šíře 33cm | M | 155 | 0 | 155 |  | 0 |  | 0 |  | 0 | 21 | 0 | 0 |  | VLASTNÍ | 1
[7 empty] | Plný popis: | [11 empty] | _
_
[5 empty] | 19 | MP | 460161213 | Hloubení kabelových rýh ručně š 50 cm hl 20 cm v hornině tř II skupiny 4 | m | 30 | 0 | 30 |  | 0 |  | 0 |  | 0 | 21 | 0 | 0 |  | CS ÚRS 2022 01 | 1
[7 empty] | Plný popis: | Hloubení zapažených i nezapažených kabelových rýh ručně včetně urovnání dna s přemístěním výkopku do vzdálenosti 3 m od okraje jámy nebo s naložením na dopravní prostředek šířky 50 cm hloubky 20 cm v hornině třídy těžitelnosti II skupiny 4 | [10 empty] | _
_
[5 empty] | 20 | MP | 468011143 | Odstranění podkladu nebo krytu komunikace při elektromontážích ze živice tl přes 10 do 15 cm | m2 | 30 | 0 | 30 |  | 0 |  | 0 | 0.316 | 9.48 | 21 | 0 | 0 |  | CS ÚRS 2022 01 | 1
[7 empty] | Plný popis: | Odstranění podkladů nebo krytů komunikací včetně rozpojení na kusy a zarovnání styčné spáry ze živice, tloušťky přes 10 do 15 cm | [10 empty] | _
_
[5 empty] | 21 | MP | 468041123 | Řezání živičného podkladu nebo krytu při elektromontážích hl přes 10 do 15 cm | m | 60 | 0 | 60 |  | 0 |  | 0 |  | 0 | 21 | 0 | 0 |  | CS ÚRS 2022 01 | 1
[7 empty] | Plný popis: | Řezání spár v podkladu nebo krytu živičném, tloušťky přes 10 do 15 cm | [10 empty] | _
_
[5 empty] | 22 | MP | 460921122 | Vyspravení krytu komunikací po překopech při elektromontážích asfaltovým betonem tl 6 cm | m2 | 30 | 0 | 30 |  | 0 | 0.15192 | 4.5576 |  | 0 | 21 | 0 | 0 |  | CS ÚRS 2022 01 | 1
[7 empty] | Plný popis: | Vyspravení krytu po překopech bezesparých pro pokládání kabelů, včetně rozprostření, urovnání a zhutnění podkladu asfaltovým betonem tloušťky 6 cm | [10 empty] | _
_
[5 empty] | 23 | H | PKLSTR-FRA-4-8 | Kamenivo drcené, hrubé, frakce 4-8, třída B, sypná hmotnost cca1557 kg na 1m3 | t | 0.81 | 0 | 0.81 |  | 0 |  | 0 |  | 0 | 21 | 0 | 0 |  | VLASTNÍ | 1
[7 empty] | Plný popis: | [11 empty] | _
_
[5 empty] | 24 | H | PKLSTR-FRA-63-125 | Kamenivo drcené, hrubé, frakce 63-125, třída B, sypná hmotnost cca 2000 kg na 1m3 | t | 7.74 | 0 | 7.74 |  | 0 |  | 0 |  | 0 | 21 | 0 | 0 |  | VLASTNÍ | 1
[7 empty] | Plný popis: | [11 empty] | _
_
[5 empty] | 25 | H | PKLKBT-FRA-0-4 | Kamenivo dolomitové do betonu, jemné, frakce 0-4, VL | t | 0.06 | 0 | 0.06 |  | 0 |  | 0 |  | 0 | 21 | 0 | 0 |  | VLASTNÍ | 1
[7 empty] | Plný popis: | [11 empty] | _
_
[5 empty] | 26 | H | PKLSTR-FRA-0-63 | Štěrkodrť, frakce 0-63, třída A, sypná hmotnost cca1800 kg na 1m3 | t | 2.85 | 0 | 2.85 |  | 0 |  | 0 |  | 0 | 21 | 0 | 0 |  | VLASTNÍ | 1
[7 empty] | Plný popis: | [11 empty] | _
_
[5 empty] | 27 | H | PKLSTR-FRA-0-32 | Štěrkopísek, frakce 0-32, třída C, sypná hmotnost cca 2003 kg na 1m3 | t | 2.85 | 0 | 2.85 |  | 0 |  | 0 |  | 0 | 21 | 0 | 0 |  | VLASTNÍ | 1
[7 empty] | Plný popis: | [11 empty] | _
_
[5 empty] | 28 | H | PKLZIV-SZR-OKS-2 | Živice střednězrnná OKS, třída OK - OK II | t | 3.99 | 0 | 3.99 |  | 0 |  | 0 |  | 0 | 21 | 0 | 0 |  | VLASTNÍ | 1
[7 empty] | Plný popis: | [11 empty] | _
_
[5 empty] | 29 | H | PKLZIV-HZR-OKS-2 | Živice hrubozrnná OKH, třída OK - OK II | t | 1.71 | 0 | 1.71 |  | 0 |  | 0 |  | 0 | 21 | 0 | 0 |  | VLASTNÍ | 1
[7 empty] | Plný popis: | [11 empty] | _
_
[5 empty] | 30 | H | PKLLAK-ASF-PEN | Lak asfaltový PENETRAL ALP SUD 160 kg | kg | 0.18 | 0 | 0.18 |  | 0 |  | 0 |  | 0 | 21 | 0 | 0 |  | VLASTNÍ | 1
[7 empty] | Plný popis: | [11 empty] | _
_
[5 empty] | 31 | H | PKLZAL-ASF-AZB | Zálivka asfaltová AZ BUBNY | kg | 63 | 0 | 63 |  | 0 |  | 0 |  | 0 | 21 | 0 | 0 |  | VLASTNÍ | 1
[7 empty] | Plný popis: | [11 empty] | _
_
[5 empty] | 32 | H | PKLDIA-PR450ASFALT | Kotouč řezací DIAMANT PR450ASFALT | kg | 0.03 | 0 | 0.03 |  | 0 |  | 0 |  | 0 | 21 | 0 | 0 |  | VLASTNÍ | 1
[7 empty] | Plný popis: | [11 empty] | _
_
[5 empty] | 33 | MP | 741123236 | Montáž kabel Al plný nebo laněný kulatý žíla 4x240 mm2 uložený volně (např. AYKY) | m | 366 | 0 | 366 |  | 0 |  | 0 |  | 0 | 21 | 0 | 0 |  | CS ÚRS 2022 01 | 1
[7 empty] | Plný popis: | Montáž kabelů hliníkových bez ukončení uložených volně plných nebo laněných kulatých (např. AYKY) počtu a průřezu žil 4x240 mm2 | [10 empty] | _
_
[5 empty] | 34 | H | ELT10.048.728 | Kabel AYKY-J 3x240+120 (4B) | M | 366 | 0 | 366 |  | 0 |  | 0 |  | 0 | 21 | 0 | 0 |  | VLASTNÍ | 1
[7 empty] | Plný popis: | [11 empty] | _
_
[5 empty] | 35 | MP | 741132127 | Ukončení kabelů 3x240+120 mm2 smršťovací záklopkou nebo páskem bez letování | kus | 6 | 0 | 6 |  | 0 |  | 0 |  | 0 | 21 | 0 | 0 |  | CS ÚRS 2022 01 | 1
[7 empty] | Plný popis: | Ukončení kabelů smršťovací záklopkou nebo páskou se zapojením bez letování, počtu a průřezu žil 3x240+120 mm2 | [10 empty] | _
_
[5 empty] | 36 | H | SKE14544016 | Teplem smrštitelná koncovka rozdělovací pro 4 - žilový kabel do 3x185+120 - 3x240+120 mm2 | KS | 6 | 0 | 6 |  | 0 |  | 0 |  | 0 | 21 | 0 | 0 |  | VLASTNÍ | 1
[7 empty] | Plný popis: | [11 empty] | _
_
[5 empty] | 37 | MP | 210191515 | Montáž skříní pojistkových tenkocementových rozpojovacích v pilíři SR 2.1, 6.1 bez zapojení vodičů | kus | 2 | 0 | 2 |  | 0 |  | 0 |  | 0 | 21 | 0 | 0 |  | CS ÚRS 2022 01 | 1
[7 empty] | Plný popis: | Montáž skříní bez zapojení vodičů tenkocementových v pilíři rozpojovacích, typ [SR 2.1, 6.1] | [10 empty] | _
_
[5 empty] | 38 | MP | 210191519 | Montáž konstrukce do základu pro uchycení skříní nebo pilířů bez zapojení vodičů | kus | 2 | 0 | 2 |  | 0 |  | 0 |  | 0 | 21 | 0 | 0 |  | CS ÚRS 2022 01 | 1
[7 empty] | Plný popis: | Montáž skříní bez zapojení vodičů tenkocementových v pilíři ostatní konstrukce do základu pro uchycení skříní nebo pilířů | [10 empty] | _
_
[5 empty] | 39 | MP | 210191521 | Montáž koncových dílů pro skříň typ KD 1 a 2 bez zapojení vodičů | kus | 2 | 0 | 2 |  | 0 |  | 0 |  | 0 | 21 | 0 | 0 |  | CS ÚRS 2022 01 | 1
[7 empty] | Plný popis: | Montáž skříní bez zapojení vodičů tenkocementových v pilíři koncového dílu pro skříně, typ [KD 1, 2] | [10 empty] | _
_
[5 empty] | 40 | MP | 210191541 | Montáž pilířů skříní PRIS 2, 6, ERP bez zapojení vodičů | kus | 2 | 0 | 2 |  | 0 |  | 0 |  | 0 | 21 | 0 | 0 |  | CS ÚRS 2022 01 | 1
[7 empty] | Plný popis: | Montáž skříní bez zapojení vodičů tenkocementových v pilíři pilířů pro skříně bez základů, typ [PRIS 2, 6, ERP] | [10 empty] | _
_
[5 empty] | 41 | H | DCKSR402-NVW2 | Skříň pojistková, rozpojovací, v provedení do výklenku, 4 sady pojistek 400A, IP44/IP00, IK10, - 690V, 400-800A, TN-C, ŠxVxH 930x615x250 mm, 35 kg, přívody, vývody max 240 mm2 | KS | 2 | 0 | 2 |  | 0 |  | 0 |  | 0 | 21 | 0 | 0 |  | VLASTNÍ | 1
[7 empty] | Plný popis: | [11 empty] | _
_
[5 empty] | 42 | MP | 460791216 | Montáž trubek ochranných plastových uložených volně do rýhy ohebných přes 133 do 172 mm | m | 366 | 0 | 366 |  | 0 |  | 0 |  | 0 | 21 | 0 | 0 |  | CS ÚRS 2022 01 | 1
[7 empty] | Plný popis: | Montáž trubek ochranných uložených volně do rýhy plastových ohebných, vnitřního průměru přes 133 do 172 mm | [10 empty] | _
_
[5 empty] | 43 | H | ELT10.062.728 | Trubka ohebná pancéřová plastová, O160 mm, rudá | M | 366 | 0 | 366 |  | 0 |  | 0 |  | 0 | 21 | 0 | 0 |  | VLASTNÍ | 1
[7 empty] | Plný popis: | [11 empty] | _
_
[5 empty] | 44 | MP | 749212221 | Montáž se zhotovením přepážka z desek nebo omítek do 150 mm ve stěně | m2 | 0.4 | 0 | 0.4 |  | 0 |  | 0 |  | 0 | 21 | 0 | 0 |  | VLASTNÍ | 1
[7 empty] | Plný popis: | [11 empty] | _
_
[5 empty] | 45 | H | 63153713 | deska tepelně izolační minerální univerzální lambda=0,036-0,037 tl 160mm | m2 | 0.4 | 0 | 0.4 |  | 0 | 0.00486 | 0.001944 |  | 0 | 21 | 0 | 0 |  | CS ÚRS 2022 01 | 1
[7 empty] | Plný popis: | deska tepelně izolační minerální univerzální lambda=0,036-0,037 tl 160mm | [10 empty] | _
_
[5 empty] | 46 | H | 1338700 | Protipožární tmelL 310ml | ks | 40 | 0 | 40 |  | 0 |  | 0 |  | 0 | 21 | 0 | 0 |  | VLASTNÍ | 1
[7 empty] | Plný popis: | [11 empty] | _
_
[5 empty] | 47 | MP | 741410042 | Montáž vodič uzemňovací drát nebo lano D do 10 mm v průmysl výstavbě | m | 20 | 0 | 20 |  | 0 |  | 0 |  | 0 | 21 | 0 | 0 |  | CS ÚRS 2022 01 | 1
[7 empty] | Plný popis: | Montáž uzemňovacího vedení s upevněním, propojením a připojením pomocí svorek v zemi s izolací spojů drátu nebo lana D do 10 mm v průmyslové výstavbě | [10 empty] | _
_
[5 empty] | 48 | H | ELT10.577.458 | Drát ocelový FeZn průměr 10mm, (0,62kg/1m) | KG | 12.4 | 0 | 12.4 |  | 0 |  | 0 |  | 0 | 21 | 0 | 0 |  | VLASTNÍ | 1
[7 empty] | Plný popis: | [11 empty] | _
_
[5 empty] | 49 | MP | 741410022 | Montáž vodič uzemňovací pásek průřezu do 120 mm2 v průmyslové výstavbě v zemi | m | 150 | 0 | 150 |  | 0 |  | 0 |  | 0 | 21 | 0 | 0 |  | CS ÚRS 2022 01 | 1
[7 empty] | Plný popis: | Montáž uzemňovacího vedení s upevněním, propojením a připojením pomocí svorek v zemi s izolací spojů pásku průřezu do 120 mm2 v průmyslové výstavbě | [10 empty] | _
_
[5 empty] | 50 | H | ELT10.074.580 | Pásek ocelový FeZn 30/4 | KG | 150 | 0 | 150 |  | 0 |  | 0 |  | 0 | 21 | 0 | 0 |  | VLASTNÍ | 1
[7 empty] | Plný popis: | [11 empty] | _
_
[5 empty] | 51 | H | BIPOL BILAK ZN01 | Zinková barva k nátěrům ocelových předmětů a konstrukcí vystavených agresivnímu prostředí | KG | 1.5 | 0 | 1.5 |  | 0 |  | 0 |  | 0 | 21 | 0 | 0 |  | VLASTNÍ | 1
[7 empty] | Plný popis: | [11 empty] | _
_
_
[8 empty] | 0213: NNV - Vnitřní silnoproudé rozvody | [5 empty] | 0 |  | 2.6009 |  | 2.6855 | _ | 0 | 0 |  |  | 194
[5 empty] | 1 | MP | HZS2221 | Hodinová zúčtovací sazba elektrikář | hod | 188 | 0 | 188 |  | 0 |  | 0 |  | 0 | 21 | 0 | 0 |  | VLASTNÍ | 1
[7 empty] | Plný popis: | [11 empty] | _
_
[5 empty] | 2 | MP | 741210102 | Montáž rozváděčů litinových, hliníkových nebo plastových sestava do 100 kg | kus | 4 | 0 | 4 |  | 0 |  | 0 |  | 0 | 21 | 0 | 0 |  | CS ÚRS 2022 01 | 1
[7 empty] | Plný popis: | Montáž rozváděčů litinových, hliníkových nebo plastových bez zapojení vodičů sestavy hmotnosti do 100 kg | [10 empty] | _
_
[5 empty] | 3 | H | PVL7180101-SB1-RH01 | Propojovací sběrnice, vodiče, označení, popisy, výstražné tabulky a ostatní příslušenství | KS | 1 | 0 | 1 |  | 0 |  | 0 |  | 0 | 21 | 0 | 0 |  | VLASTNÍ | 1
[7 empty] | Plný popis: | [11 empty] | _
_
[5 empty] | 4 | H | PVL7180101-KSZ-RH01 | Protokol o kusové zkoušce, výrobní dokumentace | KS | 1 | 0 | 1 |  | 0 |  | 0 |  | 0 | 21 | 0 | 0 |  | VLASTNÍ | 1
[7 empty] | Plný popis: | [11 empty] | _
_
[5 empty] | 5 | H | PVLDHUIBVHU1 | Rozváděč kompletní pro zapuštěnou montáž - do zdiva, IP40/20, tř. ochr. I, dveře a skříň z ocelového - plechu, bílý, pozinkované lišty, sběrnice PE+N, včetně zákrytů 1500x600x240 (VxŠxH) | KS | 1 | 0 | 1 |  | 0 |  | 0 |  | 0 | 21 | 0 | 0 |  | VLASTNÍ | 1
[7 empty] | Plný popis: | [11 empty] | _
_
[5 empty] | 6 | H | PVLDHUIBVHU2 | Rozváděč kompletní pro zapuštěnou montáž - do zdiva, IP40/20, tř. ochr. I, dveře a skříň z ocelového - plechu, bílý, pozinkované lišty, sběrnice PE+N, včetně zákrytů 1500x800x240 (VxŠxH) | KS | 3 | 0 | 3 |  | 0 |  | 0 |  | 0 | 21 | 0 | 0 |  | VLASTNÍ | 1
[7 empty] | Plný popis: | [11 empty] | _
_
[5 empty] | 7 | H | ELT10.073.KOR | Světelné návěstí modulové, jednobarevné, trvale svítící, zelené, 230 V AC/DC | KS | 1 | 0 | 1 |  | 0 |  | 0 |  | 0 | 21 | 0 | 0 |  | VLASTNÍ | 1
[7 empty] | Plný popis: | [11 empty] | _
_
[5 empty] | 8 | H | ELT10.840.360 | Pojistkový odpínač válcových pojistek 14x51, 690V/63A AC, modulární, 3 pólový, bez signalizace | KS | 3 | 0 | 3 |  | 0 |  | 0 |  | 0 | 21 | 0 | 0 |  | VLASTNÍ | 1
[7 empty] | Plný popis: | [11 empty] | _
_
[5 empty] | 9 | H | ELTPVL10206978 | Pojistková vložka válcová 14x51, 500V/25A AC, charakteristika gG | KS | 9 | 0 | 9 |  | 0 |  | 0 |  | 0 | 21 | 0 | 0 |  | VLASTNÍ | 1
[7 empty] | Plný popis: | [11 empty] | _
_
[5 empty] | 10 | H | ELT10.060.755 | Jistič modulový 6A/1/B, 1-pólový, In=6A, charakteristika B, Ik=10kA | KS | 1 | 0 | 1 |  | 0 |  | 0 |  | 0 | 21 | 0 | 0 |  | VLASTNÍ | 1
[7 empty] | Plný popis: | [11 empty] | _
_
[5 empty] | 11 | H | ELT10.060.473 | Proudový chránič s nadproudovou ochranou modulový, 1+N/6A/B/0,03/AC, 1+N-pólový, In=6A, I?n=30mA, - charakteristika B, typ AC, Iraz=250A/8/20 µs, Ik=10kA | KS | 18 | 0 | 18 |  | 0 |  | 0 |  | 0 | 21 | 0 | 0 |  | VLASTNÍ | 1
[7 empty] | Plný popis: | [11 empty] | _
_
[5 empty] | 12 | H | ELT10.060.031 | Proudový chránič s nadproudovou ochranou modulový, 1+N/10A/B/0,03/AC, 1+N-pólový, In=10A, I?n=30mA, - charakteristika B, typ AC, Iraz=250A/8/20 µs, Ik=10kA | KS | 46 | 0 | 46 |  | 0 |  | 0 |  | 0 | 21 | 0 | 0 |  | VLASTNÍ | 1
[7 empty] | Plný popis: | [11 empty] | _
_
[5 empty] | 13 | H | ELT10.059.994 | Proudový chránič s nadproudovou ochranou modulový, 1+N/16A/B/0,03/AC, 1+N-pólový, In=16A, I?n=30mA, - charakteristika B, typ AC, Iraz=250A/8/20 µs, Ik=10kA | KS | 57 | 0 | 57 |  | 0 |  | 0 |  | 0 | 21 | 0 | 0 |  | VLASTNÍ | 1
[7 empty] | Plný popis: | [11 empty] | _
_
[5 empty] | 14 | H | ELT10.060.896 | Jistič modulový 16A/3/B, 3-pólový, In=16A, charakteristika B, Ik=10kA | KS | 3 | 0 | 3 |  | 0 |  | 0 |  | 0 | 21 | 0 | 0 |  | VLASTNÍ | 1
[7 empty] | Plný popis: | [11 empty] | _
_
[5 empty] | 15 | H | ELT10.060.917 | Jistič modulový 25A/3/B, 3-pólový, In=25A, charakteristika B, Ik=10kA | KS | 1 | 0 | 1 |  | 0 |  | 0 |  | 0 | 21 | 0 | 0 |  | VLASTNÍ | 1
[7 empty] | Plný popis: | [11 empty] | _
_
[5 empty] | 16 | H | ELT10.655.596 | Stykač modulový 25A/440V, 2 ZAP, In=25A/AC1, 2,5kW/230V/AC3, napětí cívky 230V AC | KS | 1 | 0 | 1 |  | 0 |  | 0 |  | 0 | 21 | 0 | 0 |  | VLASTNÍ | 1
[7 empty] | Plný popis: | [11 empty] | _
_
[5 empty] | 17 | H | ELT10.918.751 | Časové relé univerzální modulové 8A/230V, 1 PŘEP, In=8A/AC1, max 2000VA, napětí cívky 12 ÷ 230 V - AC/DC | KS | 5 | 0 | 5 |  | 0 |  | 0 |  | 0 | 21 | 0 | 0 |  | VLASTNÍ | 1
[7 empty] | Plný popis: | [11 empty] | _
_
[5 empty] | 18 | H | FEN51V4066040 | Modulový termostat, 1P, 10(4)A/ 250V/ AC1, rozsah 0 AŽ +40°C včetně čidla vnitřní teploty | KS | 1 | 0 | 1 |  | 0 |  | 0 |  | 0 | 21 | 0 | 0 |  | VLASTNÍ | 1
[7 empty] | Plný popis: | [11 empty] | _
_
[5 empty] | 19 | H | FEN51V4066140 | Snímač teploty venkovní, rozsah -40 AŽ +80°C, IP65, časová konstanta 180 sec | KS | 1 | 0 | 1 |  | 0 |  | 0 |  | 0 | 21 | 0 | 0 |  | VLASTNÍ | 1
[7 empty] | Plný popis: | [11 empty] | _
_
[5 empty] | 20 | H | ELT10.078.962 | Svorka řadová, šroubová, bílá, na DIN lištu, drát 2,5mm2, šířka 5mm, In=24A | KS | 372 | 0 | 372 |  | 0 |  | 0 |  | 0 | 21 | 0 | 0 |  | VLASTNÍ | 1
[7 empty] | Plný popis: | [11 empty] | _
_
[5 empty] | 21 | H | ELT10.075.145 | Svorka řadová, šroubová, bílá, na DIN lištu, drát 6mm2, šířka 6,6mm, In=32A | KS | 18 | 0 | 18 |  | 0 |  | 0 |  | 0 | 21 | 0 | 0 |  | VLASTNÍ | 1
[7 empty] | Plný popis: | [11 empty] | _
_
[5 empty] | 22 | MP | 741372111 | Montáž svítidlo LED interiérové vestavné panelové hranaté nebo kruhové do 0,09 m2 se zapojením vodičů | kus | 20 | 0 | 20 |  | 0 |  | 0 |  | 0 | 21 | 0 | 0 |  | CS ÚRS 2022 01 | 1
[7 empty] | Plný popis: | Montáž svítidel s integrovaným zdrojem LED se zapojením vodičů interiérových vestavných stropních panelových hranatých nebo kruhových, plochy do 0,09 m2 | [10 empty] | _
_
[5 empty] | 23 | H | VMLLYNX2235O2k1840 | LED interiérové svítidlo do podhledu, těleso hliníkový výlisek, opálový difusor, tř. ochr. II, IP20, - 13W, 2175 lm, 4000K, Ra > 80, 190 x 79 (D x V) | KS | 20 | 0 | 20 |  | 0 |  | 0 |  | 0 | 21 | 0 | 0 |  | VLASTNÍ | 1
[7 empty] | Plný popis: | [11 empty] | _
_
[5 empty] | 24 | MP | 741310042 | Montáž přepínač nástěnný 6-střídavý prostředí venkovní/mokré se zapojením vodičů | kus | 26 | 0 | 26 |  | 0 |  | 0 |  | 0 | 21 | 0 | 0 |  | CS ÚRS 2022 01 | 1
[7 empty] | Plný popis: | Montáž spínačů jedno nebo dvoupólových nástěnných se zapojením vodičů, pro prostředí venkovní nebo mokré přepínačů, řazení 6-střídavých | [10 empty] | _
_
[5 empty] | 25 | H | PVLOIIU9978 | Snímač automatický, venkovní, černý, IP55 (na chodbách) | KS | 26 | 0 | 26 |  | 0 |  | 0 |  | 0 | 21 | 0 | 0 |  | VLASTNÍ | 1
[7 empty] | Plný popis: | [11 empty] | _
_
[5 empty] | 26 | MP | 741313042 | Montáž zásuvka (polo)zapuštěná šroubové připojení 2P+PE dvojí zapojení - průběžná se zapojením vodičů | kus | 20 | 0 | 20 |  | 0 |  | 0 |  | 0 | 21 | 0 | 0 |  | CS ÚRS 2022 01 | 1
[7 empty] | Plný popis: | Montáž zásuvek domovních se zapojením vodičů šroubové připojení polozapuštěných nebo zapuštěných 10/16 A, provedení 2P + PE dvojí zapojení pro průběžnou montáž | [10 empty] | _
_
[5 empty] | 27 | H | ELT10.079.753 | Zásuvka 45x45 s ochranným kolíkem, 2P+PE, 250V/16A, bílá | KS | 20 | 0 | 20 |  | 0 |  | 0 |  | 0 | 21 | 0 | 0 |  | VLASTNÍ | 1
[7 empty] | Plný popis: | [11 empty] | _
_
[5 empty] | 28 | MP | 741313042 | Montáž zásuvka (polo)zapuštěná šroubové připojení 2P+PE dvojí zapojení - průběžná se zapojením vodičů | kus | 4 | 0 | 4 |  | 0 |  | 0 |  | 0 | 21 | 0 | 0 |  | CS ÚRS 2022 01 | 1
[7 empty] | Plný popis: | Montáž zásuvek domovních se zapojením vodičů šroubové připojení polozapuštěných nebo zapuštěných 10/16 A, provedení 2P + PE dvojí zapojení pro průběžnou montáž | [10 empty] | _
_
[5 empty] | 29 | H | ELT10.079.754 | Zásuvka 45x45 s ochranným kolíkem, 2P+PE, 250V/16A, bílá, přepěťová, s optickou signalizací | KS | 4 | 0 | 4 |  | 0 |  | 0 |  | 0 | 21 | 0 | 0 |  | VLASTNÍ | 1
[7 empty] | Plný popis: | [11 empty] | _
_
[5 empty] | 30 | MP | 741910401 | Montáž žlab plastový šířky do 100 mm s víkem | m | 6 | 0 | 6 |  | 0 |  | 0 |  | 0 | 21 | 0 | 0 |  | CS ÚRS 2022 01 | 1
[7 empty] | Plný popis: | Montáž žlabů bez stojiny a výložníků plastových, šířky do 100 mm s víkem | [10 empty] | _
_
[5 empty] | 31 | H | ELT10.076.155 | Parapetní kanál plastový, PVC, 120x65 (ŠxV), bílý, IP40, jedna komora pro modulární přístroje 45x45 - a 22.5x45 mm, jedna komora umožňuje instalaci stínícího kanálu | M | 6 | 0 | 6 |  | 0 |  | 0 |  | 0 | 21 | 0 | 0 |  | VLASTNÍ | 1
[7 empty] | Plný popis: | [11 empty] | _
_
[5 empty] | 32 | H | ELT10.068.938 | Plastová stínící příčka s kovovou fólií 45x10x7 (ŠxVxH) | M | 6 | 0 | 6 |  | 0 |  | 0 |  | 0 | 21 | 0 | 0 |  | VLASTNÍ | 1
[7 empty] | Plný popis: | [11 empty] | _
_
[5 empty] | 33 | H | ELT10.076.307 | Propojovací lanko stínícího kanálu, zelenožluté, L=110 mm, průřez lanka 1,5mm2, včetně spojovacího - materiálu (šrouby, matice, podložky) | KS | 3 | 0 | 3 |  | 0 |  | 0 |  | 0 | 21 | 0 | 0 |  | VLASTNÍ | 1
[7 empty] | Plný popis: | [11 empty] | _
_
[5 empty] | 34 | MP | 741910414 | Montáž žlab kovový šířky do 250 mm bez víka | m | 150 | 0 | 150 |  | 0 |  | 0 |  | 0 | 21 | 0 | 0 |  | CS ÚRS 2022 01 | 1
[7 empty] | Plný popis: | Montáž žlabů bez stojiny a výložníků kovových s podpěrkami a příslušenstvím bez víka, šířky do 250 mm | [10 empty] | _
_
[5 empty] | 35 | MP | 741910421 | Montáž žlab kovový - uzavření víkem | m | 150 | 0 | 150 |  | 0 |  | 0 |  | 0 | 21 | 0 | 0 |  | CS ÚRS 2022 01 | 1
[7 empty] | Plný popis: | Montáž žlabů bez stojiny a výložníků kovových s podpěrkami a příslušenstvím uzavření víkem | [10 empty] | _
_
[5 empty] | 36 | H | ELT10.575.831 | Žlab kabelový, ocelový, děrovaný s integrovanou spojkou, 150x110 (ŠxV), zinkování SENDZIMIR | M | 150 | 0 | 150 |  | 0 |  | 0 |  | 0 | 21 | 0 | 0 |  | VLASTNÍ | 1
[7 empty] | Plný popis: | [11 empty] | _
_
[5 empty] | 37 | H | ELT10.038.284 | Víko kabelového žlabu, ocelové, plné, pro šíři 150mm, zinkování SENDZIMIR | M | 150 | 0 | 150 |  | 0 |  | 0 |  | 0 | 21 | 0 | 0 |  | VLASTNÍ | 1
[7 empty] | Plný popis: | [11 empty] | _
_
[5 empty] | 38 | H | ELT10.076.654 | Úchyt víka, neelektrolytické pokovení GMT | KS | 300 | 0 | 300 |  | 0 |  | 0 |  | 0 | 21 | 0 | 0 |  | VLASTNÍ | 1
[7 empty] | Plný popis: | [11 empty] | _
_
[5 empty] | 39 | H | ELT10.697.136 | Šroub vratný a samojistící matice, 6x10, zinkochromát - ZNCR | KS | 660 | 0 | 660 |  | 0 |  | 0 |  | 0 | 21 | 0 | 0 |  | VLASTNÍ | 1
[7 empty] | Plný popis: | [11 empty] | _
_
[5 empty] | 40 | H | ELT10.151.857 | Podpěra ocelová na stěnu, délka vyložení 168mm, zinkování - Sendzimir | KS | 126 | 0 | 126 |  | 0 |  | 0 |  | 0 | 21 | 0 | 0 |  | VLASTNÍ | 1
[7 empty] | Plný popis: | [11 empty] | _
_
[5 empty] | 41 | H | ELT10.549.328 | Kotva ocelová, požárně odolná, 75x8mm (Délka x Průměr), pro vrták průměr 8mm | KS | 252 | 0 | 252 |  | 0 |  | 0 |  | 0 | 21 | 0 | 0 |  | VLASTNÍ | 1
[7 empty] | Plný popis: | [11 empty] | _
_
[5 empty] | 42 | MP | 741330371 | Montáž ovladač tlačítkový ve skříni 1 tlačítkový | kus | 1 | 0 | 1 |  | 0 |  | 0 |  | 0 | 21 | 0 | 0 |  | CS ÚRS 2022 01 | 1
[7 empty] | Plný popis: | Montáž ovladačů tlačítkových ve skříni se zapojením vodičů 1 tlačítkových | [10 empty] | _
_
[5 empty] | 43 | H | PVLCSTRUP | Tlačítko CENTRAL STOP, nebo TOTAL STOP, 2x spínací jednotka, pod sklíčkem, s rámečkem pro částečně - zapuštěnou montáž do zdiva, IP20 | KS | 1 | 0 | 1 |  | 0 |  | 0 |  | 0 | 21 | 0 | 0 |  | VLASTNÍ | 1
[7 empty] | Plný popis: | [11 empty] | _
_
[5 empty] | 44 | MP | 741122011 | Montáž kabel Cu bez ukončení uložený pod omítku plný kulatý 2x1,5 až 2,5 mm2 (např. CYKY) | m | 424 | 0 | 424 |  | 0 |  | 0 |  | 0 | 21 | 0 | 0 |  | CS ÚRS 2022 01 | 1
[7 empty] | Plný popis: | Montáž kabelů měděných bez ukončení uložených pod omítku plných kulatých (např. CYKY), počtu a průřezu žil 2x1,5 až 2,5 mm2 | [10 empty] | _
_
[5 empty] | 45 | H | ELT10.049.640 | Kabel CYKY-O 2x1,5 (2A) | M | 424 | 0 | 424 |  | 0 |  | 0 |  | 0 | 21 | 0 | 0 |  | VLASTNÍ | 1
[7 empty] | Plný popis: | [11 empty] | _
_
[5 empty] | 46 | MP | 741122015 | Montáž kabel Cu bez ukončení uložený pod omítku plný kulatý 3x1,5 mm2 (např. CYKY) | m | 1020 | 0 | 1020 |  | 0 |  | 0 |  | 0 | 21 | 0 | 0 |  | CS ÚRS 2022 01 | 1
[7 empty] | Plný popis: | Montáž kabelů měděných bez ukončení uložených pod omítku plných kulatých (např. CYKY), počtu a průřezu žil 3x1,5 mm2 | [10 empty] | _
_
[5 empty] | 47 | H | ELT10.048.186 | Kabel CYKY-O 3x1,5 (3A) | M | 1020 | 0 | 1020 |  | 0 |  | 0 |  | 0 | 21 | 0 | 0 |  | VLASTNÍ | 1
[7 empty] | Plný popis: | [11 empty] | _
_
[5 empty] | 48 | MP | 741122015 | Montáž kabel Cu bez ukončení uložený pod omítku plný kulatý 3x1,5 mm2 (např. CYKY) | m | 3112 | 0 | 3112 |  | 0 |  | 0 |  | 0 | 21 | 0 | 0 |  | CS ÚRS 2022 01 | 1
[7 empty] | Plný popis: | Montáž kabelů měděných bez ukončení uložených pod omítku plných kulatých (např. CYKY), počtu a průřezu žil 3x1,5 mm2 | [10 empty] | _
_
[5 empty] | 49 | H | ELT10.051.448 | Kabel CYKY-J 3x1,5 (3C) | M | 3112 | 0 | 3112 |  | 0 |  | 0 |  | 0 | 21 | 0 | 0 |  | VLASTNÍ | 1
[7 empty] | Plný popis: | [11 empty] | _
_
[5 empty] | 50 | MP | 741122016 | Montáž kabel Cu bez ukončení uložený pod omítku plný kulatý 3x2,5 až 6 mm2 (např. CYKY) | m | 3909 | 0 | 3909 |  | 0 |  | 0 |  | 0 | 21 | 0 | 0 |  | CS ÚRS 2022 01 | 1
[7 empty] | Plný popis: | Montáž kabelů měděných bez ukončení uložených pod omítku plných kulatých (např. CYKY), počtu a průřezu žil 3x2,5 až 6 mm2 | [10 empty] | _
_
[5 empty] | 51 | H | ELT10.048.482 | Kabel CYKY-J 3x2,5 (3C) | M | 3909 | 0 | 3909 |  | 0 |  | 0 |  | 0 | 21 | 0 | 0 |  | VLASTNÍ | 1
[7 empty] | Plný popis: | [11 empty] | _
_
[5 empty] | 52 | MP | 741122031 | Montáž kabel Cu bez ukončení uložený pod omítku plný kulatý 5x1,5 až 2,5 mm2 (např. CYKY) | m | 1350 | 0 | 1350 |  | 0 |  | 0 |  | 0 | 21 | 0 | 0 |  | CS ÚRS 2022 01 | 1
[7 empty] | Plný popis: | Montáž kabelů měděných bez ukončení uložených pod omítku plných kulatých (např. CYKY), počtu a průřezu žil 5x1,5 až 2,5 mm2 | [10 empty] | _
_
[5 empty] | 53 | H | ELT10.048.243 | Kabel CYKY-J 5x1,5 (5C) | M | 1350 | 0 | 1350 |  | 0 |  | 0 |  | 0 | 21 | 0 | 0 |  | VLASTNÍ | 1
[7 empty] | Plný popis: | [11 empty] | _
_
[5 empty] | 54 | MP | 741122031 | Montáž kabel Cu bez ukončení uložený pod omítku plný kulatý 5x1,5 až 2,5 mm2 (např. CYKY) | m | 216 | 0 | 216 |  | 0 |  | 0 |  | 0 | 21 | 0 | 0 |  | CS ÚRS 2022 01 | 1
[7 empty] | Plný popis: | Montáž kabelů měděných bez ukončení uložených pod omítku plných kulatých (např. CYKY), počtu a průřezu žil 5x1,5 až 2,5 mm2 | [10 empty] | _
_
[5 empty] | 55 | H | ELT10.048.403 | Kabel CYKY-J 5x2,5 (5C) | M | 216 | 0 | 216 |  | 0 |  | 0 |  | 0 | 21 | 0 | 0 |  | VLASTNÍ | 1
[7 empty] | Plný popis: | [11 empty] | _
_
[5 empty] | 56 | MP | 741122032 | Montáž kabel Cu bez ukončení uložený pod omítku plný kulatý 5x4 až 6 mm2 (např. CYKY) | m | 191 | 0 | 191 |  | 0 |  | 0 |  | 0 | 21 | 0 | 0 |  | CS ÚRS 2022 01 | 1
[7 empty] | Plný popis: | Montáž kabelů měděných bez ukončení uložených pod omítku plných kulatých (např. CYKY), počtu a průřezu žil 5x4 až 6 mm2 | [10 empty] | _
_
[5 empty] | 57 | H | ELT10.049.643 | Kabel CYKY-J 5x6 (5C) | M | 191 | 0 | 191 |  | 0 |  | 0 |  | 0 | 21 | 0 | 0 |  | VLASTNÍ | 1
[7 empty] | Plný popis: | [11 empty] | _
_
[5 empty] | 58 | MP | 741120301 | Montáž vodič Cu izolovaný plný a laněný s PVC pláštěm žíla 0,55-16 mm2 pevně (např. CY, CHAH-V) | m | 466 | 0 | 466 |  | 0 |  | 0 |  | 0 | 21 | 0 | 0 |  | CS ÚRS 2022 01 | 1
[7 empty] | Plný popis: | Montáž vodičů izolovaných měděných bez ukončení uložených pevně plných a laněných s PVC pláštěm, bezhalogenových, ohniodolných (např. CY, CHAH-V) průřezu žíly 0,55 až 16 mm2 | [10 empty] | _
_
[5 empty] | 59 | H | ELT10.049.159 | Vodič H07V-K 6 Z/ZL (CYA 6 zlž) | M | 466 | 0 | 466 |  | 0 |  | 0 |  | 0 | 21 | 0 | 0 |  | VLASTNÍ | 1
[7 empty] | Plný popis: | [11 empty] | _
_
[5 empty] | 60 | MP | 741120303 | Montáž vodič Cu izolovaný plný a laněný s PVC pláštěm žíla 25-35 mm2 pevně (např. CY, CHAH-V) | m | 163 | 0 | 163 |  | 0 |  | 0 |  | 0 | 21 | 0 | 0 |  | CS ÚRS 2022 01 | 1
[7 empty] | Plný popis: | Montáž vodičů izolovaných měděných bez ukončení uložených pevně plných a laněných s PVC pláštěm, bezhalogenových, ohniodolných (např. CY, CHAH-V) průřezu žíly 25 až 35 mm2 | [10 empty] | _
_
[5 empty] | 61 | H | ELT10.050.258 | Vodič H07V-K 25 Z/ZL (CYA 25 zlž) | M | 163 | 0 | 163 |  | 0 |  | 0 |  | 0 | 21 | 0 | 0 |  | VLASTNÍ | 1
[7 empty] | Plný popis: | [11 empty] | _
_
[5 empty] | 62 | MP | 741120305 | Montáž vodič Cu izolovaný plný a laněný s PVC pláštěm žíla 50-70 mm2 pevně (např. CY, CHAH-V) | m | 10 | 0 | 10 |  | 0 |  | 0 |  | 0 | 21 | 0 | 0 |  | CS ÚRS 2022 01 | 1
[7 empty] | Plný popis: | Montáž vodičů izolovaných měděných bez ukončení uložených pevně plných a laněných s PVC pláštěm, bezhalogenových, ohniodolných (např. CY, CHAH-V) průřezu žíly 50 až 70 mm2 | [10 empty] | _
_
[5 empty] | 63 | H | ELT10.049.227 | Vodič H07V-K 50 Z/ZL (CYA 50 zlž) | M | 10 | 0 | 10 |  | 0 |  | 0 |  | 0 | 21 | 0 | 0 |  | VLASTNÍ | 1
[7 empty] | Plný popis: | [11 empty] | _
_
[5 empty] | 64 | MP | 741130001 | Ukončení vodič izolovaný do 2,5 mm2 v rozváděči nebo na přístroji | kus | 574 | 0 | 574 |  | 0 |  | 0 |  | 0 | 21 | 0 | 0 |  | CS ÚRS 2022 01 | 1
[7 empty] | Plný popis: | Ukončení vodičů izolovaných s označením a zapojením v rozváděči nebo na přístroji, průřezu žíly do 2,5 mm2 | [10 empty] | _
_
[5 empty] | 65 | MP | 741130003 | Ukončení vodič izolovaný do 4 mm2 v rozváděči nebo na přístroji | kus | 6 | 0 | 6 |  | 0 |  | 0 |  | 0 | 21 | 0 | 0 |  | CS ÚRS 2022 01 | 1
[7 empty] | Plný popis: | Ukončení vodičů izolovaných s označením a zapojením v rozváděči nebo na přístroji, průřezu žíly do 4 mm2 | [10 empty] | _
_
[5 empty] | 66 | MP | 741130004 | Ukončení vodič izolovaný do 6 mm2 v rozváděči nebo na přístroji | kus | 112 | 0 | 112 |  | 0 |  | 0 |  | 0 | 21 | 0 | 0 |  | CS ÚRS 2022 01 | 1
[7 empty] | Plný popis: | Ukončení vodičů izolovaných s označením a zapojením v rozváděči nebo na přístroji, průřezu žíly do 6 mm2 | [10 empty] | _
_
[5 empty] | 67 | MP | 460161183 | Hloubení kabelových rýh ručně š 35 cm hl 90 cm v hornině tř II skupiny 4 | m | 10 | 0 | 10 |  | 0 |  | 0 |  | 0 | 21 | 0 | 0 |  | CS ÚRS 2022 01 | 1
[7 empty] | Plný popis: | Hloubení zapažených i nezapažených kabelových rýh ručně včetně urovnání dna s přemístěním výkopku do vzdálenosti 3 m od okraje jámy nebo s naložením na dopravní prostředek šířky 35 cm hloubky 90 cm v hornině třídy těžitelnosti II skupiny 4 | [10 empty] | _
_
[5 empty] | 68 | MP | 460431183 | Zásyp kabelových rýh ručně se zhutněním š 35 cm hl 80 cm z horniny tř II skupiny 4 | m | 10 | 0 | 10 |  | 0 |  | 0 |  | 0 | 21 | 0 | 0 |  | CS ÚRS 2022 01 | 1
[7 empty] | Plný popis: | Zásyp kabelových rýh ručně s přemístění sypaniny ze vzdálenosti do 10 m, s uložením výkopku ve vrstvách včetně zhutnění a úpravy povrchu šířky 35 cm hloubky 80 cm z horniny třídy těžitelnosti II skupiny 4 | [10 empty] | _
_
[5 empty] | 69 | MP | 460661113 | Kabelové lože z písku pro kabely nn bez zakrytí š lože přes 50 do 65 cm | m | 10 | 0 | 10 |  | 0 | 0.26 | 2.6 |  | 0 | 21 | 0 | 0 |  | CS ÚRS 2022 01 | 1
[7 empty] | Plný popis: | Kabelové lože z písku včetně podsypu, zhutnění a urovnání povrchu pro kabely nn bez zakrytí, šířky přes 50 do 65 cm | [10 empty] | _
_
[5 empty] | 70 | MP | 460671113 | Výstražná fólie pro krytí kabelů šířky 34 cm | m | 10 | 0 | 10 |  | 0 | 9e-05 | 0.0009 |  | 0 | 21 | 0 | 0 |  | CS ÚRS 2022 01 | 1
[7 empty] | Plný popis: | Výstražná fólie z PVC pro krytí kabelů včetně vyrovnání povrchu rýhy, rozvinutí a uložení fólie šířky do 34 cm | [10 empty] | _
_
[5 empty] | 71 | MP | 460481122 | Úprava pláně při elektromontážích v hornině třídy těžitelnosti I skupiny 3 se zhutněním ručně | m2 | 3.5 | 0 | 3.5 |  | 0 |  | 0 |  | 0 | 21 | 0 | 0 |  | CS ÚRS 2022 01 | 1
[7 empty] | Plný popis: | Úprava pláně ručně v hornině třídy těžitelnosti I skupiny 3 se zhutněním | [10 empty] | _
_
[5 empty] | 72 | H | PKLPIS-FRA-0-4 | Písek kopaný, frakce 0-4, sypná hmotnost cca1650 kg na 1m3 | t | 1.73 | 0 | 1.73 |  | 0 |  | 0 |  | 0 | 21 | 0 | 0 |  | VLASTNÍ | 1
[7 empty] | Plný popis: | [11 empty] | _
_
[5 empty] | 73 | H | ELT10.042.732 | Fólie výstražná, nad kabely, rudá, blesk, šíře 33cm | M | 10 | 0 | 10 |  | 0 |  | 0 |  | 0 | 21 | 0 | 0 |  | VLASTNÍ | 1
[7 empty] | Plný popis: | [11 empty] | _
_
[5 empty] | 74 | MP | 460791113 | Montáž trubek ochranných plastových uložených volně do rýhy tuhých D přes 50 do 90 mm | m | 20 | 0 | 20 |  | 0 |  | 0 |  | 0 | 21 | 0 | 0 |  | CS ÚRS 2022 01 | 1
[7 empty] | Plný popis: | Montáž trubek ochranných uložených volně do rýhy plastových tuhých, vnitřního průměru přes 50 do 90 mm | [10 empty] | _
_
[5 empty] | 75 | H | ELT10.079.365 | Trubka ohebná pancéřová plastová, O75/61 mm, rudá | M | 20 | 0 | 20 |  | 0 |  | 0 |  | 0 | 21 | 0 | 0 |  | VLASTNÍ | 1
[7 empty] | Plný popis: | [11 empty] | _
_
[5 empty] | 76 | MP | 468101412 | Vysekání rýh pro montáž trubek a kabelů v cihelných zdech hl do 3 cm a š přes 3 do 5 cm | m | 890 | 0 | 890 |  | 0 |  | 0 | 0.003 | 2.67 | 21 | 0 | 0 |  | CS ÚRS 2022 01 | 1
[7 empty] | Plný popis: | Vysekání rýh pro montáž trubek a kabelů v cihelných zdech hloubky do 3 cm a šířky přes 3 do 5 cm | [10 empty] | _
_
[5 empty] | 77 | MP | 468091111 | Vysekání kapes a výklenků ve zdivu z lehkých betonů, dutých cihel a tvárnic pro krabice 7x7x5 cm | kus | 518 | 0 | 518 |  | 0 |  | 0 | 3e-05 | 0.01554 | 21 | 0 | 0 |  | CS ÚRS 2022 01 | 1
[7 empty] | Plný popis: | Vysekání kapes nebo výklenků ve zdivu pro osazení kotevních prvků nebo elektroinstalačního zařízení z lehkých betonů, dutých cihel nebo tvárnic, velikosti 7x7x5 cm | [10 empty] | _
_
[5 empty] | 78 | MP | 741310201 | Montáž spínač (polo)zapuštěný šroubové připojení 1-jednopólový se zapojením vodičů | kus | 36 | 0 | 36 |  | 0 |  | 0 |  | 0 | 21 | 0 | 0 |  | CS ÚRS 2022 01 | 1
[7 empty] | Plný popis: | Montáž spínačů jedno nebo dvoupólových polozapuštěných nebo zapuštěných se zapojením vodičů šroubové připojení, pro prostředí normální spínačů, řazení 1-jednopólových | [10 empty] | _
_
[5 empty] | 79 | H | ELT10.071.422 | Přístroj spínače jednopólového, 10A/250V, šroubové svorky, řazení č.1 | KS | 36 | 0 | 36 |  | 0 |  | 0 |  | 0 | 21 | 0 | 0 |  | VLASTNÍ | 1
[7 empty] | Plný popis: | [11 empty] | _
_
[5 empty] | 80 | H | ELT10.071.430 | Kryt spínače kolébkového, jednoduchý, bílý | KS | 36 | 0 | 36 |  | 0 |  | 0 |  | 0 | 21 | 0 | 0 |  | VLASTNÍ | 1
[7 empty] | Plný popis: | [11 empty] | _
_
[5 empty] | 81 | MP | 741310206 | Montáž spínač (polo)zapuštěný šroubové připojení 2-dvoupólový se zapojením vodičů | kus | 2 | 0 | 2 |  | 0 |  | 0 |  | 0 | 21 | 0 | 0 |  | CS ÚRS 2022 01 | 1
[7 empty] | Plný popis: | Montáž spínačů jedno nebo dvoupólových polozapuštěných nebo zapuštěných se zapojením vodičů šroubové připojení, pro prostředí normální spínačů, řazení 2-dvoupólových | [10 empty] | _
_
[5 empty] | 82 | H | ELT10.069.584 | Přístroj spínače dvojpólového, 10A/250V, šroubové svorky, řazení č.2S | KS | 2 | 0 | 2 |  | 0 |  | 0 |  | 0 | 21 | 0 | 0 |  | VLASTNÍ | 1
[7 empty] | Plný popis: | [11 empty] | _
_
[5 empty] | 83 | H | ELT10.069.909 | Kryt spínače kolébkového, jednoduchý, bílý, s čirým průzorem a potiskem (polohy 0 a 1) | KS | 2 | 0 | 2 |  | 0 |  | 0 |  | 0 | 21 | 0 | 0 |  | VLASTNÍ | 1
[7 empty] | Plný popis: | [11 empty] | _
_
[5 empty] | 84 | H | ELT10.024.835 | Doutnavka signalizační, 2mA, 230V pro domovní přístroje | KS | 2 | 0 | 2 |  | 0 |  | 0 |  | 0 | 21 | 0 | 0 |  | VLASTNÍ | 1
[7 empty] | Plný popis: | [11 empty] | _
_
[5 empty] | 85 | MP | 741310231 | Montáž přepínač (polo)zapuštěný šroubové připojení 5-seriový se zapojením vodičů | kus | 18 | 0 | 18 |  | 0 |  | 0 |  | 0 | 21 | 0 | 0 |  | CS ÚRS 2022 01 | 1
[7 empty] | Plný popis: | Montáž spínačů jedno nebo dvoupólových polozapuštěných nebo zapuštěných se zapojením vodičů šroubové připojení, pro prostředí normální přepínačů, řazení 5-sériových | [10 empty] | _
_
[5 empty] | 86 | H | ELT10.071.423 | Přístroj přepínače sériového, 10A/250V, šroubové svorky, řazení č.5 | KS | 18 | 0 | 18 |  | 0 |  | 0 |  | 0 | 21 | 0 | 0 |  | VLASTNÍ | 1
[7 empty] | Plný popis: | [11 empty] | _
_
[5 empty] | 87 | H | ELT10.071.435 | Kryt spínače kolébkového, dvojitý, bílý | KS | 18 | 0 | 18 |  | 0 |  | 0 |  | 0 | 21 | 0 | 0 |  | VLASTNÍ | 1
[7 empty] | Plný popis: | [11 empty] | _
_
[5 empty] | 88 | MP | 741310233 | Montáž přepínač (polo)zapuštěný šroubové připojení 6-střídavý se zapojením vodičů | kus | 18 | 0 | 18 |  | 0 |  | 0 |  | 0 | 21 | 0 | 0 |  | CS ÚRS 2022 01 | 1
[7 empty] | Plný popis: | Montáž spínačů jedno nebo dvoupólových polozapuštěných nebo zapuštěných se zapojením vodičů šroubové připojení, pro prostředí normální přepínačů, řazení 6-střídavých | [10 empty] | _
_
[5 empty] | 89 | H | ELT10.069.833 | Přístroj přepínače střídavého, 10A/250V, šroubové svorky, řazení č.6 | KS | 18 | 0 | 18 |  | 0 |  | 0 |  | 0 | 21 | 0 | 0 |  | VLASTNÍ | 1
[7 empty] | Plný popis: | [11 empty] | _
_
[5 empty] | 90 | H | ELT10.071.430 | Kryt spínače kolébkového, jednoduchý, bílý | KS | 18 | 0 | 18 |  | 0 |  | 0 |  | 0 | 21 | 0 | 0 |  | VLASTNÍ | 1
[7 empty] | Plný popis: | [11 empty] | _
_
[5 empty] | 91 | MP | 741310233 | Montáž přepínač (polo)zapuštěný šroubové připojení 6-střídavý se zapojením vodičů | kus | 6 | 0 | 6 |  | 0 |  | 0 |  | 0 | 21 | 0 | 0 |  | CS ÚRS 2022 01 | 1
[7 empty] | Plný popis: | Montáž spínačů jedno nebo dvoupólových polozapuštěných nebo zapuštěných se zapojením vodičů šroubové připojení, pro prostředí normální přepínačů, řazení 6-střídavých | [10 empty] | _
_
[5 empty] | 92 | H | ELT11.223.918 | Snímač automatického spínače, s rovinným snímáním, bílý, úhel pokrytí: cca 120° (1 snímací rovina) | KS | 6 | 0 | 6 |  | 0 |  | 0 |  | 0 | 21 | 0 | 0 |  | VLASTNÍ | 1
[7 empty] | Plný popis: | [11 empty] | _
_
[5 empty] | 93 | H | ELT11.223.962 | Přístroj spínací pro snímače pohybu, 1 relé, 2300W/AC1, 3 vodičové připojení, šroubové svorky | KS | 6 | 0 | 6 |  | 0 |  | 0 |  | 0 | 21 | 0 | 0 |  | VLASTNÍ | 1
[7 empty] | Plný popis: | [11 empty] | _
_
[5 empty] | 94 | MP | 741313042 | Montáž zásuvka (polo)zapuštěná šroubové připojení 2P+PE dvojí zapojení - průběžná se zapojením vodičů | kus | 302 | 0 | 302 |  | 0 |  | 0 |  | 0 | 21 | 0 | 0 |  | CS ÚRS 2022 01 | 1
[7 empty] | Plný popis: | Montáž zásuvek domovních se zapojením vodičů šroubové připojení polozapuštěných nebo zapuštěných 10/16 A, provedení 2P + PE dvojí zapojení pro průběžnou montáž | [10 empty] | _
_
[5 empty] | 95 | H | ELT10.081.234 | Zásuvka domovní jednonásobná s ochranným kolíkem, 2P+PE, 250V/16A, bílá | KS | 302 | 0 | 302 |  | 0 |  | 0 |  | 0 | 21 | 0 | 0 |  | VLASTNÍ | 1
[7 empty] | Plný popis: | [11 empty] | _
_
[5 empty] | 96 | MP | 741313042 | Montáž zásuvka (polo)zapuštěná šroubové připojení 2P+PE dvojí zapojení - průběžná se zapojením vodičů | kus | 47 | 0 | 47 |  | 0 |  | 0 |  | 0 | 21 | 0 | 0 |  | CS ÚRS 2022 01 | 1
[7 empty] | Plný popis: | Montáž zásuvek domovních se zapojením vodičů šroubové připojení polozapuštěných nebo zapuštěných 10/16 A, provedení 2P + PE dvojí zapojení pro průběžnou montáž | [10 empty] | _
_
[5 empty] | 97 | H | ELA5598A-A2349B | Zásuvka domovní jednonásobná s ochranným kolíkem, 2P+PE, 250V/16A, bílá, přepěťová, s optickou - signalizací | KS | 47 | 0 | 47 |  | 0 |  | 0 |  | 0 | 21 | 0 | 0 |  | VLASTNÍ | 1
[7 empty] | Plný popis: | [11 empty] | _
_
[5 empty] | 98 | MP | 741311002 | Montáž spínač soumrakový se zapojením vodičů | kus | 2 | 0 | 2 |  | 0 |  | 0 |  | 0 | 21 | 0 | 0 |  | CS ÚRS 2022 01 | 1
[7 empty] | Plný popis: | Montáž spínačů speciálních se zapojením vodičů soumrakových | [10 empty] | _
_
[5 empty] | 99 | MP | 741112104 | Montáž rozvodka zapuštěná plastová čtyřhranná bez svorkovnic | kus | 6 | 0 | 6 |  | 0 |  | 0 |  | 0 | 21 | 0 | 0 |  | CS ÚRS 2022 01 | 1
[7 empty] | Plný popis: | Montáž krabic elektroinstalačních bez napojení na trubky a lišty, demontáže a montáže víčka a přístroje rozvodek se zapojením vodičů na svorkovnici zapuštěných plastových čtyřhranných bez svorkovnic | [10 empty] | _
_
[5 empty] | 100 | MP | 741130003 | Ukončení vodič izolovaný do 4 mm2 v rozváděči nebo na přístroji | kus | 30 | 0 | 30 |  | 0 |  | 0 |  | 0 | 21 | 0 | 0 |  | CS ÚRS 2022 01 | 1
[7 empty] | Plný popis: | Ukončení vodičů izolovaných s označením a zapojením v rozváděči nebo na přístroji, průřezu žíly do 4 mm2 | [10 empty] | _
_
[5 empty] | 101 | MP | 741112352 | Otevření nebo uzavření krabice pancéřové víčkem na 2 šrouby | kus | 9 | 0 | 9 |  | 0 |  | 0 |  | 0 | 21 | 0 | 0 |  | CS ÚRS 2022 01 | 1
[7 empty] | Plný popis: | Montáž krabic pancéřových bez napojení na trubky a lišty a demontáže a montáže víčka otevření nebo uzavření krabic víčkem na 2 šrouby | [10 empty] | _
_
[5 empty] | 102 | MP | 741130003 | Ukončení vodič izolovaný do 4 mm2 v rozváděči nebo na přístroji | kus | 18 | 0 | 18 |  | 0 |  | 0 |  | 0 | 21 | 0 | 0 |  | CS ÚRS 2022 01 | 1
[7 empty] | Plný popis: | Ukončení vodičů izolovaných s označením a zapojením v rozváděči nebo na přístroji, průřezu žíly do 4 mm2 | [10 empty] | _
_
[5 empty] | 103 | MP | 741112352 | Otevření nebo uzavření krabice pancéřové víčkem na 2 šrouby | kus | 3 | 0 | 3 |  | 0 |  | 0 |  | 0 | 21 | 0 | 0 |  | CS ÚRS 2022 01 | 1
[7 empty] | Plný popis: | Montáž krabic pancéřových bez napojení na trubky a lišty a demontáže a montáže víčka otevření nebo uzavření krabic víčkem na 2 šrouby | [10 empty] | _
_
[5 empty] | 104 | MP | 741130003 | Ukončení vodič izolovaný do 4 mm2 v rozváděči nebo na přístroji | kus | 9 | 0 | 9 |  | 0 |  | 0 |  | 0 | 21 | 0 | 0 |  | CS ÚRS 2022 01 | 1
[7 empty] | Plný popis: | Ukončení vodičů izolovaných s označením a zapojením v rozváděči nebo na přístroji, průřezu žíly do 4 mm2 | [10 empty] | _
_
[5 empty] | 105 | MP | 741112353 | Otevření nebo uzavření krabice pancéřové víčkem na 4 šrouby | kus | 12 | 0 | 12 |  | 0 |  | 0 |  | 0 | 21 | 0 | 0 |  | CS ÚRS 2022 01 | 1
[7 empty] | Plný popis: | Montáž krabic pancéřových bez napojení na trubky a lišty a demontáže a montáže víčka otevření nebo uzavření krabic víčkem na 4 šrouby | [10 empty] | _
_
[5 empty] | 106 | MP | 741130001 | Ukončení vodič izolovaný do 2,5 mm2 v rozváděči nebo na přístroji | kus | 60 | 0 | 60 |  | 0 |  | 0 |  | 0 | 21 | 0 | 0 |  | CS ÚRS 2022 01 | 1
[7 empty] | Plný popis: | Ukončení vodičů izolovaných s označením a zapojením v rozváděči nebo na přístroji, průřezu žíly do 2,5 mm2 | [10 empty] | _
_
[5 empty] | 107 | MP | 741420031 | Montáž svorka hromosvodná na potrubí D do 200 mm se zhotovením | kus | 16 | 0 | 16 |  | 0 |  | 0 |  | 0 | 21 | 0 | 0 |  | CS ÚRS 2022 01 | 1
[7 empty] | Plný popis: | Montáž hromosvodného vedení svorek na potrubí D do 200 mm se zhotovením | [10 empty] | _
_
[5 empty] | 108 | MP | 741130003 | Ukončení vodič izolovaný do 4 mm2 v rozváděči nebo na přístroji | kus | 16 | 0 | 16 |  | 0 |  | 0 |  | 0 | 21 | 0 | 0 |  | CS ÚRS 2022 01 | 1
[7 empty] | Plný popis: | Ukončení vodičů izolovaných s označením a zapojením v rozváděči nebo na přístroji, průřezu žíly do 4 mm2 | [10 empty] | _
_
[5 empty] | 109 | H | ELT10.074.693 | Zemnící svorka pro připojení vodovodní baterie na plastové potrubí, podložka pro připojení vodiče do - 2,5-4mm2, matice na potrubí ze závitem Js 1/2" | KS | 16 | 0 | 16 |  | 0 |  | 0 |  | 0 | 21 | 0 | 0 |  | VLASTNÍ | 1
[7 empty] | Plný popis: | [11 empty] | _
_
[5 empty] | 110 | MP | 741112061 | Montáž krabice přístrojová zapuštěná plastová kruhová | kus | 429 | 0 | 429 |  | 0 |  | 0 |  | 0 | 21 | 0 | 0 |  | CS ÚRS 2022 01 | 1
[7 empty] | Plný popis: | Montáž krabic elektroinstalačních bez napojení na trubky a lišty, demontáže a montáže víčka a přístroje přístrojových zapuštěných plastových kruhových | [10 empty] | _
_
[5 empty] | 111 | H | ELT10.079.107 | Krabice přístrojová, H43 mm, PVC, A1-D, pro spojení ve svislém i vodorovném směru s roztečí 71 nebo - 81 mm | KS | 429 | 0 | 429 |  | 0 |  | 0 |  | 0 | 21 | 0 | 0 |  | VLASTNÍ | 1
[7 empty] | Plný popis: | [11 empty] | _
_
[5 empty] | 112 | MP | 741112101 | Montáž rozvodka zapuštěná plastová kruhová | kus | 169 | 0 | 169 |  | 0 |  | 0 |  | 0 | 21 | 0 | 0 |  | CS ÚRS 2022 01 | 1
[7 empty] | Plný popis: | Montáž krabic elektroinstalačních bez napojení na trubky a lišty, demontáže a montáže víčka a přístroje rozvodek se zapojením vodičů na svorkovnici zapuštěných plastových kruhových | [10 empty] | _
_
[5 empty] | 113 | H | ELT10.074.803 | Krabice rozvodná s víčkem a svorkovnicí, D71, H43,5 mm, PVC, A1-D | KS | 169 | 0 | 169 |  | 0 |  | 0 |  | 0 | 21 | 0 | 0 |  | VLASTNÍ | 1
[7 empty] | Plný popis: | [11 empty] | _
_
[5 empty] | 114 | MP | 741112001 | Montáž krabice zapuštěná plastová kruhová | kus | 82 | 0 | 82 |  | 0 |  | 0 |  | 0 | 21 | 0 | 0 |  | CS ÚRS 2022 01 | 1
[7 empty] | Plný popis: | Montáž krabic elektroinstalačních bez napojení na trubky a lišty, demontáže a montáže víčka a přístroje protahovacích nebo odbočných zapuštěných plastových kruhových | [10 empty] | _
_
[5 empty] | 115 | H | ELT10.079.363 | Krabice odbočná s víčkem, D71, H43,5 mm, PVC, A1-D | KS | 82 | 0 | 82 |  | 0 |  | 0 |  | 0 | 21 | 0 | 0 |  | VLASTNÍ | 1
[7 empty] | Plný popis: | [11 empty] | _
_
[5 empty] | 116 | MP | 741112111 | Montáž rozvodka nástěnná plastová čtyřhranná vodič D do 4 mm2 | kus | 63 | 0 | 63 |  | 0 |  | 0 |  | 0 | 21 | 0 | 0 |  | CS ÚRS 2022 01 | 1
[7 empty] | Plný popis: | Montáž krabic elektroinstalačních bez napojení na trubky a lišty, demontáže a montáže víčka a přístroje rozvodek se zapojením vodičů na svorkovnici nástěnných plastových čtyřhranných pro vodiče D do 4 mm2 | [10 empty] | _
_
[5 empty] | 117 | MP | 741310412 | Montáž spínač tří/čtyřpólový nástěnný do 25 A venkovní nebo mokré se zapojením vodičů | kus | 8 | 0 | 8 |  | 0 |  | 0 |  | 0 | 21 | 0 | 0 |  | CS ÚRS 2022 01 | 1
[7 empty] | Plný popis: | Montáž spínačů tří nebo čtyřpólových nástěnných se zapojením vodičů, pro prostředí venkovní nebo mokré do 25 A | [10 empty] | _
_
[5 empty] | 118 | H | ELT10.073.651 | Hlavní vypínač v plastové skříni podle IEC/EN 60947-3, 690V/25A, IP65, rukojeť červená se žlutým - blokovacím věncem, uzamykatelný v nulové poloze na visací zámky | KS | 8 | 0 | 8 |  | 0 |  | 0 |  | 0 | 21 | 0 | 0 |  | VLASTNÍ | 1
[7 empty] | Plný popis: | [11 empty] | _
_
[5 empty] | 119 | MP | 741110002 | Montáž trubka plastová tuhá D přes 23 do 35 mm uložená pevně | m | 290 | 0 | 290 |  | 0 |  | 0 |  | 0 | 21 | 0 | 0 |  | CS ÚRS 2022 01 | 1
[7 empty] | Plný popis: | Montáž trubek elektroinstalačních s nasunutím nebo našroubováním do krabic plastových tuhých, uložených pevně, vnější D přes 23 do 35 mm | [10 empty] | _
_
[5 empty] | 120 | H | ELT10.075.250 | Trubka, pro instalaci na povrch, střední mechanická odolnost (750 N/5 cm), 25/21,4 mm, tř. hořl. - hmot A1-F, PVC, tmavě šedá | M | 290 | 0 | 290 |  | 0 |  | 0 |  | 0 | 21 | 0 | 0 |  | VLASTNÍ | 1
[7 empty] | Plný popis: | [11 empty] | _
_
[5 empty] | 121 | H | ELT10.075.255 | Příchytka pro trubky tuhé 25, tř. hořl. hmot A1-F | KS | 290 | 0 | 290 |  | 0 |  | 0 |  | 0 | 21 | 0 | 0 |  | VLASTNÍ | 1
[7 empty] | Plný popis: | [11 empty] | _
_
[5 empty] | 122 | H | ELT10.071.439 | Náklady na jeden rámeček pro domovní elektroinstalační přístroje, bílý | KS | 429 | 0 | 429 |  | 0 |  | 0 |  | 0 | 21 | 0 | 0 |  | VLASTNÍ | 1
[7 empty] | Plný popis: | [11 empty] | _
_
[5 empty] | 123 | MP | HZS2221 | Hodinová zúčtovací sazba elektrikář | hod | 60 | 0 | 60 |  | 0 |  | 0 |  | 0 | 21 | 0 | 0 |  | VLASTNÍ | 1
[7 empty] | Plný popis: | [11 empty] | _
_
[5 empty] | 124 | H | PSM7181009-02-NNN | Podružný a spojovací materiál, včetně ostatního příslušenství | SET | 1 | 0 | 1 |  | 0 |  | 0 |  | 0 | 21 | 0 | 0 |  | VLASTNÍ | 1
[7 empty] | Plný popis: | [11 empty] | _
_
[5 empty] | 125 | MP | 749212221 | Montáž se zhotovením přepážka z desek nebo omítek do 150 mm ve stěně | m2 | 0.4 | 0 | 0.4 |  | 0 |  | 0 |  | 0 | 21 | 0 | 0 |  | VLASTNÍ | 1
[7 empty] | Plný popis: | [11 empty] | _
_
[5 empty] | 126 | H | 631537070 | Deska izolační z minerální vlny 600x1000x160 mm | m2 | 0.4 | 0 | 0.4 |  | 0 |  | 0 |  | 0 | 21 | 0 | 0 |  | VLASTNÍ | 1
[7 empty] | Plný popis: | [11 empty] | _
_
[5 empty] | 127 | H | 1338700 | Protipožární tmelL 310ml | ks | 40 | 0 | 40 |  | 0 |  | 0 |  | 0 | 21 | 0 | 0 |  | VLASTNÍ | 1
[7 empty] | Plný popis: | [11 empty] | _
_
[5 empty] | 128 | MP | HZS3232 | Hodinová zúčtovací sazba montér měřících zařízení odborný | hod | 30 | 0 | 30 |  | 0 |  | 0 |  | 0 | 21 | 0 | 0 |  | VLASTNÍ | 1
[7 empty] | Plný popis: | [11 empty] | _
_
[5 empty] | 129 | MP | HZS4211 | Hodinová zúčtovací sazba revizní technik | hod | 40 | 0 | 40 |  | 0 |  | 0 |  | 0 | 21 | 0 | 0 |  | VLASTNÍ | 1
[7 empty] | Plný popis: | [11 empty] | _
_
[5 empty] | 130 | MP | 741371102 | Montáž svítidlo zářivkové průmyslové stropní přisazené 1 zdroj s krytem | kus | 89 | 0 | 89 |  | 0 |  | 0 |  | 0 | 21 | 0 | 0 |  | CS ÚRS 2022 01 | 1
[7 empty] | Plný popis: | Montáž svítidel zářivkových se zapojením vodičů průmyslových stropních přisazených 1 zdroj s krytem | [10 empty] | _
_
[5 empty] | 131 | H | VMLCAN30X1207k6840 | Svítidlo přisazené, se zdrojem LED, 44W/7644lm/4000K, základna ocelový plech, difusor opalizovaný - mikropyramid, 1200 x 300 x 76 mm (D x Š x V), IP20, tř.ochr.1 | KS | 89 | 0 | 89 |  | 0 |  | 0 |  | 0 | 21 | 0 | 0 |  | VLASTNÍ | 1
[7 empty] | Plný popis: | [11 empty] | _
_
[5 empty] | 132 | MP | 741371102 | Montáž svítidlo zářivkové průmyslové stropní přisazené 1 zdroj s krytem | kus | 100 | 0 | 100 |  | 0 |  | 0 |  | 0 | 21 | 0 | 0 |  | CS ÚRS 2022 01 | 1
[7 empty] | Plný popis: | Montáž svítidel zářivkových se zapojením vodičů průmyslových stropních přisazených 1 zdroj s krytem | [10 empty] | _
_
[5 empty] | 133 | MP | 741371021 | Montáž svítidlo zářivkové bytové stropní vestavné 1 zdroj | kus | 33 | 0 | 33 |  | 0 |  | 0 |  | 0 | 21 | 0 | 0 |  | CS ÚRS 2022 01 | 1
[7 empty] | Plný popis: | Montáž svítidel zářivkových se zapojením vodičů bytových nebo společenských místností stropních vestavných 1 zdroj | [10 empty] | _
_
[5 empty] | 134 | H | PVLUUEBNBNXBN | Stropní vestavné svítidlo kruhové, těleso plast bílá lesk, difuzor plast opál, pro světelný zdroj do - příkonu 1x35W, GU5,3, 12V, IP44/IP20, tř.2. rozměry d=60mm h=6mm | KS | 33 | 0 | 33 |  | 0 |  | 0 |  | 0 | 21 | 0 | 0 |  | VLASTNÍ | 1
[7 empty] | Plný popis: | [11 empty] | _
_
[5 empty] | 135 | H | PVL7858LENHD | Světelný zdroj LED, materiál sklo, povrch chrom, čočka sklo čiré, LED 2W, GU5,3, MR11, 160lm, teplá - 3000K, 12V, životnost 25.000h, rozměry d=35mm, h=35mm | KS | 33 | 0 | 33 |  | 0 |  | 0 |  | 0 | 21 | 0 | 0 |  | VLASTNÍ | 1
[7 empty] | Plný popis: | [11 empty] | _
_
[5 empty] | 136 | MP | 741360431 | Montáž měnicí prvek hmotnosti do 2 kg bez zapojení | kus | 4 | 0 | 4 |  | 0 |  | 0 |  | 0 | 21 | 0 | 0 |  | CS ÚRS 2022 01 | 1
[7 empty] | Plný popis: | Montáž ostatních měnicích prvků jinde neuvedených bez zapojení, hmotnosti do 2 kg | [10 empty] | _
_
[5 empty] | 137 | MP | 741130001 | Ukončení vodič izolovaný do 2,5 mm2 v rozváděči nebo na přístroji | kus | 46 | 0 | 46 |  | 0 |  | 0 |  | 0 | 21 | 0 | 0 |  | CS ÚRS 2022 01 | 1
[7 empty] | Plný popis: | Ukončení vodičů izolovaných s označením a zapojením v rozváděči nebo na přístroji, průřezu žíly do 2,5 mm2 | [10 empty] | _
_
[5 empty] | 138 | H | PVL987POIJ | Napájecí zdroj pro LED 12V, 25,2W SELV, napěťový, IP20 | KS | 4 | 0 | 4 |  | 0 |  | 0 |  | 0 | 21 | 0 | 0 |  | VLASTNÍ | 1
[7 empty] | Plný popis: | [11 empty] | _
_
[5 empty] | 139 | MP | 741124652 | Montáž kabel Cu topný okruh 400 V 55 m do podlahy nebo stěny | kus | 3 | 0 | 3 |  | 0 |  | 0 |  | 0 | 21 | 0 | 0 |  | CS ÚRS 2022 01 | 1
[7 empty] | Plný popis: | Montáž kabelů měděných topných bez ukončení okruhu 400 V, uložených do podlah nebo stěn, délky 55 m | [10 empty] | _
_
[5 empty] | 140 | H | JAV140F1242 | Topný kulatý dvoužilový kabel dle IEC60800:2009 se studeným koncem L=2,3m, ochranný zžl. vodič, - plášť z PVC, 230V/18W/1m, 44m/820W, stínění, hliníková fólie s příložným vodičem z pocínované mědi | KS | 3 | 0 | 3 |  | 0 |  | 0 |  | 0 | 21 | 0 | 0 |  | VLASTNÍ | 1
[7 empty] | Plný popis: | [11 empty] | _
_
[5 empty] | 141 | H | EKT19805220 | Instalační pás pro uchycení elektrických topných kabelů podlahového vytápění (balení 10m pro cca - 10m2 podlahové plochy) [DEVI: DEVICLIP ART: 19805220, EKOTHERM: EAN 5703466173213] | BAL | 18 | 0 | 18 |  | 0 |  | 0 |  | 0 | 21 | 0 | 0 |  | VLASTNÍ | 1
[7 empty] | Plný popis: | [11 empty] | _
_
[5 empty] | 142 | MP | 741124653 | Montáž kabel Cu topný okruh 400 V 98 m do podlahy nebo stěny | kus | 2 | 0 | 2 |  | 0 |  | 0 |  | 0 | 21 | 0 | 0 |  | CS ÚRS 2022 01 | 1
[7 empty] | Plný popis: | Montáž kabelů měděných topných bez ukončení okruhu 400 V, uložených do podlah nebo stěn, délky 98 m | [10 empty] | _
_
[5 empty] | 143 | H | JAV140F1249 | Topný kulatý dvoužilový kabel dle IEC60800:2009 se studeným koncem L=2,3m, ochranný zžl. vodič, - plášť z PVC, 230V/18W/1m, 105m/1880W, stínění, hliníková fólie s příložným vodičem z pocínované mědi / [DEVI: DEVIFLEX 18T ART: 140F1249, JAVORA S 140F1249] | KS | 2 | 0 | 2 |  | 0 |  | 0 |  | 0 | 21 | 0 | 0 |  | VLASTNÍ | 1
[7 empty] | Plný popis: | [11 empty] | _
_
[5 empty] | 144 | H | EKT19805220 | Instalační pás pro uchycení elektrických topných kabelů podlahového vytápění (balení 10m pro cca - 10m2 podlahové plochy) [DEVI: DEVICLIP ART: 19805220, EKOTHERM: EAN 5703466173213] | BAL | 22 | 0 | 22 |  | 0 |  | 0 |  | 0 | 21 | 0 | 0 |  | VLASTNÍ | 1
[7 empty] | Plný popis: | [11 empty] | _
_
[5 empty] | 145 | MP | 741360431 | Montáž měnicí prvek hmotnosti do 2 kg bez zapojení | kus | 5 | 0 | 5 |  | 0 |  | 0 |  | 0 | 21 | 0 | 0 |  | CS ÚRS 2022 01 | 1
[7 empty] | Plný popis: | Montáž ostatních měnicích prvků jinde neuvedených bez zapojení, hmotnosti do 2 kg | [10 empty] | _
_
[5 empty] | 146 | MP | 741130001 | Ukončení vodič izolovaný do 2,5 mm2 v rozváděči nebo na přístroji | kus | 25 | 0 | 25 |  | 0 |  | 0 |  | 0 | 21 | 0 | 0 |  | CS ÚRS 2022 01 | 1
[7 empty] | Plný popis: | Ukončení vodičů izolovaných s označením a zapojením v rozváděči nebo na přístroji, průřezu žíly do 2,5 mm2 | [10 empty] | _
_
[5 empty] | 147 | MP | 741360211 | Montáž odporů se zapojením odporníku do 1 kW | kus | 1 | 0 | 1 |  | 0 |  | 0 |  | 0 | 21 | 0 | 0 |  | CS ÚRS 2022 01 | 1
[7 empty] | Plný popis: | Montáž odporů se zapojením odporníků do 1 kW | [10 empty] | _
_
[5 empty] | 148 | MP | 741130001 | Ukončení vodič izolovaný do 2,5 mm2 v rozváděči nebo na přístroji | kus | 3 | 0 | 3 |  | 0 |  | 0 |  | 0 | 21 | 0 | 0 |  | CS ÚRS 2022 01 | 1
[7 empty] | Plný popis: | Ukončení vodičů izolovaných s označením a zapojením v rozváděči nebo na přístroji, průřezu žíly do 2,5 mm2 | [10 empty] | _
_
[5 empty] | 149 | MP | 741910511 | Montáž se zhotovením konstrukce pro upevnění přístrojů do 5 kg | kus | 1 | 0 | 1 |  | 0 |  | 0 |  | 0 | 21 | 0 | 0 |  | CS ÚRS 2022 01 | 1
[7 empty] | Plný popis: | Montáž kovových nosných a doplňkových konstrukcí se zhotovením pro upevnění přístrojů a zařízení celkové hmotnosti do 5 kg | [10 empty] | _
_
[5 empty] | 150 | H | TPKKD-E_750_1850 | Elektrický topný žebřík rovný, rozměr 75x185 cm, 1000W, naplněný nemrznoucí kapalinou, obsahuje - topnou tyč, ocelový, bílý, IP65 | KS | 1 | 0 | 1 |  | 0 |  | 0 |  | 0 | 21 | 0 | 0 |  | VLASTNÍ | 1
[7 empty] | Plný popis: | [11 empty] | _
_
[5 empty] | 151 | MP | 741122032 | Montáž kabel Cu bez ukončení uložený pod omítku plný kulatý 5x4 až 6 mm2 (např. CYKY) | m | 63 | 0 | 63 |  | 0 |  | 0 |  | 0 | 21 | 0 | 0 |  | CS ÚRS 2022 01 | 1
[7 empty] | Plný popis: | Montáž kabelů měděných bez ukončení uložených pod omítku plných kulatých (např. CYKY), počtu a průřezu žil 5x4 až 6 mm2 | [10 empty] | _
_
[5 empty] | 152 | H | ELT10.048.984 | Kabel CYKY-J 5x4 (5C) | M | 63 | 0 | 63 |  | 0 |  | 0 |  | 0 | 21 | 0 | 0 |  | VLASTNÍ | 1
[7 empty] | Plný popis: | [11 empty] | _
_
[5 empty] | 153 | MP | 741124701 | Montáž kabel Cu stíněný ovládací žíly 2 až 19x0,8 mm2 uložený volně (např. JYTY) | m | 810 | 0 | 810 |  | 0 |  | 0 |  | 0 | 21 | 0 | 0 |  | CS ÚRS 2022 01 | 1
[7 empty] | Plný popis: | Montáž kabelů měděných ovládacích bez ukončení uložených volně stíněných ovládacích s plným jádrem (např. JYTY) počtu a průměru žil 2 až 19x0,8 mm2 | [10 empty] | _
_
[5 empty] | 154 | MP | 741128021 | Příplatek k montáži kabelů za zatažení vodiče a kabelu do 0,75 kg | m | 810 | 0 | 810 |  | 0 |  | 0 |  | 0 | 21 | 0 | 0 |  | CS ÚRS 2022 01 | 1
[7 empty] | Plný popis: | Ostatní práce při montáži vodičů a kabelů Příplatek k cenám montáže vodičů a kabelů za zatahování vodičů a kabelů do tvárnicových tras s komorami nebo do kolektorů, hmotnosti do 0,75 kg | [10 empty] | _
_
[5 empty] | 155 | H | ELT10.048.334 | Kabel JYTY-O 4x1 (4D) | M | 810 | 0 | 810 |  | 0 |  | 0 |  | 0 | 21 | 0 | 0 |  | VLASTNÍ | 1
[7 empty] | Plný popis: | [11 empty] | _
_
[5 empty] | 156 | MP | 741110062 | Montáž trubka plastová ohebná D přes 23 do 35 mm uložená pod omítku | m | 1560 | 0 | 1560 |  | 0 |  | 0 |  | 0 | 21 | 0 | 0 |  | CS ÚRS 2022 01 | 1
[7 empty] | Plný popis: | Montáž trubek elektroinstalačních s nasunutím nebo našroubováním do krabic plastových ohebných, uložených pod omítku, vnější D přes 23 do 35 mm | [10 empty] | _
_
[5 empty] | 157 | H | ELT10.075.430 | Trubka, pro instalaci na povrch, do omítky nebo pod omítku, vhodná pro montáž do dutých zdí, příček, - stropů, střední mechanická odolnost (750 N/5 cm), 25/18,3 mm, tř. hořl. hmot A-C3 | M | 1560 | 0 | 1560 |  | 0 |  | 0 |  | 0 | 21 | 0 | 0 |  | VLASTNÍ | 1
[7 empty] | Plný popis: | [11 empty] | _
_
[5 empty] | 158 | H | ELT10.955.893 | Krabice na povrch, plastová, 122x122x45mm, IP67, 4x svorkovnice do 4mm2 | KS | 63 | 0 | 63 |  | 0 |  | 0 |  | 0 | 21 | 0 | 0 |  | VLASTNÍ | 1
[7 empty] | Plný popis: | [11 empty] | _
_
[5 empty] | 159 | MP | 741122016 | Montáž kabel Cu bez ukončení uložený pod omítku plný kulatý 3x2,5 až 6 mm2 (např. CYKY) | m | 186 | 0 | 186 |  | 0 |  | 0 |  | 0 | 21 | 0 | 0 |  | CS ÚRS 2022 01 | 1
[7 empty] | Plný popis: | Montáž kabelů měděných bez ukončení uložených pod omítku plných kulatých (např. CYKY), počtu a průřezu žil 3x2,5 až 6 mm2 | [10 empty] | _
_
[5 empty] | 160 | H | ELT10.051.375 | Kabel CYKY-J 3x4 (3C) | M | 186 | 0 | 186 |  | 0 |  | 0 |  | 0 | 21 | 0 | 0 |  | VLASTNÍ | 1
[7 empty] | Plný popis: | [11 empty] | _
_
[5 empty] | 161 | MP | 741124701 | Montáž kabel Cu stíněný ovládací žíly 2 až 19x0,8 mm2 uložený volně (např. JYTY) | m | 286 | 0 | 286 |  | 0 |  | 0 |  | 0 | 21 | 0 | 0 |  | CS ÚRS 2022 01 | 1
[7 empty] | Plný popis: | Montáž kabelů měděných ovládacích bez ukončení uložených volně stíněných ovládacích s plným jádrem (např. JYTY) počtu a průměru žil 2 až 19x0,8 mm2 | [10 empty] | _
_
[5 empty] | 162 | H | ELT10.048.908 | Kabel sdělovací, stíněný, vnitřní SYKFY 5x2x0,5 | M | 286 | 0 | 286 |  | 0 |  | 0 |  | 0 | 21 | 0 | 0 |  | VLASTNÍ | 1
[7 empty] | Plný popis: | [11 empty] | _
_
[5 empty] | 163 | MP | 741128021 | Příplatek k montáži kabelů za zatažení vodiče a kabelu do 0,75 kg | m | 286 | 0 | 286 |  | 0 |  | 0 |  | 0 | 21 | 0 | 0 |  | CS ÚRS 2022 01 | 1
[7 empty] | Plný popis: | Ostatní práce při montáži vodičů a kabelů Příplatek k cenám montáže vodičů a kabelů za zatahování vodičů a kabelů do tvárnicových tras s komorami nebo do kolektorů, hmotnosti do 0,75 kg | [10 empty] | _
_
[5 empty] | 164 | MP | 741122611 | Montáž kabel Cu plný kulatý žíla 3x1,5 až 6 mm2 uložený pevně (např. CYKY) | m | 60 | 0 | 60 |  | 0 |  | 0 |  | 0 | 21 | 0 | 0 |  | CS ÚRS 2022 01 | 1
[7 empty] | Plný popis: | Montáž kabelů měděných bez ukončení uložených pevně plných kulatých nebo bezhalogenových (např. CYKY) počtu a průřezu žil 3x1,5 až 6 mm2 | [10 empty] | _
_
[5 empty] | 165 | H | JNCELKAVB0575968 | Kabel silový s malým množstvím uvolněného tepla v případě požáru a se zachováním funkčnosti kabelové - trasy při požáru podle ČSN 73 0895, STN 92 0205 - P60-R PS60 B2 3Ox1,5 (3A) | M | 60 | 0 | 60 |  | 0 |  | 0 |  | 0 | 21 | 0 | 0 |  | VLASTNÍ | 1
[7 empty] | Plný popis: | [11 empty] | _
_
[5 empty] | 166 | H | ELK60998282 | Kabelová příchytka požárně odolná E30-E90, pro kabel o průměru 12mm, s dírou 8mm, fixace šroubem, - galvanicky pozinkována (splňuje normu ČSN 73 0895. STN 92 0205: 2014. DIN 4102-12:1998-11) | KS | 200 | 0 | 200 |  | 0 |  | 0 |  | 0 | 21 | 0 | 0 |  | VLASTNÍ | 1
[7 empty] | Plný popis: | [11 empty] | _
_
[5 empty] | 167 | H | ELK60998280 | Turbo šroub do betonu, nebo do zdiva pro požárně odolné úchytky E30-E90, 7,5x52 mm, galvanicky - pozinkován (splňuje normu ČSN 73 0895. STN 92 0205: 2014. DIN 4102-12:1998-11) | KS | 200 | 0 | 200 |  | 0 |  | 0 |  | 0 | 21 | 0 | 0 |  | VLASTNÍ | 1
[7 empty] | Plný popis: | [11 empty] | _
_
[5 empty] | 168 | MP | 741123318 | Montáž kabel Al plný nebo laněný kulatý žíla 3x150+70 až 240+120 mm2 uložený pevně (např. AYKY) | m | 60 | 0 | 60 |  | 0 |  | 0 |  | 0 | 21 | 0 | 0 |  | CS ÚRS 2022 01 | 1
[7 empty] | Plný popis: | Montáž kabelů hliníkových bez ukončení uložených pevně plných nebo laněných kulatých (např. AYKY) počtu a průřezu žil 3x150+70 až 240+120 mm2 | [10 empty] | _
_
[5 empty] | 169 | H | ELT10.048.728 | Kabel AYKY-J 3x240+120 (4B) | M | 60 | 0 | 60 |  | 0 |  | 0 |  | 0 | 21 | 0 | 0 |  | VLASTNÍ | 1
[7 empty] | Plný popis: | [11 empty] | _
_
[5 empty] | 170 | MP | 741132127 | Ukončení kabelů 3x240+120 mm2 smršťovací záklopkou nebo páskem bez letování | kus | 2 | 0 | 2 |  | 0 |  | 0 |  | 0 | 21 | 0 | 0 |  | CS ÚRS 2022 01 | 1
[7 empty] | Plný popis: | Ukončení kabelů smršťovací záklopkou nebo páskou se zapojením bez letování, počtu a průřezu žil 3x240+120 mm2 | [10 empty] | _
_
[5 empty] | 171 | H | SKE14544016 | Teplem smrštitelná koncovka rozdělovací pro 4 - žilový kabel do 3x185+120 - 3x240+120 mm2 | KS | 2 | 0 | 2 |  | 0 |  | 0 |  | 0 | 21 | 0 | 0 |  | VLASTNÍ | 1
[7 empty] | Plný popis: | [11 empty] | _
_
[5 empty] | 172 | H | ELT10.055.143 | Jistič modulový 2A/1/B, 1-pólový, In=2A, charakteristika B, Ik=10kA | KS | 1 | 0 | 1 |  | 0 |  | 0 |  | 0 | 21 | 0 | 0 |  | VLASTNÍ | 1
[7 empty] | Plný popis: | [11 empty] | _
_
[5 empty] | 173 | H | ELT10.060.829 | Jistič modulový 10A/1/C, 1-pólový, In=10A, charakteristika C, Ik=10kA | KS | 2 | 0 | 2 |  | 0 |  | 0 |  | 0 | 21 | 0 | 0 |  | VLASTNÍ | 1
[7 empty] | Plný popis: | [11 empty] | _
_
[5 empty] | 174 | H | ELT10.060.838 | Jistič modulový 16A/1/C, 1-pólový, In=16A, charakteristika C, Ik=10kA | KS | 4 | 0 | 4 |  | 0 |  | 0 |  | 0 | 21 | 0 | 0 |  | VLASTNÍ | 1
[7 empty] | Plný popis: | [11 empty] | _
_
[5 empty] | 175 | H | ELT10.059.638 | Jistič modulový 10A/2/B, 2-pólový, In=10A, charakteristika B, Ik=10kA | KS | 1 | 0 | 1 |  | 0 |  | 0 |  | 0 | 21 | 0 | 0 |  | VLASTNÍ | 1
[7 empty] | Plný popis: | [11 empty] | _
_
[5 empty] | 176 | H | ELT10.060.885 | Jistič modulový 10A/3/B, 3-pólový, In=10A, charakteristika B, Ik=10kA | KS | 2 | 0 | 2 |  | 0 |  | 0 |  | 0 | 21 | 0 | 0 |  | VLASTNÍ | 1
[7 empty] | Plný popis: | [11 empty] | _
_
[5 empty] | 177 | H | ELT10.060.906 | Jistič modulový 20A/3/B, 3-pólový, In=20A, charakteristika B, Ik=10kA | KS | 2 | 0 | 2 |  | 0 |  | 0 |  | 0 | 21 | 0 | 0 |  | VLASTNÍ | 1
[7 empty] | Plný popis: | [11 empty] | _
_
[5 empty] | 178 | H | HNGEN25480VS1 | SOLID STATE RELAY, 25A/480V/50-60Hz, Uc=70-280V AC | KS | 20 | 0 | 20 |  | 0 |  | 0 |  | 0 | 21 | 0 | 0 |  | VLASTNÍ | 1
[7 empty] | Plný popis: | [11 empty] | _
_
[5 empty] | 179 | H | TMEAD155B | Zdroj vyrovnávací AC/DC, vestavný, U1=88-264 V AC, U2=24-29 V DC, P=151,55 W, 199x110x50 mm | KS | 1 | 0 | 1 |  | 0 |  | 0 |  | 0 | 21 | 0 | 0 |  | VLASTNÍ | 1
[7 empty] | Plný popis: | [11 empty] | _
_
[5 empty] | 180 | H | CNR250831 | Olověný akumulátor bezúdržbový 12V/7Ah, 65x151x98mm (hloubka x šířka x výška), 2800 g, životnost 10 - let | KS | 2 | 0 | 2 |  | 0 |  | 0 |  | 0 | 21 | 0 | 0 |  | VLASTNÍ | 1
[7 empty] | Plný popis: | [11 empty] | _
_
[5 empty] | 181 | H | ZPAED310.I.DB.XYZ | Elektroměr modulový,třífázový, pro nepřímé měření, s displejem, M-BUS | KS | 3 | 0 | 3 |  | 0 |  | 0 |  | 0 | 21 | 0 | 0 |  | VLASTNÍ | 1
[7 empty] | Plný popis: | [11 empty] | _
_
[5 empty] | 182 | H | PVLMTZH98 | Měřící transformátor proudu 125/5, tř.př.1, 5VA | KS | 9 | 0 | 9 |  | 0 |  | 0 |  | 0 | 21 | 0 | 0 |  | VLASTNÍ | 1
[7 empty] | Plný popis: | [11 empty] | _
_
[5 empty] | 183 | H | ELT10.840.371 | Pojistkový odpínač válcových pojistek 22x58, 690V/125A AC, modulární, 3 pólový, bez signalizace | KS | 3 | 0 | 3 |  | 0 |  | 0 |  | 0 | 21 | 0 | 0 |  | VLASTNÍ | 1
[7 empty] | Plný popis: | [11 empty] | _
_
[5 empty] | 184 | H | ELT10.065.611 | Pojistková vložka válcová 22x58, 500V/125A AC, charakteristika gG | KS | 9 | 0 | 9 |  | 0 |  | 0 |  | 0 | 21 | 0 | 0 |  | VLASTNÍ | 1
[7 empty] | Plný popis: | [11 empty] | _
_
[5 empty] | 185 | H | PVLFTWZ 978978 | Pojistkový odpínač do 250A, 3 pólový, bez signalizace, včetně pojistek 200A gG | KS | 1 | 0 | 1 |  | 0 |  | 0 |  | 0 | 21 | 0 | 0 |  | VLASTNÍ | 1
[7 empty] | Plný popis: | [11 empty] | _
_
[5 empty] | 186 | H | ELT10.059.387 | Svodič bleskových proudů a přepětí modulový, pro sítě TN-C 400V/230V/50Hz, s kontaktem dálkové - signalizace, typ 1+2 (třída B+C), Itotal=75kA (10/350 µs), Up=1,5 kV, Ifi=50 kAeff | KS | 1 | 0 | 1 |  | 0 |  | 0 |  | 0 | 21 | 0 | 0 |  | VLASTNÍ | 1
[7 empty] | Plný popis: | [11 empty] | _
_
[5 empty] | 187 | H | PVLOIUU8798 | 3 pólový odpínač In=400A/690V, páčka, včetně vypínací cívky 230V AC | KS | 1 | 0 | 1 |  | 0 |  | 0 |  | 0 | 21 | 0 | 0 |  | VLASTNÍ | 1
[7 empty] | Plný popis: | [11 empty] | _
_
[5 empty] | 188 | H | ELT10.060.818 | Jistič modulový 6A/1/C, 1-pólový, In=6A, charakteristika C, Ik=10kA | KS | 1 | 0 | 1 |  | 0 |  | 0 |  | 0 | 21 | 0 | 0 |  | VLASTNÍ | 1
[7 empty] | Plný popis: | [11 empty] | _
_
[5 empty] | 189 | H | PVL895221BNVCDFS | Přívodní svorkovnice pro kabel AYKY-J 3x240+120 | KS | 1 | 0 | 1 |  | 0 |  | 0 |  | 0 | 21 | 0 | 0 |  | VLASTNÍ | 1
[7 empty] | Plný popis: | [11 empty] | _
_
[5 empty] | 190 | MP | 741112104 | Montáž rozvodka zapuštěná plastová čtyřhranná bez svorkovnic | kus | 8 | 0 | 8 |  | 0 |  | 0 |  | 0 | 21 | 0 | 0 |  | CS ÚRS 2022 01 | 1
[7 empty] | Plný popis: | Montáž krabic elektroinstalačních bez napojení na trubky a lišty, demontáže a montáže víčka a přístroje rozvodek se zapojením vodičů na svorkovnici zapuštěných plastových čtyřhranných bez svorkovnic | [10 empty] | _
_
[5 empty] | 191 | H | ELAGW48004 | Krabice plastová, instalační, prázdná s bílým hladkým víkem, pro montáž pod omítku,152x98x70 mm - (ŠxVxH), IP40 | KS | 8 | 0 | 8 |  | 0 |  | 0 |  | 0 | 21 | 0 | 0 |  | VLASTNÍ | 1
[7 empty] | Plný popis: | [11 empty] | _
_
[5 empty] | 192 | H | VMLMNE 120 6k0 840 | LED průmyslové liniové svítidlo, těleso polyester plněný skelným vláknem, nerezové spony, saténový - difuzor, krytí IP 65, Ra > 80, 4 000 K, světelný tok zdroje 5 960 lm, příkon 43 W, 80 000 hod, / 1277x101x84mm | KS | 100 | 0 | 100 |  | 0 |  | 0 |  | 0 | 21 | 0 | 0 |  | VLASTNÍ | 1
[7 empty] | Plný popis: | [11 empty] | _
_
[5 empty] | 193 | MP | 741372021 | Montáž svítidlo LED interiérové přisazené nástěnné hranaté nebo kruhové do 0,09 m2 se zapojením vodičů | kus | 2 | 0 | 2 |  | 0 |  | 0 |  | 0 | 21 | 0 | 0 |  | CS ÚRS 2022 01 | 1
[7 empty] | Plný popis: | Montáž svítidel s integrovaným zdrojem LED se zapojením vodičů interiérových přisazených nástěnných hranatých nebo kruhových, plochy do 0,09 m2 | [10 empty] | _
_
[5 empty] | 194 | H | VMLLUT 335 2k7 840 | LED interiérové, nebo venkovní svítidlo přisazené, těleso vstřikovaný ABS plast, polykarbonátový - opálový difusor, tř. ochr. I, IP65, 22W, 2700 lm, 4000K, Ra > 80, 335 x 100 (D x V) | KS | 2 | 0 | 2 |  | 0 |  | 0 |  | 0 | 21 | 0 | 0 |  | VLASTNÍ | 1
[7 empty] | Plný popis: | [11 empty] | _
_
_
[8 empty] | 0214: NNJ - Jímací vedení a uzemnění | [5 empty] | 0 |  | 0 |  | 0 | _ | 0 | 0 |  |  | 41
[5 empty] | 1 | MP | 741420083 | Montáž vedení hromosvodné-štítek k označení svodu | kus | 5 | 0 | 5 |  | 0 |  | 0 |  | 0 | 21 | 0 | 0 |  | CS ÚRS 2022 01 | 1
[7 empty] | Plný popis: | Montáž hromosvodného vedení doplňků štítků k označení svodů | [10 empty] | _
_
[5 empty] | 2 | H | DHN481 0xx | Označovací štítek Al s vyraženým číslem pro Rd 7-10/Fl 30 | KS | 5 | 0 | 5 |  | 0 |  | 0 |  | 0 | 21 | 0 | 0 |  | VLASTNÍ | 1
[7 empty] | Plný popis: | [11 empty] | _
_
[5 empty] | 3 | MP | HZS4211 | Hodinová zúčtovací sazba revizní technik | hod | 20 | 0 | 20 |  | 0 |  | 0 |  | 0 | 21 | 0 | 0 |  | VLASTNÍ | 1
[7 empty] | Plný popis: | [11 empty] | _
_
[5 empty] | 4 | MP | HZS2221 | Hodinová zúčtovací sazba elektrikář | hod | 10 | 0 | 10 |  | 0 |  | 0 |  | 0 | 21 | 0 | 0 |  | VLASTNÍ | 1
[7 empty] | Plný popis: | [11 empty] | _
_
[5 empty] | 5 | H | PSM7181112-01-NNJ | Podružný a spojovací materiál, včetně ostatního příslušenství | SET | 1 | 0 | 1 |  | 0 |  | 0 |  | 0 | 21 | 0 | 0 |  | VLASTNÍ | 1
[7 empty] | Plný popis: | [11 empty] | _
_
[5 empty] | 6 | MP | 741410022 | Montáž vodič uzemňovací pásek průřezu do 120 mm2 v průmyslové výstavbě v zemi | m | 77 | 0 | 77 |  | 0 |  | 0 |  | 0 | 21 | 0 | 0 |  | CS ÚRS 2022 01 | 1
[7 empty] | Plný popis: | Montáž uzemňovacího vedení s upevněním, propojením a připojením pomocí svorek v zemi s izolací spojů pásku průřezu do 120 mm2 v průmyslové výstavbě | [10 empty] | _
_
[5 empty] | 7 | H | ELT10.074.580 | Pásek ocelový FeZn 30/4 | KG | 77 | 0 | 77 |  | 0 |  | 0 |  | 0 | 21 | 0 | 0 |  | VLASTNÍ | 1
[7 empty] | Plný popis: | [11 empty] | _
_
[5 empty] | 8 | H | BIPOL BILAK ZN01 | Zinková barva k nátěrům ocelových předmětů a konstrukcí vystavených agresivnímu prostředí | KG | 0.77 | 0 | 0.77 |  | 0 |  | 0 |  | 0 | 21 | 0 | 0 |  | VLASTNÍ | 1
[7 empty] | Plný popis: | [11 empty] | _
_
[5 empty] | 9 | MP | 741410042 | Montáž vodič uzemňovací drát nebo lano D do 10 mm v průmysl výstavbě | m | 17 | 0 | 17 |  | 0 |  | 0 |  | 0 | 21 | 0 | 0 |  | CS ÚRS 2022 01 | 1
[7 empty] | Plný popis: | Montáž uzemňovacího vedení s upevněním, propojením a připojením pomocí svorek v zemi s izolací spojů drátu nebo lana D do 10 mm v průmyslové výstavbě | [10 empty] | _
_
[5 empty] | 10 | H | ELT10.577.458 | Drát ocelový FeZn průměr 10mm, (0,62kg/1m) | KG | 10.54 | 0 | 10.54 |  | 0 |  | 0 |  | 0 | 21 | 0 | 0 |  | VLASTNÍ | 1
[7 empty] | Plný popis: | [11 empty] | _
_
[5 empty] | 11 | MP | 741420022 | Montáž svorka hromosvodná se 3 a více šrouby | kus | 20 | 0 | 20 |  | 0 |  | 0 |  | 0 | 21 | 0 | 0 |  | CS ÚRS 2022 01 | 1
[7 empty] | Plný popis: | Montáž hromosvodného vedení svorek se 3 a více šrouby | [10 empty] | _
_
[5 empty] | 12 | H | ELT10.341.505 | SR - Svorka křížová 60x60 mm s destičkou, FeZn, Rd 8-10/Fl 30 | KS | 20 | 0 | 20 |  | 0 |  | 0 |  | 0 | 21 | 0 | 0 |  | VLASTNÍ | 1
[7 empty] | Plný popis: | [11 empty] | _
_
[5 empty] | 13 | MP | 741112023 | Montáž krabice nástěnná plastová čtyřhranná do 250x250 mm | kus | 1 | 0 | 1 |  | 0 |  | 0 |  | 0 | 21 | 0 | 0 |  | CS ÚRS 2022 01 | 1
[7 empty] | Plný popis: | Montáž krabic elektroinstalačních bez napojení na trubky a lišty, demontáže a montáže víčka a přístroje protahovacích nebo odbočných nástěnných plastových čtyřhranných, vel. do 250x250 mm | [10 empty] | _
_
[5 empty] | 14 | MP | 741112352 | Otevření nebo uzavření krabice pancéřové víčkem na 2 šrouby | kus | 2 | 0 | 2 |  | 0 |  | 0 |  | 0 | 21 | 0 | 0 |  | CS ÚRS 2022 01 | 1
[7 empty] | Plný popis: | Montáž krabic pancéřových bez napojení na trubky a lišty a demontáže a montáže víčka otevření nebo uzavření krabic víčkem na 2 šrouby | [10 empty] | _
_
[5 empty] | 15 | H | ELT10.342.116 | Ekvipotenciální přípojnice s krytem, 155x65x35mm (délka x šířka x výška), pro 13 vodičů 2,5 - 25 mm2 - (jedno/vícežilový), 1 vodič 16 - 95 mm2 (jedno/vícežilový) nebo dráty O 8 - 10 mm | KS | 1 | 0 | 1 |  | 0 |  | 0 |  | 0 | 21 | 0 | 0 |  | VLASTNÍ | 1
[7 empty] | Plný popis: | [11 empty] | _
_
[5 empty] | 16 | MP | 741420002 | Montáž drát nebo lano hromosvodné svodové D přes 10 mm s podpěrou | m | 60 | 0 | 60 |  | 0 |  | 0 |  | 0 | 21 | 0 | 0 |  | CS ÚRS 2022 01 | 1
[7 empty] | Plný popis: | Montáž hromosvodného vedení svodových drátů nebo lan s podpěrami, D přes 10 mm | [10 empty] | _
_
[5 empty] | 17 | MP | 741130041 | Ukončení vodič izolovaný do 25 mm2 smršťovací záklopkou nebo páskem | kus | 8 | 0 | 8 |  | 0 |  | 0 |  | 0 | 21 | 0 | 0 |  | CS ÚRS 2022 01 | 1
[7 empty] | Plný popis: | Ukončení vodičů izolovaných s označením a zapojením smršťovací záklopkou nebo páskou bez letování, průřezu žíly do 25 mm2 | [10 empty] | _
_
[5 empty] | 18 | H | DHN819160 | Vodič s vysokonapěťovou izolací HVI POWER, Cu 25mm2, polovodivý plášť, D=27mm, UV odolný, pro - teploty -30 °C až +70 °C, jedna strana včetně připoj. prvku, druhá s volně přiloženou svorkou PA, / bužírkou a imbus. klíčem | M | 60 | 0 | 60 |  | 0 |  | 0 |  | 0 | 21 | 0 | 0 |  | VLASTNÍ | 1
[7 empty] | Plný popis: | [11 empty] | _
_
[5 empty] | 19 | H | ELT11.229.656 | Podpěra vedení na svislou stěnu - nerezový držák s plastovou podložkou pro vodiče HVI POWER, se - závitem M8, pro vodič 27mm, upevňovací otvor O 6,5 mm, šroub M6 x 16 mm | KS | 32 | 0 | 32 |  | 0 |  | 0 |  | 0 | 21 | 0 | 0 |  | VLASTNÍ | 1
[7 empty] | Plný popis: | [11 empty] | _
_
[5 empty] | 20 | H | DHN253333 | Podpěra vedení pro vodiče HVI POWER na ploché střechy - Držák vedení a betonová zátěž s podložkou, - materiál držáku NEREZ, pro průměr vodiče 27 mm, betonová zátěž 4,74 kg, výška držáku 87 mm | KS | 8 | 0 | 8 |  | 0 |  | 0 |  | 0 | 21 | 0 | 0 |  | VLASTNÍ | 1
[7 empty] | Plný popis: | [11 empty] | _
_
[5 empty] | 21 | MP | 741910513 | Montáž se zhotovením konstrukce pro upevnění přístrojů přes 10 do 50 kg | kus | 4 | 0 | 4 |  | 0 |  | 0 |  | 0 | 21 | 0 | 0 |  | CS ÚRS 2022 01 | 1
[7 empty] | Plný popis: | Montáž kovových nosných a doplňkových konstrukcí se zhotovením pro upevnění přístrojů a zařízení celkové hmotnosti přes 10 do 50 kg | [10 empty] | _
_
[5 empty] | 22 | MP | 741430012 | Montáž tyč jímací délky přes 3 m na stojan | kus | 4 | 0 | 4 |  | 0 |  | 0 |  | 0 | 21 | 0 | 0 |  | CS ÚRS 2022 01 | 1
[7 empty] | Plný popis: | Montáž jímacích tyčí délky přes 3 m, na stojan | [10 empty] | _
_
[5 empty] | 23 | MP | 741420121 | Montáž izolační tyče oddáleného vedení | kus | 8 | 0 | 8 |  | 0 |  | 0 |  | 0 | 21 | 0 | 0 |  | CS ÚRS 2022 01 | 1
[7 empty] | Plný popis: | Montáž oddáleného vedení držáků izolační tyče | [10 empty] | _
_
[5 empty] | 24 | MP | HZS2221 | Hodinová zúčtovací sazba elektrikář | hod | 24 | 0 | 24 |  | 0 |  | 0 |  | 0 | 21 | 0 | 0 |  | VLASTNÍ | 1
[7 empty] | Plný popis: | [11 empty] | _
_
[5 empty] | 25 | H | EMSELTUOS0621162 | Jímací tyč jednodílná hliníková, D=10 mm, L=1000 mm, s podpůrnou izolační trubkou (materiál GFK) - L=3200 mm, D=50mm, celková délka sestavy 4200 mm, délka izolační části 1535 mm | kpl | 4 | 0 | 4 |  | 0 |  | 0 |  | 0 | 21 | 0 | 0 |  | VLASTNÍ | 1
[7 empty] | Plný popis: | [11 empty] | _
_
[5 empty] | 26 | H | DHN105467 | Variabilní tříramenný stojan pro vodič HVI power (délka nastavitelné oblasti koncovky 1500 - 1800 - mm), s uzemňovací PA svorkou pro 1x prům. 8 - 10 mm a 1x vodiče 4-50 mm2 | KS | 4 | 0 | 4 |  | 0 |  | 0 |  | 0 | 21 | 0 | 0 |  | VLASTNÍ | 1
[7 empty] | Plný popis: | [11 empty] | _
_
[5 empty] | 27 | H | ELT10.341.839 | Betonový podstavec 8,5 kg, C45/55 s madlem a klínkem, D 240 mm H 90 mm | KS | 24 | 0 | 24 |  | 0 |  | 0 |  | 0 | 21 | 0 | 0 |  | VLASTNÍ | 1
[7 empty] | Plný popis: | [11 empty] | _
_
[5 empty] | 28 | H | ELT10.342.546 | Podložka plastová D 280 mm černá, pod betonový podstavec | KS | 12 | 0 | 12 |  | 0 |  | 0 |  | 0 | 21 | 0 | 0 |  | VLASTNÍ | 1
[7 empty] | Plný popis: | [11 empty] | _
_
[5 empty] | 29 | MP | 741420002 | Montáž drát nebo lano hromosvodné svodové D přes 10 mm s podpěrou | m | 10 | 0 | 10 |  | 0 |  | 0 |  | 0 | 21 | 0 | 0 |  | CS ÚRS 2022 01 | 1
[7 empty] | Plný popis: | Montáž hromosvodného vedení svodových drátů nebo lan s podpěrami, D přes 10 mm | [10 empty] | _
_
[5 empty] | 30 | H | ELT10.608.291 | AlMgSi 8 T/4 - Drát uzemňovací, měkký, průměr 8mm/50mm2, 1m=0,135kg 1kg=7,40m | KG | 1.35 | 0 | 1.35 |  | 0 |  | 0 |  | 0 | 21 | 0 | 0 |  | VLASTNÍ | 1
[7 empty] | Plný popis: | [11 empty] | _
_
[5 empty] | 31 | H | ETE10.342.773 | PV s příchytkou do zateplení zdí 110 cm, s vrutem a hmoždinkou 7 x 180 mm, materiál základny z - odlitku Zn, materilál příložky FeZn Rd, pro drát o průměru 7-10mm | KS | 10 | 0 | 10 |  | 0 |  | 0 |  | 0 | 21 | 0 | 0 |  | VLASTNÍ | 1
[7 empty] | Plný popis: | [11 empty] | _
_
[5 empty] | 32 | MP | 741420002 | Montáž drát nebo lano hromosvodné svodové D přes 10 mm s podpěrou | m | 60 | 0 | 60 |  | 0 |  | 0 |  | 0 | 21 | 0 | 0 |  | CS ÚRS 2022 01 | 1
[7 empty] | Plný popis: | Montáž hromosvodného vedení svodových drátů nebo lan s podpěrami, D přes 10 mm | [10 empty] | _
_
[5 empty] | 33 | H | ELT10.608.291 | AlMgSi 8 T/4 - Drát uzemňovací, měkký, průměr 8mm/50mm2, 1m=0,135kg 1kg=7,40m | KG | 8.1 | 0 | 8.1 |  | 0 |  | 0 |  | 0 | 21 | 0 | 0 |  | VLASTNÍ | 1
[7 empty] | Plný popis: | [11 empty] | _
_
[5 empty] | 34 | H | VLT68500697 | PV s držákem pro Rd 8mm na plechové střechy se zakulaceným stojatým falcem. Rozsah upnutí do D 20mm, - výška podpěry je 20mm | KS | 60 | 0 | 60 |  | 0 |  | 0 |  | 0 | 21 | 0 | 0 |  | VLASTNÍ | 1
[7 empty] | Plný popis: | [11 empty] | _
_
[5 empty] | 35 | MP | 741420021 | Montáž svorka hromosvodná se 2 šrouby | kus | 4 | 0 | 4 |  | 0 |  | 0 |  | 0 | 21 | 0 | 0 |  | CS ÚRS 2022 01 | 1
[7 empty] | Plný popis: | Montáž hromosvodného vedení svorek se 2 šrouby | [10 empty] | _
_
[5 empty] | 36 | H | ELT10.341.549 | SP - Svorka připojovací, rozsah Rd 5-18mm, NEREZ V2A | KS | 4 | 0 | 4 |  | 0 |  | 0 |  | 0 | 21 | 0 | 0 |  | VLASTNÍ | 1
[7 empty] | Plný popis: | [11 empty] | _
_
[5 empty] | 37 | MP | 741440031 | Montáž tyč zemnicí dl do 2 m | kus | 5 | 0 | 5 |  | 0 |  | 0 |  | 0 | 21 | 0 | 0 |  | CS ÚRS 2022 01 | 1
[7 empty] | Plný popis: | Montáž zemnicích desek a tyčí s připojením na svodové nebo uzemňovací vedení bez příslušenství tyčí, délky do 2 m | [10 empty] | _
_
[5 empty] | 38 | MP | 741420021 | Montáž svorka hromosvodná se 2 šrouby | kus | 10 | 0 | 10 |  | 0 |  | 0 |  | 0 | 21 | 0 | 0 |  | CS ÚRS 2022 01 | 1
[7 empty] | Plný popis: | Montáž hromosvodného vedení svorek se 2 šrouby | [10 empty] | _
_
[5 empty] | 39 | H | ELT10.342.070 | ZT - Zaváděcí tyč FeZn, Rd 16 mm, komplet se svorkou zkušební a svorkou spojovací, L 1500 mm | KS | 5 | 0 | 5 |  | 0 |  | 0 |  | 0 | 21 | 0 | 0 |  | VLASTNÍ | 1
[7 empty] | Plný popis: | [11 empty] | _
_
[5 empty] | 40 | MP | 741120301 | Montáž vodič Cu izolovaný plný a laněný s PVC pláštěm žíla 0,55-16 mm2 pevně (např. CY, CHAH-V) | m | 10 | 0 | 10 |  | 0 |  | 0 |  | 0 | 21 | 0 | 0 |  | CS ÚRS 2022 01 | 1
[7 empty] | Plný popis: | Montáž vodičů izolovaných měděných bez ukončení uložených pevně plných a laněných s PVC pláštěm, bezhalogenových, ohniodolných (např. CY, CHAH-V) průřezu žíly 0,55 až 16 mm2 | [10 empty] | _
_
[5 empty] | 41 | H | ELT10.049.159 | Vodič H07V-K 6 Z/ZL (CYA 6 zlž) | M | 10 | 0 | 10 |  | 0 |  | 0 |  | 0 | 21 | 0 | 0 |  | VLASTNÍ | 1
[7 empty] | Plný popis: | [11 empty] | _
_
_
[8 empty] | 0215: NOS - Nouzové osvětlení | [5 empty] | 0 |  | 0 |  | 2.8512 | _ | 0 | 0 |  |  | 29
[5 empty] | 1 | MP | 741130001 | Ukončení vodič izolovaný do 2,5 mm2 v rozváděči nebo na přístroji | kus | 430 | 0 | 430 |  | 0 |  | 0 |  | 0 | 21 | 0 | 0 |  | CS ÚRS 2022 01 | 1
[7 empty] | Plný popis: | Ukončení vodičů izolovaných s označením a zapojením v rozváděči nebo na přístroji, průřezu žíly do 2,5 mm2 | [10 empty] | _
_
[5 empty] | 2 | MP | HZS2221 | Hodinová zúčtovací sazba elektrikář | hod | 15 | 0 | 15 |  | 0 |  | 0 |  | 0 | 21 | 0 | 0 |  | VLASTNÍ | 1
[7 empty] | Plný popis: | [11 empty] | _
_
[5 empty] | 3 | H | PSM7190201-01-NSO | Podružný a spojovací materiál, včetně ostatního příslušenství | SET | 1 | 0 | 1 |  | 0 |  | 0 |  | 0 | 21 | 0 | 0 |  | VLASTNÍ | 1
[7 empty] | Plný popis: | [11 empty] | _
_
[5 empty] | 4 | MP | HZS2221 | Hodinová zúčtovací sazba elektrikář | hod | 16 | 0 | 16 |  | 0 |  | 0 |  | 0 | 21 | 0 | 0 |  | VLASTNÍ | 1
[7 empty] | Plný popis: | [11 empty] | _
_
[5 empty] | 5 | H | BGL12100 | Řídící jednotka nouzového osvětlení pro adresný dohled | KS | 1 | 0 | 1 |  | 0 |  | 0 |  | 0 | 21 | 0 | 0 |  | VLASTNÍ | 1
[7 empty] | Plný popis: | [11 empty] | _
_
[5 empty] | 6 | MP | HZS4211 | Hodinová zúčtovací sazba revizní technik | hod | 20 | 0 | 20 |  | 0 |  | 0 |  | 0 | 21 | 0 | 0 |  | VLASTNÍ | 1
[7 empty] | Plný popis: | [11 empty] | _
_
[5 empty] | 7 | MP | HZS2222 | Hodinová zúčtovací sazba elektrikář odborný | hod | 20 | 0 | 20 |  | 0 |  | 0 |  | 0 | 21 | 0 | 0 |  | VLASTNÍ | 1
[7 empty] | Plný popis: | [11 empty] | _
_
[5 empty] | 8 | MP | 741372021 | Montáž svítidlo LED interiérové přisazené nástěnné hranaté nebo kruhové do 0,09 m2 se zapojením vodičů | kus | 105 | 0 | 105 |  | 0 |  | 0 |  | 0 | 21 | 0 | 0 |  | CS ÚRS 2022 01 | 1
[7 empty] | Plný popis: | Montáž svítidel s integrovaným zdrojem LED se zapojením vodičů interiérových přisazených nástěnných hranatých nebo kruhových, plochy do 0,09 m2 | [10 empty] | _
_
[5 empty] | 9 | H | BEG4380 | LED nouz.svítidlo z polykarbonátu RAL 9003, 1 hod, nástěnné, jednostranné, autonomní s baterií a - dohledem, IP40, max. 7,5W, verze SA, dohled. vzdálenost 20m, vč. piktogramu, 229x155x30mm (šířka x / výška x hloubka) | KS | 105 | 0 | 105 |  | 0 |  | 0 |  | 0 | 21 | 0 | 0 |  | VLASTNÍ | 1
[7 empty] | Plný popis: | [11 empty] | _
_
[5 empty] | 10 | H | BEG15036 | Komunikační modlul pro sběrnici LG | KS | 105 | 0 | 105 |  | 0 |  | 0 |  | 0 | 21 | 0 | 0 |  | VLASTNÍ | 1
[7 empty] | Plný popis: | [11 empty] | _
_
[5 empty] | 11 | H | BEG4317 | Závěs trubkový L= 1100 mm | KS | 10 | 0 | 10 |  | 0 |  | 0 |  | 0 | 21 | 0 | 0 |  | VLASTNÍ | 1
[7 empty] | Plný popis: | [11 empty] | _
_
[5 empty] | 12 | H | BGL12135 | ETHERNET RS485 CONVERTER nouzového osvětlení pro adresný dohled | KS | 1 | 0 | 1 |  | 0 |  | 0 |  | 0 | 21 | 0 | 0 |  | VLASTNÍ | 1
[7 empty] | Plný popis: | [11 empty] | _
_
[5 empty] | 13 | H | BGL12139 | Software LOGICA VISUAL LG nouzového osvětlení pro adresný dohled | KS | 1 | 0 | 1 |  | 0 |  | 0 |  | 0 | 21 | 0 | 0 |  | VLASTNÍ | 1
[7 empty] | Plný popis: | [11 empty] | _
_
[5 empty] | 14 | H | BGLOZNAS | Oživení, nastavení, zaškolení - technik dodavatele nouzového osvětlení pro adresný dohled | KS | 1 | 0 | 1 |  | 0 |  | 0 |  | 0 | 21 | 0 | 0 |  | VLASTNÍ | 1
[7 empty] | Plný popis: | [11 empty] | _
_
[5 empty] | 15 | MP | 741124701 | Montáž kabel Cu stíněný ovládací žíly 2 až 19x0,8 mm2 uložený volně (např. JYTY) | m | 1560 | 0 | 1560 |  | 0 |  | 0 |  | 0 | 21 | 0 | 0 |  | CS ÚRS 2022 01 | 1
[7 empty] | Plný popis: | Montáž kabelů měděných ovládacích bez ukončení uložených volně stíněných ovládacích s plným jádrem (např. JYTY) počtu a průměru žil 2 až 19x0,8 mm2 | [10 empty] | _
_
[5 empty] | 16 | H | ELT10.048.334 | Kabel JYTY-O 4x1 (4D) | M | 1560 | 0 | 1560 |  | 0 |  | 0 |  | 0 | 21 | 0 | 0 |  | VLASTNÍ | 1
[7 empty] | Plný popis: | [11 empty] | _
_
[5 empty] | 17 | MP | 741128021 | Příplatek k montáži kabelů za zatažení vodiče a kabelu do 0,75 kg | m | 1560 | 0 | 1560 |  | 0 |  | 0 |  | 0 | 21 | 0 | 0 |  | CS ÚRS 2022 01 | 1
[7 empty] | Plný popis: | Ostatní práce při montáži vodičů a kabelů Příplatek k cenám montáže vodičů a kabelů za zatahování vodičů a kabelů do tvárnicových tras s komorami nebo do kolektorů, hmotnosti do 0,75 kg | [10 empty] | _
_
[5 empty] | 18 | MP | 741110051 | Montáž trubka plastová ohebná D přes 11 do 23 mm uložená volně | m | 950 | 0 | 950 |  | 0 |  | 0 |  | 0 | 21 | 0 | 0 |  | CS ÚRS 2022 01 | 1
[7 empty] | Plný popis: | Montáž trubek elektroinstalačních s nasunutím nebo našroubováním do krabic plastových ohebných, uložených volně, vnější D přes 11 do 23 mm | [10 empty] | _
_
[5 empty] | 19 | H | ELT10.074.858 | Trubka, pro instalaci na povrch, do omítky nebo pod omítku, vhodná pro montáž do dutých zdí, příček, - stropů, střední mechanická odolnost (750 N/5 cm), 16/10,7 mm, tř. hořl. hmot A-C3 | M | 950 | 0 | 950 |  | 0 |  | 0 |  | 0 | 21 | 0 | 0 |  | VLASTNÍ | 1
[7 empty] | Plný popis: | [11 empty] | _
_
[5 empty] | 20 | MP | 741110001 | Montáž trubka plastová tuhá D přes 16 do 23 mm uložená pevně | m | 180 | 0 | 180 |  | 0 |  | 0 |  | 0 | 21 | 0 | 0 |  | CS ÚRS 2022 01 | 1
[7 empty] | Plný popis: | Montáž trubek elektroinstalačních s nasunutím nebo našroubováním do krabic plastových tuhých, uložených pevně, vnější D přes 16 do 23 mm | [10 empty] | _
_
[5 empty] | 21 | H | ELT10.075.248 | Trubka, pro instalaci na povrch, střední mechanická odolnost (750 N/5 cm), 16/13 mm, tř. hořl. hmot - A1-F, PVC tmavě šedá | M | 180 | 0 | 180 |  | 0 |  | 0 |  | 0 | 21 | 0 | 0 |  | VLASTNÍ | 1
[7 empty] | Plný popis: | [11 empty] | _
_
[5 empty] | 22 | H | ELT10.075.253 | Příchytka pro trubky tuhé 16, tř. hořl. hmot A1-F, PVC, tmavě šedá | KS | 180 | 0 | 180 |  | 0 |  | 0 |  | 0 | 21 | 0 | 0 |  | VLASTNÍ | 1
[7 empty] | Plný popis: | [11 empty] | _
_
[5 empty] | 23 | H | ELT10.152.126 | Hmoždinka natloukací s vrutohřebíkem k uchycení do zdiva z plných cihel a betonu, průměr 6 mm, délka - 35 mm materiál hmoždinky PA | KS | 180 | 0 | 180 |  | 0 |  | 0 |  | 0 | 21 | 0 | 0 |  | VLASTNÍ | 1
[7 empty] | Plný popis: | [11 empty] | _
_
[5 empty] | 24 | MP | 741112101 | Montáž rozvodka zapuštěná plastová kruhová | kus | 41 | 0 | 41 |  | 0 |  | 0 |  | 0 | 21 | 0 | 0 |  | CS ÚRS 2022 01 | 1
[7 empty] | Plný popis: | Montáž krabic elektroinstalačních bez napojení na trubky a lišty, demontáže a montáže víčka a přístroje rozvodek se zapojením vodičů na svorkovnici zapuštěných plastových kruhových | [10 empty] | _
_
[5 empty] | 25 | H | ELT10.074.803 | Krabice rozvodná s víčkem a svorkovnicí, D71, H43,5 mm, PVC, A1-D | KS | 41 | 0 | 41 |  | 0 |  | 0 |  | 0 | 21 | 0 | 0 |  | VLASTNÍ | 1
[7 empty] | Plný popis: | [11 empty] | _
_
[5 empty] | 26 | MP | 741112111 | Montáž rozvodka nástěnná plastová čtyřhranná vodič D do 4 mm2 | kus | 12 | 0 | 12 |  | 0 |  | 0 |  | 0 | 21 | 0 | 0 |  | CS ÚRS 2022 01 | 1
[7 empty] | Plný popis: | Montáž krabic elektroinstalačních bez napojení na trubky a lišty, demontáže a montáže víčka a přístroje rozvodek se zapojením vodičů na svorkovnici nástěnných plastových čtyřhranných pro vodiče D do 4 mm2 | [10 empty] | _
_
[5 empty] | 27 | H | ELT10.955.893 | Krabice na povrch, plastová, 122x122x45mm, IP67, 4x svorkovnice do 4mm2 | KS | 12 | 0 | 12 |  | 0 |  | 0 |  | 0 | 21 | 0 | 0 |  | VLASTNÍ | 1
[7 empty] | Plný popis: | [11 empty] | _
_
[5 empty] | 28 | MP | 468091111 | Vysekání kapes a výklenků ve zdivu z lehkých betonů, dutých cihel a tvárnic pro krabice 7x7x5 cm | kus | 41 | 0 | 41 |  | 0 |  | 0 | 3e-05 | 0.00123 | 21 | 0 | 0 |  | CS ÚRS 2022 01 | 1
[7 empty] | Plný popis: | Vysekání kapes nebo výklenků ve zdivu pro osazení kotevních prvků nebo elektroinstalačního zařízení z lehkých betonů, dutých cihel nebo tvárnic, velikosti 7x7x5 cm | [10 empty] | _
_
[5 empty] | 29 | MP | 468101412 | Vysekání rýh pro montáž trubek a kabelů v cihelných zdech hl do 3 cm a š přes 3 do 5 cm | m | 950 | 0 | 950 |  | 0 |  | 0 | 0.003 | 2.85 | 21 | 0 | 0 |  | CS ÚRS 2022 01 | 1
[7 empty] | Plný popis: | Vysekání rýh pro montáž trubek a kabelů v cihelných zdech hloubky do 3 cm a šířky přes 3 do 5 cm | [10 empty] | _
_
_
_
[8 empty] | SO_01_12: D.1.4-f Zařízení slaboproudé elektroniky | [5 empty] | 0 |  | 0.0032 |  | 9.4247 | _ | 0 | 0 |  |  | 162
[8 empty] | 0221: DVC - Kamerový systém a hodiny | [5 empty] | 0 |  | 0 |  | 1.2602 | _ | 0 | 0 |  |  | 27
[5 empty] | 1 | H | PVLCM02 | Nahrávací zařízení do 8 kamer; Max. rozlišení záznamu: 8 Megapixel; Počet HDD slotů: 2x; Video - výstup: HDMI / VGA; Alarmy In / Out: 4 / 1; Audio In / Out: 1 / 1; Datová propustnost (In / Out): 80 / / 160 Mbps | KS | 1 | 0 | 1 |  | 0 |  | 0 |  | 0 | 21 | 0 | 0 |  | VLASTNÍ | 1
[7 empty] | Plný popis: | [11 empty] | _
_
[5 empty] | 2 | H | PVLCM04 | SATA DISK 3000GB, 7200 rpm, vhodný do podmínek 24/7, pro PC Videoserver, DVR, NAS záruka 36 měsíců | KS | 1 | 0 | 1 |  | 0 |  | 0 |  | 0 | 21 | 0 | 0 |  | VLASTNÍ | 1
[7 empty] | Plný popis: | [11 empty] | _
_
[5 empty] | 3 | MP | 220320301 | Montáž hovorové soupravy | kus | 1 | 0 | 1 |  | 0 |  | 0 |  | 0 | 21 | 0 | 0 |  | VLASTNÍ | 1
[7 empty] | Plný popis: | [11 empty] | _
_
[5 empty] | 4 | H | PVLCM01A | Kamera venkovní, provedení BULLET, 2 megapixely, délka přísvitu max.10 metrů; typ objektivu - monofokální; WDR: 120dB reálné; citlivost: standardní | KS | 6 | 0 | 6 |  | 0 |  | 0 |  | 0 | 21 | 0 | 0 |  | VLASTNÍ | 1
[7 empty] | Plný popis: | [11 empty] | _
_
[5 empty] | 5 | MP | 741124701 | Montáž kabel Cu stíněný ovládací žíly 2 až 19x0,8 mm2 uložený volně (např. JYTY) | m | 480 | 0 | 480 |  | 0 |  | 0 |  | 0 | 21 | 0 | 0 |  | CS ÚRS 2022 01 | 1
[7 empty] | Plný popis: | Montáž kabelů měděných ovládacích bez ukončení uložených volně stíněných ovládacích s plným jádrem (např. JYTY) počtu a průměru žil 2 až 19x0,8 mm2 | [10 empty] | _
_
[5 empty] | 6 | H | HRTART27655194 | Kabel datový, metalický, nestíněný, pro horizontální rozvody strukturované kabeláže, cat. 6 | M | 480 | 0 | 480 |  | 0 |  | 0 |  | 0 | 21 | 0 | 0 |  | VLASTNÍ | 1
[7 empty] | Plný popis: | [11 empty] | _
_
[5 empty] | 7 | H | PVLCM0D1 | Držák pro venkovní kameru | KS | 6 | 0 | 6 |  | 0 |  | 0 |  | 0 | 21 | 0 | 0 |  | VLASTNÍ | 1
[7 empty] | Plný popis: | [11 empty] | _
_
[5 empty] | 8 | H | HDE001003 | 19“ polička perforovaná 1U/350mm, max.nosnost 50kg | KS | 1 | 0 | 1 |  | 0 |  | 0 |  | 0 | 21 | 0 | 0 |  | VLASTNÍ | 1
[7 empty] | Plný popis: | [11 empty] | _
_
[5 empty] | 9 | H | STNJKDJERZE | Ostatní příslušenství ke kamerovému systému - SADA pro kompletní montáž a sestavení | KS | 1 | 0 | 1 |  | 0 |  | 0 |  | 0 | 21 | 0 | 0 |  | VLASTNÍ | 1
[7 empty] | Plný popis: | [11 empty] | _
_
[5 empty] | 10 | MP | 741128021 | Příplatek k montáži kabelů za zatažení vodiče a kabelu do 0,75 kg | m | 480 | 0 | 480 |  | 0 |  | 0 |  | 0 | 21 | 0 | 0 |  | CS ÚRS 2022 01 | 1
[7 empty] | Plný popis: | Ostatní práce při montáži vodičů a kabelů Příplatek k cenám montáže vodičů a kabelů za zatahování vodičů a kabelů do tvárnicových tras s komorami nebo do kolektorů, hmotnosti do 0,75 kg | [10 empty] | _
_
[5 empty] | 11 | MP | HZS2221 | Hodinová zúčtovací sazba elektrikář | hod | 15 | 0 | 15 |  | 0 |  | 0 |  | 0 | 21 | 0 | 0 |  | VLASTNÍ | 1
[7 empty] | Plný popis: | [11 empty] | _
_
[5 empty] | 12 | H | PSM7181112-02-DVK | Podružný a spojovací materiál, včetně ostatního příslušenství | SET | 1 | 0 | 1 |  | 0 |  | 0 |  | 0 | 21 | 0 | 0 |  | VLASTNÍ | 1
[7 empty] | Plný popis: | [11 empty] | _
_
[5 empty] | 13 | MP | 749212221 | Montáž se zhotovením přepážka z desek nebo omítek do 150 mm ve stěně | m2 | 0.2 | 0 | 0.2 |  | 0 |  | 0 |  | 0 | 21 | 0 | 0 |  | VLASTNÍ | 1
[7 empty] | Plný popis: | [11 empty] | _
_
[5 empty] | 14 | H | 631537070 | Deska izolační z minerální vlny 600x1000x160 mm | m2 | 0.2 | 0 | 0.2 |  | 0 |  | 0 |  | 0 | 21 | 0 | 0 |  | VLASTNÍ | 1
[7 empty] | Plný popis: | [11 empty] | _
_
[5 empty] | 15 | H | 1338700 | Protipožární tmelL 310ml | ks | 20 | 0 | 20 |  | 0 |  | 0 |  | 0 | 21 | 0 | 0 |  | VLASTNÍ | 1
[7 empty] | Plný popis: | [11 empty] | _
_
[5 empty] | 16 | MP | 468101412 | Vysekání rýh pro montáž trubek a kabelů v cihelných zdech hl do 3 cm a š přes 3 do 5 cm | m | 420 | 0 | 420 |  | 0 |  | 0 | 0.003 | 1.26 | 21 | 0 | 0 |  | CS ÚRS 2022 01 | 1
[7 empty] | Plný popis: | Vysekání rýh pro montáž trubek a kabelů v cihelných zdech hloubky do 3 cm a šířky přes 3 do 5 cm | [10 empty] | _
_
[5 empty] | 17 | MP | 468091111 | Vysekání kapes a výklenků ve zdivu z lehkých betonů, dutých cihel a tvárnic pro krabice 7x7x5 cm | kus | 6 | 0 | 6 |  | 0 |  | 0 | 3e-05 | 0.00018 | 21 | 0 | 0 |  | CS ÚRS 2022 01 | 1
[7 empty] | Plný popis: | Vysekání kapes nebo výklenků ve zdivu pro osazení kotevních prvků nebo elektroinstalačního zařízení z lehkých betonů, dutých cihel nebo tvárnic, velikosti 7x7x5 cm | [10 empty] | _
_
[5 empty] | 18 | MP | HZS3232 | Hodinová zúčtovací sazba montér měřících zařízení odborný | hod | 20 | 0 | 20 |  | 0 |  | 0 |  | 0 | 21 | 0 | 0 |  | VLASTNÍ | 1
[7 empty] | Plný popis: | [11 empty] | _
_
[5 empty] | 19 | MP | HZS3232 | Hodinová zúčtovací sazba montér měřících zařízení odborný | hod | 10 | 0 | 10 |  | 0 |  | 0 |  | 0 | 21 | 0 | 0 |  | VLASTNÍ | 1
[7 empty] | Plný popis: | [11 empty] | _
_
[5 empty] | 20 | MP | HZS4211 | Hodinová zúčtovací sazba revizní technik | hod | 10 | 0 | 10 |  | 0 |  | 0 |  | 0 | 21 | 0 | 0 |  | VLASTNÍ | 1
[7 empty] | Plný popis: | [11 empty] | _
_
[5 empty] | 21 | MP | 741112001 | Montáž krabice zapuštěná plastová kruhová | kus | 6 | 0 | 6 |  | 0 |  | 0 |  | 0 | 21 | 0 | 0 |  | CS ÚRS 2022 01 | 1
[7 empty] | Plný popis: | Montáž krabic elektroinstalačních bez napojení na trubky a lišty, demontáže a montáže víčka a přístroje protahovacích nebo odbočných zapuštěných plastových kruhových | [10 empty] | _
_
[5 empty] | 22 | H | ELT10.079.363 | Krabice odbočná s víčkem, D71, H43,5 mm, PVC, A1-D | KS | 6 | 0 | 6 |  | 0 |  | 0 |  | 0 | 21 | 0 | 0 |  | VLASTNÍ | 1
[7 empty] | Plný popis: | [11 empty] | _
_
[5 empty] | 23 | MP | HZS2221 | Hodinová zúčtovací sazba elektrikář | hod | 22 | 0 | 22 |  | 0 |  | 0 |  | 0 | 21 | 0 | 0 |  | VLASTNÍ | 1
[7 empty] | Plný popis: | [11 empty] | _
_
[5 empty] | 24 | MP | HZS2221 | Hodinová zúčtovací sazba elektrikář | hod | 5 | 0 | 5 |  | 0 |  | 0 |  | 0 | 21 | 0 | 0 |  | VLASTNÍ | 1
[7 empty] | Plný popis: | [11 empty] | _
_
[5 empty] | 25 | H | PVLHDGTZER7 | Interiérové hodiny s DCF - 30 cm - pochromované, analogový displej | KS | 5 | 0 | 5 |  | 0 |  | 0 |  | 0 | 21 | 0 | 0 |  | VLASTNÍ | 1
[7 empty] | Plný popis: | [11 empty] | _
_
[5 empty] | 26 | MP | 741110061 | Montáž trubka plastová ohebná D přes 11 do 23 mm uložená pod omítku | m | 420 | 0 | 420 |  | 0 |  | 0 |  | 0 | 21 | 0 | 0 |  | CS ÚRS 2022 01 | 1
[7 empty] | Plný popis: | Montáž trubek elektroinstalačních s nasunutím nebo našroubováním do krabic plastových ohebných, uložených pod omítku, vnější D přes 11 do 23 mm | [10 empty] | _
_
[5 empty] | 27 | H | ELT10.075.429 | Trubka, pro instalaci na povrch, do omítky nebo pod omítku, vhodná pro montáž do dutých zdí, příček, - stropů, střední mechanická odolnost (750 N/5 cm), 20/14,1 mm, tř. hořl. hmot A-C3 | M | 420 | 0 | 420 |  | 0 |  | 0 |  | 0 | 21 | 0 | 0 |  | VLASTNÍ | 1
[7 empty] | Plný popis: | [11 empty] | _
_
_
[8 empty] | 0222: STA - Společná televizní anténa | [5 empty] | 0 |  | 0.0032 |  | 4.9816 | _ | 0 | 0 |  |  | 51
[5 empty] | 1 | MP | 741128002 | Ostatní práce při montáži vodičů a kabelů - označení dalším štítkem | kus | 40 | 0 | 40 |  | 0 |  | 0 |  | 0 | 21 | 0 | 0 |  | CS ÚRS 2022 01 | 1
[7 empty] | Plný popis: | Ostatní práce při montáži vodičů a kabelů úpravy vodičů a kabelů označování dalším štítkem | [10 empty] | _
_
[5 empty] | 2 | H | CNR394053 | Štítek označovací se stahovamím páskem, transparetní, polypropylen, 30x8x3,5mm (délka x šířka x - výška) včetně terminální značky 27x6,3 mm (pásek) | KS | 40 | 0 | 40 |  | 0 |  | 0 |  | 0 | 21 | 0 | 0 |  | VLASTNÍ | 1
[7 empty] | Plný popis: | [11 empty] | _
_
[5 empty] | 3 | MP | 741110062 | Montáž trubka plastová ohebná D přes 23 do 35 mm uložená pod omítku | m | 460 | 0 | 460 |  | 0 |  | 0 |  | 0 | 21 | 0 | 0 |  | CS ÚRS 2022 01 | 1
[7 empty] | Plný popis: | Montáž trubek elektroinstalačních s nasunutím nebo našroubováním do krabic plastových ohebných, uložených pod omítku, vnější D přes 23 do 35 mm | [10 empty] | _
_
[5 empty] | 4 | H | ELT10.075.430 | Trubka, pro instalaci na povrch, do omítky nebo pod omítku, vhodná pro montáž do dutých zdí, příček, - stropů, střední mechanická odolnost (750 N/5 cm), 25/18,3 mm, tř. hořl. hmot A-C3 | M | 460 | 0 | 460 |  | 0 |  | 0 |  | 0 | 21 | 0 | 0 |  | VLASTNÍ | 1
[7 empty] | Plný popis: | [11 empty] | _
_
[5 empty] | 5 | MP | 741112061 | Montáž krabice přístrojová zapuštěná plastová kruhová | kus | 32 | 0 | 32 |  | 0 |  | 0 |  | 0 | 21 | 0 | 0 |  | CS ÚRS 2022 01 | 1
[7 empty] | Plný popis: | Montáž krabic elektroinstalačních bez napojení na trubky a lišty, demontáže a montáže víčka a přístroje přístrojových zapuštěných plastových kruhových | [10 empty] | _
_
[5 empty] | 6 | H | ELT10.079.107 | Krabice přístrojová, H43 mm, PVC, A1-D, pro spojení ve svislém i vodorovném směru s roztečí 71 nebo - 81 mm | KS | 32 | 0 | 32 |  | 0 |  | 0 |  | 0 | 21 | 0 | 0 |  | VLASTNÍ | 1
[7 empty] | Plný popis: | [11 empty] | _
_
[5 empty] | 7 | MP | 741112001 | Montáž krabice zapuštěná plastová kruhová | kus | 22 | 0 | 22 |  | 0 |  | 0 |  | 0 | 21 | 0 | 0 |  | CS ÚRS 2022 01 | 1
[7 empty] | Plný popis: | Montáž krabic elektroinstalačních bez napojení na trubky a lišty, demontáže a montáže víčka a přístroje protahovacích nebo odbočných zapuštěných plastových kruhových | [10 empty] | _
_
[5 empty] | 8 | H | ELT10.079.363 | Krabice odbočná s víčkem, D71, H43,5 mm, PVC, A1-D | KS | 22 | 0 | 22 |  | 0 |  | 0 |  | 0 | 21 | 0 | 0 |  | VLASTNÍ | 1
[7 empty] | Plný popis: | [11 empty] | _
_
[5 empty] | 9 | H | ELT10.071.439 | Náklady na jeden rámeček pro domovní elektroinstalační přístroje, bílý | KS | 32 | 0 | 32 |  | 0 |  | 0 |  | 0 | 21 | 0 | 0 |  | VLASTNÍ | 1
[7 empty] | Plný popis: | [11 empty] | _
_
[5 empty] | 10 | MP | 741313471 | Montáž zásuvka vícepólová s krytem bez zapojení vodičů | kus | 34 | 0 | 34 |  | 0 |  | 0 |  | 0 | 21 | 0 | 0 |  | CS ÚRS 2022 01 | 1
[7 empty] | Plný popis: | Montáž zásuvek vícepólových bez zapojení vodičů s krytem | [10 empty] | _
_
[5 empty] | 11 | MP | 741134031 | Ukončení kabelů formami pro počet žil do 5x2 | kus | 34 | 0 | 34 |  | 0 |  | 0 |  | 0 | 21 | 0 | 0 |  | CS ÚRS 2022 01 | 1
[7 empty] | Plný popis: | Ukončení kabelů uzávěry nebo formami, se zapojením formami s prozvoněním, pro počet žil do 5x2 | [10 empty] | _
_
[5 empty] | 12 | H | ELT10.081.216 | Přístroj zásuvky anténní televizní, rozhlasové a satelitní - koncová, odbočovací útlum 2 dB, 75 Ohm, - konektor F | KS | 34 | 0 | 34 |  | 0 |  | 0 |  | 0 | 21 | 0 | 0 |  | VLASTNÍ | 1
[7 empty] | Plný popis: | [11 empty] | _
_
[5 empty] | 13 | H | ELT10.079.851 | Kryt zásuvky anténní s vylamovacím otvorem TV+R+SAT, bílý | KS | 34 | 0 | 34 |  | 0 |  | 0 |  | 0 | 21 | 0 | 0 |  | VLASTNÍ | 1
[7 empty] | Plný popis: | [11 empty] | _
_
[5 empty] | 14 | MP | 741124701 | Montáž kabel Cu stíněný ovládací žíly 2 až 19x0,8 mm2 uložený volně (např. JYTY) | m | 1920 | 0 | 1920 |  | 0 |  | 0 |  | 0 | 21 | 0 | 0 |  | CS ÚRS 2022 01 | 1
[7 empty] | Plný popis: | Montáž kabelů měděných ovládacích bez ukončení uložených volně stíněných ovládacích s plným jádrem (např. JYTY) počtu a průměru žil 2 až 19x0,8 mm2 | [10 empty] | _
_
[5 empty] | 15 | H | STNART06447 | Kabel koaxiální, PVC, D=6,8mm, 75 ?, vnitřní, se středovým vodičem z čisté mědi BC (D=1,13mm) a - trojnásobným stíněním TRISHIELD z pocínované mědi CuSn, pro terciální rozvody CATV, SAT | M | 1920 | 0 | 1920 |  | 0 |  | 0 |  | 0 | 21 | 0 | 0 |  | VLASTNÍ | 1
[7 empty] | Plný popis: | [11 empty] | _
_
[5 empty] | 16 | MP | 220700111 | Montáž anténního systému na trubkový stožár do 30 m v I. pásmu | kus | 1 | 0 | 1 |  | 0 |  | 0 |  | 0 | 21 | 0 | 0 |  | CS ÚRS 2022 01 | 1
[7 empty] | Plný popis: | Montáž anténního systému včetně uchycení do držáku, nasměrování a demontáže pomůcek ze stožáru na trubkový stožár do 30 m v I. pásmu | [10 empty] | _
_
[5 empty] | 17 | H | ANTCRSTOZ4 | Anténní stožár dvoudílný d42/48mm (2x2m), ocelový, žárově zinkovaný | KS | 1 | 0 | 1 |  | 0 |  | 0 |  | 0 | 21 | 0 | 0 |  | VLASTNÍ | 1
[7 empty] | Plný popis: | [11 empty] | _
_
[5 empty] | 18 | H | CNR941361 | Gumová manžeta anténního stožáru pro průměr stožáru O 32 - 60 mm | KS | 1 | 0 | 1 |  | 0 |  | 0 |  | 0 | 21 | 0 | 0 |  | VLASTNÍ | 1
[7 empty] | Plný popis: | [11 empty] | _
_
[5 empty] | 19 | H | CNR286338 | Těsnění pro anténní stožár pro průměr stožáru O 38 - 60 mm, černé | KS | 1 | 0 | 1 |  | 0 |  | 0 |  | 0 | 21 | 0 | 0 |  | VLASTNÍ | 1
[7 empty] | Plný popis: | [11 empty] | _
_
[5 empty] | 20 | H | CNR940123 | Držák anténního stožáru do krovu, stavitelný, pro průměr stožáru O 40 - 60 mm | KS | 1 | 0 | 1 |  | 0 |  | 0 |  | 0 | 21 | 0 | 0 |  | VLASTNÍ | 1
[7 empty] | Plný popis: | [11 empty] | _
_
[5 empty] | 21 | MP | 220731514 | Montáž antény ve výšce do 5 m | kus | 5 | 0 | 5 |  | 0 |  | 0 |  | 0 | 21 | 0 | 0 |  | CS ÚRS 2022 01 | 1
[7 empty] | Plný popis: | Montáž antény ve výšce do 5 m | [10 empty] | _
_
[5 empty] | 22 | H | TME3021316 | Držák antén 41/40 pro stožár STA o průměru 25 - 89 mm se dvěmi rameny a tyčí D 48 mm délky 410 mm | KS | 5 | 0 | 5 |  | 0 |  | 0 |  | 0 | 21 | 0 | 0 |  | VLASTNÍ | 1
[7 empty] | Plný popis: | [11 empty] | _
_
[5 empty] | 23 | H | ELSANTVKV9 | FM anténa (na rádio), zisk až 9 dB, materiál - hliník, v kombinaci s plastovými prvky, kovový - pozinkovaný třmen s možností upevnění na stožár do průměru 70 mm. Plastová krabice, symetrizační / člen, možnost vložení předzesilovače | KS | 1 | 0 | 1 |  | 0 |  | 0 |  | 0 | 21 | 0 | 0 |  | VLASTNÍ | 1
[7 empty] | Plný popis: | [11 empty] | _
_
[5 empty] | 24 | H | ELSHN62 | Televizní anténa UHF/DVB-T pro příjem digitálního DVB-T i analogového vysílání, UHF 470 - 780 MHz - (21- 59K), zisk až 16 dB, impedance 75 ohm, možnost horizontální i vertikální polarizace, zabudovaný / LTE/4G filtr, F konektor | KS | 1 | 0 | 1 |  | 0 |  | 0 |  | 0 | 21 | 0 | 0 |  | VLASTNÍ | 1
[7 empty] | Plný popis: | [11 empty] | _
_
[5 empty] | 25 | H | ANTA1411 | Kanálová Yagi anténa pro III. televizní pásmo (VHF), příjímací skupina kanálů 10-12 (206-230 MHz), s - provozním ziskem 10-12 dB, upevňovací třmen M10 pro trubku max D=47 mm | KS | 1 | 0 | 1 |  | 0 |  | 0 |  | 0 | 21 | 0 | 0 |  | VLASTNÍ | 1
[7 empty] | Plný popis: | [11 empty] | _
_
[5 empty] | 26 | H | ANTFUB80A | Hliníková parabola 80cm světle šedá, rozměry 74x84cm, zisk pro 10,75 GHz 36,8 dB, zisk pro 11,75 GHz - 37,7 dB, zisk pro 12,75 GHz 38,5 dB, kotevní objímka pro průměr stožáru 30-80 mm | KS | 1 | 0 | 1 |  | 0 |  | 0 |  | 0 | 21 | 0 | 0 |  | VLASTNÍ | 1
[7 empty] | Plný popis: | [11 empty] | _
_
[5 empty] | 27 | H | ANTTSMF4O | Multifokální držák 4xLNB na parabolu 60-105 cm pro příjem až 4 družic | KS | 1 | 0 | 1 |  | 0 |  | 0 |  | 0 | 21 | 0 | 0 |  | VLASTNÍ | 1
[7 empty] | Plný popis: | [11 empty] | _
_
[5 empty] | 28 | MP | 220370421 | Montáž jednotky zesilovače 100 W | kus | 6 | 0 | 6 |  | 0 |  | 0 |  | 0 | 21 | 0 | 0 |  | CS ÚRS 2022 01 | 1
[7 empty] | Plný popis: | Montáž zesilovače jednotky včetně upevnění jednotky do stojanu, nastavení elekrických hodnot a odzkoušení funkce 100 W | [10 empty] | _
_
[5 empty] | 29 | H | ANTALAM487 | Anténní širokopásmový zesilovač vhodný do vnitřního i venkovního prostředí, 4 vstupy, FM-BIII/ DAB - - UHF - UHF, zesílení 20 dB (FM/DAB/BIII), 32 dB (UHF1/UHF2), IP53, F konektory | KS | 1 | 0 | 1 |  | 0 |  | 0 |  | 0 | 21 | 0 | 0 |  | VLASTNÍ | 1
[7 empty] | Plný popis: | [11 empty] | _
_
[5 empty] | 30 | H | ANTINLNBQTU | Konvertor QUATTRO (4x výstup) se šumovým číslem 0,2 dB pro multipřepínač, frekvenční rozsah 10,7 - - 12,75 GHz, technologie ULN+ filtr pro příjem satelitního a UHD vysílání | KS | 2 | 0 | 2 |  | 0 |  | 0 |  | 0 | 21 | 0 | 0 |  | VLASTNÍ | 1
[7 empty] | Plný popis: | [11 empty] | _
_
[5 empty] | 31 | H | ANTALMM407 | Pásmový slučovač televizních a FM pásem, 4 vstupy. Sloučí pásma FM/BI - BIII - UHF - UHF. Útlum: 0,9 - dB BI/FM, 0,9 dB BIII, 4,7 dB UHF, venkovní provedení IP53, F konektory | KS | 1 | 0 | 1 |  | 0 |  | 0 |  | 0 | 21 | 0 | 0 |  | VLASTNÍ | 1
[7 empty] | Plný popis: | [11 empty] | _
_
[5 empty] | 32 | H | PVLJHDHUGE79212 | Multipřepínač pro kaskádový rozvod, 9 vstup (8x SAT + 1 TV), 20 výstupů | KS | 2 | 0 | 2 |  | 0 |  | 0 |  | 0 | 21 | 0 | 0 |  | VLASTNÍ | 1
[7 empty] | Plný popis: | [11 empty] | _
_
[5 empty] | 33 | H | ANTALAL205 | Anténní napájecí zdroj 230V/12V/100 mA pro anténní zesilovače s integrovanou napájecí vyhýbkou a - širokopásmovým rozbočovačem na výstupu, 1x vstup, 2x výstup, IP30, 40-862 MHz, vložný útlum 4,8±0,5 / dB | KS | 2 | 0 | 2 |  | 0 |  | 0 |  | 0 | 21 | 0 | 0 |  | VLASTNÍ | 1
[7 empty] | Plný popis: | [11 empty] | _
_
[5 empty] | 34 | MP | 220300642 | Ukončení kabelu koaxiálního pro anténní svody průměru do 10 mm | kus | 80 | 0 | 80 |  | 0 | 4e-05 | 0.0032 |  | 0 | 21 | 0 | 0 |  | CS ÚRS 2022 01 | 1
[7 empty] | Plný popis: | Ukončení koaxiálních kabelů pro anténní svody včetně odstranění pláště na jednom konci kabelu, úpravy vnějšího dutého vodiče, odstranění izolace z vnitřního vodiče, přiletování na špičky konektorů na kabelu do vnějšího průměru do 10 mm | [10 empty] | _
_
[5 empty] | 35 | H | STNART01385 | Šroubovací F konektor pro koaxiální kabely o průměru do 7mm, 75 ?, kovové provedení | KS | 80 | 0 | 80 |  | 0 |  | 0 |  | 0 | 21 | 0 | 0 |  | VLASTNÍ | 1
[7 empty] | Plný popis: | [11 empty] | _
_
[5 empty] | 36 | MP | 749212221 | Montáž se zhotovením přepážka z desek nebo omítek do 150 mm ve stěně | m2 | 0.2 | 0 | 0.2 |  | 0 |  | 0 |  | 0 | 21 | 0 | 0 |  | VLASTNÍ | 1
[7 empty] | Plný popis: | [11 empty] | _
_
[5 empty] | 37 | H | 631537070 | Deska izolační z minerální vlny 600x1000x160 mm | m2 | 0.2 | 0 | 0.2 |  | 0 |  | 0 |  | 0 | 21 | 0 | 0 |  | VLASTNÍ | 1
[7 empty] | Plný popis: | [11 empty] | _
_
[5 empty] | 38 | H | 1338700 | Protipožární tmelL 310ml | ks | 20 | 0 | 20 |  | 0 |  | 0 |  | 0 | 21 | 0 | 0 |  | VLASTNÍ | 1
[7 empty] | Plný popis: | [11 empty] | _
_
[5 empty] | 39 | MP | HZS2221 | Hodinová zúčtovací sazba elektrikář | hod | 11 | 0 | 11 |  | 0 |  | 0 |  | 0 | 21 | 0 | 0 |  | VLASTNÍ | 1
[7 empty] | Plný popis: | [11 empty] | _
_
[5 empty] | 40 | H | PSM7181112-02-DVT | Podružný a spojovací materiál, včetně ostatního příslušenství | SET | 1 | 0 | 1 |  | 0 |  | 0 |  | 0 | 21 | 0 | 0 |  | VLASTNÍ | 1
[7 empty] | Plný popis: | [11 empty] | _
_
[5 empty] | 41 | MP | 468091111 | Vysekání kapes a výklenků ve zdivu z lehkých betonů, dutých cihel a tvárnic pro krabice 7x7x5 cm | kus | 54 | 0 | 54 |  | 0 |  | 0 | 3e-05 | 0.00162 | 21 | 0 | 0 |  | CS ÚRS 2022 01 | 1
[7 empty] | Plný popis: | Vysekání kapes nebo výklenků ve zdivu pro osazení kotevních prvků nebo elektroinstalačního zařízení z lehkých betonů, dutých cihel nebo tvárnic, velikosti 7x7x5 cm | [10 empty] | _
_
[5 empty] | 42 | MP | 468101412 | Vysekání rýh pro montáž trubek a kabelů v cihelných zdech hl do 3 cm a š přes 3 do 5 cm | m | 1660 | 0 | 1660 |  | 0 |  | 0 | 0.003 | 4.98 | 21 | 0 | 0 |  | CS ÚRS 2022 01 | 1
[7 empty] | Plný popis: | Vysekání rýh pro montáž trubek a kabelů v cihelných zdech hloubky do 3 cm a šířky přes 3 do 5 cm | [10 empty] | _
_
[5 empty] | 43 | MP | 741128021 | Příplatek k montáži kabelů za zatažení vodiče a kabelu do 0,75 kg | m | 1920 | 0 | 1920 |  | 0 |  | 0 |  | 0 | 21 | 0 | 0 |  | CS ÚRS 2022 01 | 1
[7 empty] | Plný popis: | Ostatní práce při montáži vodičů a kabelů Příplatek k cenám montáže vodičů a kabelů za zatahování vodičů a kabelů do tvárnicových tras s komorami nebo do kolektorů, hmotnosti do 0,75 kg | [10 empty] | _
_
[5 empty] | 44 | MP | HZS3232 | Hodinová zúčtovací sazba montér měřících zařízení odborný | hod | 10 | 0 | 10 |  | 0 |  | 0 |  | 0 | 21 | 0 | 0 |  | VLASTNÍ | 1
[7 empty] | Plný popis: | [11 empty] | _
_
[5 empty] | 45 | MP | HZS3232 | Hodinová zúčtovací sazba montér měřících zařízení odborný | hod | 10 | 0 | 10 |  | 0 |  | 0 |  | 0 | 21 | 0 | 0 |  | VLASTNÍ | 1
[7 empty] | Plný popis: | [11 empty] | _
_
[5 empty] | 46 | MP | HZS4211 | Hodinová zúčtovací sazba revizní technik | hod | 12 | 0 | 12 |  | 0 |  | 0 |  | 0 | 21 | 0 | 0 |  | VLASTNÍ | 1
[7 empty] | Plný popis: | [11 empty] | _
_
[5 empty] | 47 | MP | 741134031 | Ukončení kabelů formami pro počet žil do 5x2 | kus | 2 | 0 | 2 |  | 0 |  | 0 |  | 0 | 21 | 0 | 0 |  | CS ÚRS 2022 01 | 1
[7 empty] | Plný popis: | Ukončení kabelů uzávěry nebo formami, se zapojením formami s prozvoněním, pro počet žil do 5x2 | [10 empty] | _
_
[5 empty] | 48 | H | ELT10.939.968 | Přístroj zásuvky anténní televizní, rozhlasové a satelitní - koncová, útlum 2,4 dB, propustnost 4 - - 2400 MHz, typ připojení se šrouby, modul M45x45x40, bílá RAL 9010 | KS | 2 | 0 | 2 |  | 0 |  | 0 |  | 0 | 21 | 0 | 0 |  | VLASTNÍ | 1
[7 empty] | Plný popis: | [11 empty] | _
_
[5 empty] | 49 | MP | 741313471 | Montáž zásuvka vícepólová s krytem bez zapojení vodičů | kus | 2 | 0 | 2 |  | 0 |  | 0 |  | 0 | 21 | 0 | 0 |  | CS ÚRS 2022 01 | 1
[7 empty] | Plný popis: | Montáž zásuvek vícepólových bez zapojení vodičů s krytem | [10 empty] | _
_
[5 empty] | 50 | MP | 741110061 | Montáž trubka plastová ohebná D přes 11 do 23 mm uložená pod omítku | m | 1146 | 0 | 1146 |  | 0 |  | 0 |  | 0 | 21 | 0 | 0 |  | CS ÚRS 2022 01 | 1
[7 empty] | Plný popis: | Montáž trubek elektroinstalačních s nasunutím nebo našroubováním do krabic plastových ohebných, uložených pod omítku, vnější D přes 11 do 23 mm | [10 empty] | _
_
[5 empty] | 51 | H | ELT10.075.429 | Trubka, pro instalaci na povrch, do omítky nebo pod omítku, vhodná pro montáž do dutých zdí, příček, - stropů, střední mechanická odolnost (750 N/5 cm), 20/14,1 mm, tř. hořl. hmot A-C3 | M | 1146 | 0 | 1146 |  | 0 |  | 0 |  | 0 | 21 | 0 | 0 |  | VLASTNÍ | 1
[7 empty] | Plný popis: | [11 empty] | _
_
_
[8 empty] | 0223: DAT - Datové rozvody | [5 empty] | 0 |  | 0 |  | 3.1829 | _ | 0 | 0 |  |  | 84
[5 empty] | 1 | MP | 741124701 | Montáž kabel Cu stíněný ovládací žíly 2 až 19x0,8 mm2 uložený volně (např. JYTY) | m | 5700 | 0 | 5700 |  | 0 |  | 0 |  | 0 | 21 | 0 | 0 |  | CS ÚRS 2022 01 | 1
[7 empty] | Plný popis: | Montáž kabelů měděných ovládacích bez ukončení uložených volně stíněných ovládacích s plným jádrem (např. JYTY) počtu a průměru žil 2 až 19x0,8 mm2 | [10 empty] | _
_
[5 empty] | 2 | H | STNART02279 | Kabel datový, metalický, nestíněný, pro horizontální rozvody strukturované kabeláže, cat. 6 | M | 5700 | 0 | 5700 |  | 0 |  | 0 |  | 0 | 21 | 0 | 0 |  | VLASTNÍ | 1
[7 empty] | Plný popis: | [11 empty] | _
_
[5 empty] | 3 | MP | 741112061 | Montáž krabice přístrojová zapuštěná plastová kruhová | kus | 56 | 0 | 56 |  | 0 |  | 0 |  | 0 | 21 | 0 | 0 |  | CS ÚRS 2022 01 | 1
[7 empty] | Plný popis: | Montáž krabic elektroinstalačních bez napojení na trubky a lišty, demontáže a montáže víčka a přístroje přístrojových zapuštěných plastových kruhových | [10 empty] | _
_
[5 empty] | 4 | H | ELT10.079.107 | Krabice přístrojová, H43 mm, PVC, A1-D, pro spojení ve svislém i vodorovném směru s roztečí 71 nebo - 81 mm | KS | 56 | 0 | 56 |  | 0 |  | 0 |  | 0 | 21 | 0 | 0 |  | VLASTNÍ | 1
[7 empty] | Plný popis: | [11 empty] | _
_
[5 empty] | 5 | MP | 741112001 | Montáž krabice zapuštěná plastová kruhová | kus | 40 | 0 | 40 |  | 0 |  | 0 |  | 0 | 21 | 0 | 0 |  | CS ÚRS 2022 01 | 1
[7 empty] | Plný popis: | Montáž krabic elektroinstalačních bez napojení na trubky a lišty, demontáže a montáže víčka a přístroje protahovacích nebo odbočných zapuštěných plastových kruhových | [10 empty] | _
_
[5 empty] | 6 | H | ELT10.079.363 | Krabice odbočná s víčkem, D71, H43,5 mm, PVC, A1-D | KS | 40 | 0 | 40 |  | 0 |  | 0 |  | 0 | 21 | 0 | 0 |  | VLASTNÍ | 1
[7 empty] | Plný popis: | [11 empty] | _
_
[5 empty] | 7 | MP | 741128002 | Ostatní práce při montáži vodičů a kabelů - označení dalším štítkem | kus | 130 | 0 | 130 |  | 0 |  | 0 |  | 0 | 21 | 0 | 0 |  | CS ÚRS 2022 01 | 1
[7 empty] | Plný popis: | Ostatní práce při montáži vodičů a kabelů úpravy vodičů a kabelů označování dalším štítkem | [10 empty] | _
_
[5 empty] | 8 | H | CNR394053 | Štítek označovací se stahovamím páskem, transparetní, polypropylen, 30x8x3,5mm (délka x šířka x - výška) včetně terminální značky 27x6,3 mm (pásek) | KS | 130 | 0 | 130 |  | 0 |  | 0 |  | 0 | 21 | 0 | 0 |  | VLASTNÍ | 1
[7 empty] | Plný popis: | [11 empty] | _
_
[5 empty] | 9 | MP | 741313471 | Montáž zásuvka vícepólová s krytem bez zapojení vodičů | kus | 50 | 0 | 50 |  | 0 |  | 0 |  | 0 | 21 | 0 | 0 |  | CS ÚRS 2022 01 | 1
[7 empty] | Plný popis: | Montáž zásuvek vícepólových bez zapojení vodičů s krytem | [10 empty] | _
_
[5 empty] | 10 | MP | 741134031 | Ukončení kabelů formami pro počet žil do 5x2 | kus | 100 | 0 | 100 |  | 0 |  | 0 |  | 0 | 21 | 0 | 0 |  | CS ÚRS 2022 01 | 1
[7 empty] | Plný popis: | Ukončení kabelů uzávěry nebo formami, se zapojením formami s prozvoněním, pro počet žil do 5x2 | [10 empty] | _
_
[5 empty] | 11 | H | INT23100203 | Datová zásuvka modulární 45x45, modul přímý pro 2 keystony, RAL 9003, vyměnitelné popisové pole, - protiprachová krytka s pružinou | KS | 50 | 0 | 50 |  | 0 |  | 0 |  | 0 | 21 | 0 | 0 |  | VLASTNÍ | 1
[7 empty] | Plný popis: | [11 empty] | _
_
[5 empty] | 12 | H | HDE001056 | 10G keystone modul 1xRJ45 CAT6 | KS | 100 | 0 | 100 |  | 0 |  | 0 |  | 0 | 21 | 0 | 0 |  | VLASTNÍ | 1
[7 empty] | Plný popis: | [11 empty] | _
_
[5 empty] | 13 | H | ELT10.642.969 | Adaptér pro přístroje MODUL 45x45 | KS | 50 | 0 | 50 |  | 0 |  | 0 |  | 0 | 21 | 0 | 0 |  | VLASTNÍ | 1
[7 empty] | Plný popis: | [11 empty] | _
_
[5 empty] | 14 | H | ELT10.074.097 | Kryt přístroje pro MODUL 45x45, bílý | KS | 50 | 0 | 50 |  | 0 |  | 0 |  | 0 | 21 | 0 | 0 |  | VLASTNÍ | 1
[7 empty] | Plný popis: | [11 empty] | _
_
[5 empty] | 15 | MP | 220450007 | Montáž datové skříně rack | kus | 1 | 0 | 1 |  | 0 |  | 0 |  | 0 | 21 | 0 | 0 |  | CS ÚRS 2022 01 | 1
[7 empty] | Plný popis: | Montáž datové skříně rack | [10 empty] | _
_
[5 empty] | 16 | H | HDE001004 | 19“ rozvodný panel 8x230V, přívodní kabel 3m, 1,5U, dětská a přepěťová ochrana | KS | 1 | 0 | 1 |  | 0 |  | 0 |  | 0 | 21 | 0 | 0 |  | VLASTNÍ | 1
[7 empty] | Plný popis: | [11 empty] | _
_
[5 empty] | 17 | H | HDE001005 | 19“ vyvazovací panel 2U jednostranná plastová lišta | KS | 2 | 0 | 2 |  | 0 |  | 0 |  | 0 | 21 | 0 | 0 |  | VLASTNÍ | 1
[7 empty] | Plný popis: | [11 empty] | _
_
[5 empty] | 18 | H | HDE001002 | 19“ ventilační jednotka 4V-230V/60W termostat | KS | 1 | 0 | 1 |  | 0 |  | 0 |  | 0 | 21 | 0 | 0 |  | VLASTNÍ | 1
[7 empty] | Plný popis: | [11 empty] | _
_
[5 empty] | 19 | H | STNARTPVL01 | Ostatní příslušenství datového rozváděče - SADA pro kompletní montáž a sestavení | KS | 1 | 0 | 1 |  | 0 |  | 0 |  | 0 | 21 | 0 | 0 |  | VLASTNÍ | 1
[7 empty] | Plný popis: | [11 empty] | _
_
[5 empty] | 20 | H | HDE001003 | 19“ polička perforovaná 1U/350mm, max.nosnost 50kg | KS | 2 | 0 | 2 |  | 0 |  | 0 |  | 0 | 21 | 0 | 0 |  | VLASTNÍ | 1
[7 empty] | Plný popis: | [11 empty] | _
_
[5 empty] | 21 | H | HDE001007 | 10G patch kabel Cat.6 šedý 0,5 m | KS | 24 | 0 | 24 |  | 0 |  | 0 |  | 0 | 21 | 0 | 0 |  | VLASTNÍ | 1
[7 empty] | Plný popis: | [11 empty] | _
_
[5 empty] | 22 | H | HDE001008 | 10G patch kabel Cat.6 šedý 1 m | KS | 48 | 0 | 48 |  | 0 |  | 0 |  | 0 | 21 | 0 | 0 |  | VLASTNÍ | 1
[7 empty] | Plný popis: | [11 empty] | _
_
[5 empty] | 23 | H | HDE001009 | 10G patch kabel Cat.6 šedý 2 m | KS | 48 | 0 | 48 |  | 0 |  | 0 |  | 0 | 21 | 0 | 0 |  | VLASTNÍ | 1
[7 empty] | Plný popis: | [11 empty] | _
_
[5 empty] | 24 | H | HDE001010 | 10G patch kabel Cat.6 šedý 3 m | KS | 24 | 0 | 24 |  | 0 |  | 0 |  | 0 | 21 | 0 | 0 |  | VLASTNÍ | 1
[7 empty] | Plný popis: | [11 empty] | _
_
[5 empty] | 25 | H | HDE001011 | 19“ Switch smart managed, L2 switching, 48x10/100/1000 | KS | 1 | 0 | 1 |  | 0 |  | 0 |  | 0 | 21 | 0 | 0 |  | VLASTNÍ | 1
[7 empty] | Plný popis: | [11 empty] | _
_
[5 empty] | 26 | MP | HZS2221 | Hodinová zúčtovací sazba elektrikář | hod | 30 | 0 | 30 |  | 0 |  | 0 |  | 0 | 21 | 0 | 0 |  | VLASTNÍ | 1
[7 empty] | Plný popis: | [11 empty] | _
_
[5 empty] | 27 | MP | 220490846 | Měření 1 portu strukturované kabeláže | kus | 122 | 0 | 122 |  | 0 |  | 0 |  | 0 | 21 | 0 | 0 |  | CS ÚRS 2022 01 | 1
[7 empty] | Plný popis: | Měření strukturované kabeláže jednoho portu | [10 empty] | _
_
[5 empty] | 28 | MP | 220490022 | Montáž telefonního přístroje stolního MB | kus | 13 | 0 | 13 |  | 0 |  | 0 |  | 0 | 21 | 0 | 0 |  | CS ÚRS 2022 01 | 1
[7 empty] | Plný popis: | Montáž telefonního přístroje včetně zapojení na předem připravené přívody, přišroubování růžice na podložku, suchých článků a vyzkoušení stolního MB | [10 empty] | _
_
[5 empty] | 29 | H | INT75011808 | WiFi AccessPoint 2,4G/5G 802.11a/b/g/n/ac, včetně napájecího adaptéru 230V | KS | 13 | 0 | 13 |  | 0 |  | 0 |  | 0 | 21 | 0 | 0 |  | VLASTNÍ | 1
[7 empty] | Plný popis: | [11 empty] | _
_
[5 empty] | 30 | H | HDE001006 | 19“ modulární neosaz.patch panel pro 24xRJ45 1U černý | KS | 6 | 0 | 6 |  | 0 |  | 0 |  | 0 | 21 | 0 | 0 |  | VLASTNÍ | 1
[7 empty] | Plný popis: | [11 empty] | _
_
[5 empty] | 31 | MP | HZS3232 | Hodinová zúčtovací sazba montér měřících zařízení odborný | hod | 35 | 0 | 35 |  | 0 |  | 0 |  | 0 | 21 | 0 | 0 |  | VLASTNÍ | 1
[7 empty] | Plný popis: | [11 empty] | _
_
[5 empty] | 32 | H | ELT10.071.439 | Náklady na jeden rámeček pro domovní elektroinstalační přístroje, bílý | KS | 56 | 0 | 56 |  | 0 |  | 0 |  | 0 | 21 | 0 | 0 |  | VLASTNÍ | 1
[7 empty] | Plný popis: | [11 empty] | _
_
[5 empty] | 33 | MP | 749212221 | Montáž se zhotovením přepážka z desek nebo omítek do 150 mm ve stěně | m2 | 0.2 | 0 | 0.2 |  | 0 |  | 0 |  | 0 | 21 | 0 | 0 |  | VLASTNÍ | 1
[7 empty] | Plný popis: | [11 empty] | _
_
[5 empty] | 34 | H | 631537070 | Deska izolační z minerální vlny 600x1000x160 mm | m2 | 0.2 | 0 | 0.2 |  | 0 |  | 0 |  | 0 | 21 | 0 | 0 |  | VLASTNÍ | 1
[7 empty] | Plný popis: | [11 empty] | _
_
[5 empty] | 35 | H | 1338700 | Protipožární tmelL 310ml | ks | 20 | 0 | 20 |  | 0 |  | 0 |  | 0 | 21 | 0 | 0 |  | VLASTNÍ | 1
[7 empty] | Plný popis: | [11 empty] | _
_
[5 empty] | 36 | MP | HZS2221 | Hodinová zúčtovací sazba elektrikář | hod | 16 | 0 | 16 |  | 0 |  | 0 |  | 0 | 21 | 0 | 0 |  | VLASTNÍ | 1
[7 empty] | Plný popis: | [11 empty] | _
_
[5 empty] | 37 | H | PSM7181112-02-HJU | Podružný a spojovací materiál, včetně ostatního příslušenství | SET | 1 | 0 | 1 |  | 0 |  | 0 |  | 0 | 21 | 0 | 0 |  | VLASTNÍ | 1
[7 empty] | Plný popis: | [11 empty] | _
_
[5 empty] | 38 | MP | 468091111 | Vysekání kapes a výklenků ve zdivu z lehkých betonů, dutých cihel a tvárnic pro krabice 7x7x5 cm | kus | 96 | 0 | 96 |  | 0 |  | 0 | 3e-05 | 0.00288 | 21 | 0 | 0 |  | CS ÚRS 2022 01 | 1
[7 empty] | Plný popis: | Vysekání kapes nebo výklenků ve zdivu pro osazení kotevních prvků nebo elektroinstalačního zařízení z lehkých betonů, dutých cihel nebo tvárnic, velikosti 7x7x5 cm | [10 empty] | _
_
[5 empty] | 39 | MP | 468101412 | Vysekání rýh pro montáž trubek a kabelů v cihelných zdech hl do 3 cm a š přes 3 do 5 cm | m | 1060 | 0 | 1060 |  | 0 |  | 0 | 0.003 | 3.18 | 21 | 0 | 0 |  | CS ÚRS 2022 01 | 1
[7 empty] | Plný popis: | Vysekání rýh pro montáž trubek a kabelů v cihelných zdech hloubky do 3 cm a šířky přes 3 do 5 cm | [10 empty] | _
_
[5 empty] | 40 | H | HDE001056 | 10G keystone modul 1xRJ45 CAT6 | KS | 144 | 0 | 144 |  | 0 |  | 0 |  | 0 | 21 | 0 | 0 |  | VLASTNÍ | 1
[7 empty] | Plný popis: | [11 empty] | _
_
[5 empty] | 41 | MP | HZS3232 | Hodinová zúčtovací sazba montér měřících zařízení odborný | hod | 15 | 0 | 15 |  | 0 |  | 0 |  | 0 | 21 | 0 | 0 |  | VLASTNÍ | 1
[7 empty] | Plný popis: | [11 empty] | _
_
[5 empty] | 42 | MP | HZS4211 | Hodinová zúčtovací sazba revizní technik | hod | 20 | 0 | 20 |  | 0 |  | 0 |  | 0 | 21 | 0 | 0 |  | VLASTNÍ | 1
[7 empty] | Plný popis: | [11 empty] | _
_
[5 empty] | 43 | MP | 741128021 | Příplatek k montáži kabelů za zatažení vodiče a kabelu do 0,75 kg | m | 5900 | 0 | 5900 |  | 0 |  | 0 |  | 0 | 21 | 0 | 0 |  | CS ÚRS 2022 01 | 1
[7 empty] | Plný popis: | Ostatní práce při montáži vodičů a kabelů Příplatek k cenám montáže vodičů a kabelů za zatahování vodičů a kabelů do tvárnicových tras s komorami nebo do kolektorů, hmotnosti do 0,75 kg | [10 empty] | _
_
[5 empty] | 44 | MP | 741313471 | Montáž zásuvka vícepólová s krytem bez zapojení vodičů | kus | 6 | 0 | 6 |  | 0 |  | 0 |  | 0 | 21 | 0 | 0 |  | CS ÚRS 2022 01 | 1
[7 empty] | Plný popis: | Montáž zásuvek vícepólových bez zapojení vodičů s krytem | [10 empty] | _
_
[5 empty] | 45 | MP | 741134031 | Ukončení kabelů formami pro počet žil do 5x2 | kus | 6 | 0 | 6 |  | 0 |  | 0 |  | 0 | 21 | 0 | 0 |  | CS ÚRS 2022 01 | 1
[7 empty] | Plný popis: | Ukončení kabelů uzávěry nebo formami, se zapojením formami s prozvoněním, pro počet žil do 5x2 | [10 empty] | _
_
[5 empty] | 46 | H | INT23100203 | Datová zásuvka modulární 45x45, modul přímý pro 2 keystony, RAL 9003, vyměnitelné popisové pole, - protiprachová krytka s pružinou | KS | 6 | 0 | 6 |  | 0 |  | 0 |  | 0 | 21 | 0 | 0 |  | VLASTNÍ | 1
[7 empty] | Plný popis: | [11 empty] | _
_
[5 empty] | 47 | H | HDE001056 | 10G keystone modul 1xRJ45 CAT6 | KS | 6 | 0 | 6 |  | 0 |  | 0 |  | 0 | 21 | 0 | 0 |  | VLASTNÍ | 1
[7 empty] | Plný popis: | [11 empty] | _
_
[5 empty] | 48 | H | ELT10.642.969 | Adaptér pro přístroje MODUL 45x45 | KS | 6 | 0 | 6 |  | 0 |  | 0 |  | 0 | 21 | 0 | 0 |  | VLASTNÍ | 1
[7 empty] | Plný popis: | [11 empty] | _
_
[5 empty] | 49 | H | ELT10.074.097 | Kryt přístroje pro MODUL 45x45, bílý | KS | 6 | 0 | 6 |  | 0 |  | 0 |  | 0 | 21 | 0 | 0 |  | VLASTNÍ | 1
[7 empty] | Plný popis: | [11 empty] | _
_
[5 empty] | 50 | H | HDE8878HUI | Krytka pro 1 modul 22,5x45 | KS | 6 | 0 | 6 |  | 0 |  | 0 |  | 0 | 21 | 0 | 0 |  | VLASTNÍ | 1
[7 empty] | Plný popis: | [11 empty] | _
_
[5 empty] | 51 | MP | 741313471 | Montáž zásuvka vícepólová s krytem bez zapojení vodičů | kus | 8 | 0 | 8 |  | 0 |  | 0 |  | 0 | 21 | 0 | 0 |  | CS ÚRS 2022 01 | 1
[7 empty] | Plný popis: | Montáž zásuvek vícepólových bez zapojení vodičů s krytem | [10 empty] | _
_
[5 empty] | 52 | MP | 741134031 | Ukončení kabelů formami pro počet žil do 5x2 | kus | 8 | 0 | 8 |  | 0 |  | 0 |  | 0 | 21 | 0 | 0 |  | CS ÚRS 2022 01 | 1
[7 empty] | Plný popis: | Ukončení kabelů uzávěry nebo formami, se zapojením formami s prozvoněním, pro počet žil do 5x2 | [10 empty] | _
_
[5 empty] | 53 | H | INT23100203 | Datová zásuvka modulární 45x45, modul přímý pro 2 keystony, RAL 9003, vyměnitelné popisové pole, - protiprachová krytka s pružinou | KS | 8 | 0 | 8 |  | 0 |  | 0 |  | 0 | 21 | 0 | 0 |  | VLASTNÍ | 1
[7 empty] | Plný popis: | [11 empty] | _
_
[5 empty] | 54 | H | HDE001056 | 10G keystone modul 1xRJ45 CAT6 | KS | 8 | 0 | 8 |  | 0 |  | 0 |  | 0 | 21 | 0 | 0 |  | VLASTNÍ | 1
[7 empty] | Plný popis: | [11 empty] | _
_
[5 empty] | 55 | H | STNART01736 | Datový rozváděč stojanový, 42U, 800x800x2055 mm (šířka x hloubka x výška), přední uzamykatelné - skleněné dveře, dvě odnimatelné bočnice a zadní plné uzamykatelné dveře | KS | 1 | 0 | 1 |  | 0 |  | 0 |  | 0 | 21 | 0 | 0 |  | VLASTNÍ | 1
[7 empty] | Plný popis: | [11 empty] | _
_
[5 empty] | 56 | H | INT86010306 | Optická vana s výsuvnou policí eloxovaný hliník 1U bez čela, 44 x 480 x 210 mm (VxŠxH), včetně - montážní sady (průchodky PG13, vyvazovací pásky se samolepícími úchyty) a sady vyměnitelných zadních / čel | KS | 1 | 0 | 1 |  | 0 |  | 0 |  | 0 | 21 | 0 | 0 |  | VLASTNÍ | 1
[7 empty] | Plný popis: | [11 empty] | _
_
[5 empty] | 57 | H | INT80190183 | Čelo optické vany 1U ALU pro 24 SC duplex, eloxovaný hliník | KS | 1 | 0 | 1 |  | 0 |  | 0 |  | 0 | 21 | 0 | 0 |  | VLASTNÍ | 1
[7 empty] | Plný popis: | [11 empty] | _
_
[5 empty] | 58 | H | INT70250024 | Optická kazeta pro 24 svárů, 12x168x124mm (VxŠxH), včetně dvou dvoupatrových hřebínků, které - společně pojmou kapacitu až 24 ochran svárů do průměru max. 2,2mm, průhledné plastové víko pro pevné / stohování kazet | KS | 1 | 0 | 1 |  | 0 |  | 0 |  | 0 | 21 | 0 | 0 |  | VLASTNÍ | 1
[7 empty] | Plný popis: | [11 empty] | _
_
[5 empty] | 59 | MP | 220450007 | Montáž datové skříně rack | kus | 1 | 0 | 1 |  | 0 |  | 0 |  | 0 | 21 | 0 | 0 |  | CS ÚRS 2022 01 | 1
[7 empty] | Plný popis: | Montáž datové skříně rack | [10 empty] | _
_
[5 empty] | 60 | MP | HDEMON | Hodinová zúčtovací sazba montér odborný | hod | 6 | 0 | 6 |  | 0 |  | 0 |  | 0 | 21 | 0 | 0 |  | VLASTNÍ | 1
[7 empty] | Plný popis: | [11 empty] | _
_
[5 empty] | 61 | H | STNART03764 | Datový rozváděč nástěnný, 18U, 600x600x901 mm (šířka x hloubka x výška) | KS | 1 | 0 | 1 |  | 0 |  | 0 |  | 0 | 21 | 0 | 0 |  | VLASTNÍ | 1
[7 empty] | Plný popis: | [11 empty] | _
_
[5 empty] | 62 | H | STNARTPVL00 | Ostatní příslušenství datového rozváděče - SADA pro kompletní montáž a sestavení | KS | 1 | 0 | 1 |  | 0 |  | 0 |  | 0 | 21 | 0 | 0 |  | VLASTNÍ | 1
[7 empty] | Plný popis: | [11 empty] | _
_
[5 empty] | 63 | H | HDE001003 | 19“ polička perforovaná 1U/350mm, max.nosnost 50kg | KS | 1 | 0 | 1 |  | 0 |  | 0 |  | 0 | 21 | 0 | 0 |  | VLASTNÍ | 1
[7 empty] | Plný popis: | [11 empty] | _
_
[5 empty] | 64 | H | HDE001004 | 19“ rozvodný panel 8x230V, přívodní kabel 3m, 1,5U, dětská a přepěťová ochrana | KS | 1 | 0 | 1 |  | 0 |  | 0 |  | 0 | 21 | 0 | 0 |  | VLASTNÍ | 1
[7 empty] | Plný popis: | [11 empty] | _
_
[5 empty] | 65 | H | HDE001005 | 19“ vyvazovací panel 2U jednostranná plastová lišta | KS | 1 | 0 | 1 |  | 0 |  | 0 |  | 0 | 21 | 0 | 0 |  | VLASTNÍ | 1
[7 empty] | Plný popis: | [11 empty] | _
_
[5 empty] | 66 | H | HDE001008 | 10G patch kabel Cat.6 šedý 1 m | KS | 4 | 0 | 4 |  | 0 |  | 0 |  | 0 | 21 | 0 | 0 |  | VLASTNÍ | 1
[7 empty] | Plný popis: | [11 empty] | _
_
[5 empty] | 67 | H | INT86010306 | Optická vana s výsuvnou policí eloxovaný hliník 1U bez čela, 44 x 480 x 210 mm (VxŠxH), včetně - montážní sady (průchodky PG13, vyvazovací pásky se samolepícími úchyty) a sady vyměnitelných zadních / čel | KS | 1 | 0 | 1 |  | 0 |  | 0 |  | 0 | 21 | 0 | 0 |  | VLASTNÍ | 1
[7 empty] | Plný popis: | [11 empty] | _
_
[5 empty] | 68 | H | INT80190183 | Čelo optické vany 1U ALU pro 24 SC duplex, eloxovaný hliník | KS | 1 | 0 | 1 |  | 0 |  | 0 |  | 0 | 21 | 0 | 0 |  | VLASTNÍ | 1
[7 empty] | Plný popis: | [11 empty] | _
_
[5 empty] | 69 | H | INT70250024 | Optická kazeta pro 24 svárů, 12x168x124mm (VxŠxH), včetně dvou dvoupatrových hřebínků, které - společně pojmou kapacitu až 24 ochran svárů do průměru max. 2,2mm, průhledné plastové víko pro pevné / stohování kazet | KS | 1 | 0 | 1 |  | 0 |  | 0 |  | 0 | 21 | 0 | 0 |  | VLASTNÍ | 1
[7 empty] | Plný popis: | [11 empty] | _
_
[5 empty] | 70 | MP | 741124701 | Montáž kabel Cu stíněný ovládací žíly 2 až 19x0,8 mm2 uložený volně (např. JYTY) | m | 200 | 0 | 200 |  | 0 |  | 0 |  | 0 | 21 | 0 | 0 |  | CS ÚRS 2022 01 | 1
[7 empty] | Plný popis: | Montáž kabelů měděných ovládacích bez ukončení uložených volně stíněných ovládacích s plným jádrem (např. JYTY) počtu a průměru žil 2 až 19x0,8 mm2 | [10 empty] | _
_
[5 empty] | 71 | H | PVLJEZWTER | Kabel TCEPKPFLE 5x4x0,8 | M | 100 | 0 | 100 |  | 0 |  | 0 |  | 0 | 21 | 0 | 0 |  | VLASTNÍ | 1
[7 empty] | Plný popis: | [11 empty] | _
_
[5 empty] | 72 | H | PVLOPI | Kabel optický - jednotková cena 100 Kč/1m | M | 100 | 0 | 100 |  | 0 |  | 0 |  | 0 | 21 | 0 | 0 |  | VLASTNÍ | 1
[7 empty] | Plný popis: | [11 empty] | _
_
[5 empty] | 73 | MP | 741110043 | Montáž trubka plastová ohebná D přes 35 mm uložená pevně | m | 200 | 0 | 200 |  | 0 |  | 0 |  | 0 | 21 | 0 | 0 |  | CS ÚRS 2022 01 | 1
[7 empty] | Plný popis: | Montáž trubek elektroinstalačních s nasunutím nebo našroubováním do krabic plastových ohebných, uložených pevně, vnější D přes 35 mm | [10 empty] | _
_
[5 empty] | 74 | H | PVL7897OUIRZ | Trubka, pro instalaci na povrch, do omítky nebo pod omítku, pro optický kabel, vhodná pro montáž do - dutých zdí, příček, stropů, střední mechanická odolnost (750 N/5 cm), 32/27,6 mm, HDPE | M | 200 | 0 | 200 |  | 0 |  | 0 |  | 0 | 21 | 0 | 0 |  | VLASTNÍ | 1
[7 empty] | Plný popis: | [11 empty] | _
_
[5 empty] | 75 | MP | 741910414 | Montáž žlab kovový šířky do 250 mm bez víka | m | 100 | 0 | 100 |  | 0 |  | 0 |  | 0 | 21 | 0 | 0 |  | CS ÚRS 2022 01 | 1
[7 empty] | Plný popis: | Montáž žlabů bez stojiny a výložníků kovových s podpěrkami a příslušenstvím bez víka, šířky do 250 mm | [10 empty] | _
_
[5 empty] | 76 | MP | 741910421 | Montáž žlab kovový - uzavření víkem | m | 100 | 0 | 100 |  | 0 |  | 0 |  | 0 | 21 | 0 | 0 |  | CS ÚRS 2022 01 | 1
[7 empty] | Plný popis: | Montáž žlabů bez stojiny a výložníků kovových s podpěrkami a příslušenstvím uzavření víkem | [10 empty] | _
_
[5 empty] | 77 | H | ELT10.575.831 | Žlab kabelový, ocelový, děrovaný s integrovanou spojkou, 150x110 (ŠxV), zinkování SENDZIMIR | M | 100 | 0 | 100 |  | 0 |  | 0 |  | 0 | 21 | 0 | 0 |  | VLASTNÍ | 1
[7 empty] | Plný popis: | [11 empty] | _
_
[5 empty] | 78 | H | ELT10.038.284 | Víko kabelového žlabu, ocelové, plné, pro šíři 150mm, zinkování SENDZIMIR | M | 100 | 0 | 100 |  | 0 |  | 0 |  | 0 | 21 | 0 | 0 |  | VLASTNÍ | 1
[7 empty] | Plný popis: | [11 empty] | _
_
[5 empty] | 79 | H | ELT10.076.654 | Úchyt víka, neelektrolytické pokovení GMT | KS | 200 | 0 | 200 |  | 0 |  | 0 |  | 0 | 21 | 0 | 0 |  | VLASTNÍ | 1
[7 empty] | Plný popis: | [11 empty] | _
_
[5 empty] | 80 | H | ELT10.697.136 | Šroub vratný a samojistící matice, 6x10, zinkochromát - ZNCR | KS | 440 | 0 | 440 |  | 0 |  | 0 |  | 0 | 21 | 0 | 0 |  | VLASTNÍ | 1
[7 empty] | Plný popis: | [11 empty] | _
_
[5 empty] | 81 | H | ELT10.151.857 | Podpěra ocelová na stěnu, délka vyložení 168mm, zinkování - Sendzimir | KS | 84 | 0 | 84 |  | 0 |  | 0 |  | 0 | 21 | 0 | 0 |  | VLASTNÍ | 1
[7 empty] | Plný popis: | [11 empty] | _
_
[5 empty] | 82 | H | ELT10.549.328 | Kotva ocelová, požárně odolná, 75x8mm (Délka x Průměr), pro vrták průměr 8mm | KS | 168 | 0 | 168 |  | 0 |  | 0 |  | 0 | 21 | 0 | 0 |  | VLASTNÍ | 1
[7 empty] | Plný popis: | [11 empty] | _
_
[5 empty] | 83 | MP | 741110062 | Montáž trubka plastová ohebná D přes 23 do 35 mm uložená pod omítku | m | 860 | 0 | 860 |  | 0 |  | 0 |  | 0 | 21 | 0 | 0 |  | CS ÚRS 2022 01 | 1
[7 empty] | Plný popis: | Montáž trubek elektroinstalačních s nasunutím nebo našroubováním do krabic plastových ohebných, uložených pod omítku, vnější D přes 23 do 35 mm | [10 empty] | _
_
[5 empty] | 84 | H | ELT10.075.430 | Trubka, pro instalaci na povrch, do omítky nebo pod omítku, vhodná pro montáž do dutých zdí, příček, - stropů, střední mechanická odolnost (750 N/5 cm), 25/18,3 mm, tř. hořl. hmot A-C3 | M | 860 | 0 | 860 |  | 0 |  | 0 |  | 0 | 21 | 0 | 0 |  | VLASTNÍ | 1
[7 empty] | Plný popis: | [11 empty] | _
_
_
_
[8 empty] | SO_02: Vedlejší a ostatní rozpočtové náklady | [5 empty] | 0 |  | 0 |  | 0 | _ | 0 | 0 |  |  | 3
[8 empty] | V09: Ostatní náklady | [5 empty] | 0 |  | 0 |  | 0 | _ | 0 | 0 |  |  | 1
[5 empty] | 1 | ON | 013254000 | Vypracování PD skutečného provedení stavby - v digitální podobě | kus | 1 | 0 | 1 |  | 0 |  | 0 |  | 0 | 21 | 0 | 0 |  | VLASTNÍ | 1
[7 empty] | Plný popis: | Průzkumné, geodetické a projektové práce projektové práce dokumentace stavby (výkresová a textová) skutečného provedení stavby | [10 empty] | _
_
_
[8 empty] | VRN: Vedlejší rozpočtové náklady | [5 empty] | 0 |  | 0 |  | 0 | _ | 0 | 0 |  |  | 2
[5 empty] | 1 | ON | 045002000 | Kompletační a koordinační činnost včetně kontrolní činnosti, koordinace prací a zajištění všech zkoušek a revizí ke kolaudaci, atd. | kus | 1 | 0 | 1 |  | 0 |  | 0 |  | 0 | 21 | 0 | 0 |  | VLASTNÍ | 1
[7 empty] | Plný popis: | Hlavní tituly průvodních činností a nákladů inženýrská činnost kompletační a koordinační činnost | [10 empty] | _
_
[5 empty] | 2 | ON | 030001000 | Zařízení staveniště včetně provozu a odstranění, dle výkresu č. C04 / staveništní rozvaděč a zajištění zdroje vody, zpevněné plochy, oplocení, vytápění stavby, atd. | kus | 1 | 0 | 1 |  | 0 |  | 0 |  | 0 | 21 | 0 | 0 |  | VLASTNÍ | 1
[7 empty] | Plný popis: | Základní rozdělení průvodních činností a nákladů zařízení staveniště | [10 empty] | _
_
_
_
_
_