## Krycí list
Krycí list rozpočtu
0 | Číslo zakázky | Zakázka
21 |  | Rekonstrukce ulice Wolkerova
_ | Komentář
| Popis verze | Nabídka
Komentář verze
| Adresa |  | Datum zahájení
| Rok | 2022 | Datum dokončení
| Typ Firmy | Název | Kontaktní osoba | Telefon
| Význam (funkce) | Jméno
REKAPITULACE
| Kód stavebního objektu | Popis objektu | Kód zatřídění | Zatřídění
| SO_100 | Komunikace
| SO_000 | Příprava území
| VRN | Vedlejší rozpočtové náklady
|  |  | Celkem (bez DPH) | 0
|  |  | DPH | 0
0
0
|  |  | Celkem (včetně DPH) | 0
| Za zhotovitele |  | Za objednatele
| Jméno : |  | Jméno :
| Datum : |  | Datum :
| Podpis: |  | Podpis :
Poznámka :

## Rekapitulace
Zakázka:
0 | Rekonstrukce ulice Wolkerova
21 | Popis | Cena | Hmotnost | DPH | Cena s DPH | Počet položek
_
| S: Wolkerova |  | 1149.5395 |  |  | 67
| SO_000: Příprava území |  | 2.8193 |  |  | 27
| 001: Zemní práce |  | 0.0495 |  |  | 12
| 008: Trubní vedení |  | 2.2043 |  |  | 2
| 009: Ostatní konstrukce a práce |  | 0.56555 |  |  | 13
| SO_100: Komunikace |  | 1146.7201 |  |  | 26
| 001: Zemní práce |  |  |  |  | 1
| 005: Komunikace |  | 814.2327 |  |  | 13
| 009: Ostatní konstrukce a práce |  | 332.3999 |  |  | 10
| 099: Přesun hmot HSV |  |  |  |  | 1
| 711: Izolace proti vodě |  | 0.087542 |  |  | 1
| VRN: Vedlejší rozpočtové náklady |  |  |  |  | 14
| VRN: Vedlejší rozpočtové náklady |  |  |  |  | 14
| Celkem (bez DPH) | 0
| DPH | 0
0
0
| Celkem (včetně DPH) | 0

## Zakazka
Zakázka:
Rekonstrukce ulice Wolkerova
[5 empty] | Poř. | Typ | Kód | Popis | MJ | Výměra bez ztr. | Ztratné | Výměra | Jedn. cena | Cena | Jedn. hmotn. | Hmotnost | Jedn. suť | Suť | Sazba DPH | DPH | Cena s DPH | Komentář | Cen. soustava | Počet
[8 empty] | S: Wolkerova | [5 empty] | 0 |  | 1149.5395 |  | 869.6446 |  | 0 | 0 |  |  | 67
[8 empty] | SO_000: Příprava území | [5 empty] | 0 |  | 2.8193 |  | 869.6446 |  | 0 | 0 |  |  | 27
[8 empty] | 001: Zemní práce | [5 empty] | 0 |  | 0.0495 |  | 983.3346 |  | 0 | 0 |  |  | 12
##T3##N_Catalog_catGUID | ##T3##PRO_ITEM_catID | ##T3##PRO_ITEM_iteCode | ##T3##PRO_ITEM_szvCode | ##T3##PRO_ITEM_tevCode | 1 | SP | 113202111 | Vytrhání obrub krajníků obrubníků stojatých | m | 460 |  | 460 |  | 0 |  | 0 | 0.205 | 94.3 | 21 | 0 | 0 |  |  | 1
[7 empty] | Plný popis: | Vytrhání obrub s vybouráním lože, s přemístěním hmot na skládku na vzdálenost do 3 m nebo s naložením na dopravní prostředek z krajníků nebo obrubníků stojatých
[7 empty] | Výkaz výměr: | Bourání silniční obruby;115+115+115+115 |  |  |  | 460 | [6 empty] | _
[5 empty] | 2 | SP | 113203111 | Vytrhání obrub z dlažebních kostek | m | 920 |  | 920 |  | 0 |  | 0 | 0.115 | 105.8 | 21 | 0 | 0 |  |  | 1
[7 empty] | Plný popis: | Vytrhání obrub s vybouráním lože, s přemístěním hmot na skládku na vzdálenost do 3 m nebo s naložením na dopravní prostředek z dlažebních kostek
[7 empty] | Výkaz výměr: | Bourání přídlažba žul. 100 mm - dvouřádek;460*2 |  |  |  | 920 | [6 empty] | _
[5 empty] | 3 | SP | 113154253 | Frézování živičného krytu tl 50 mm pruh š 1 m pl do 1000 m2 s překážkami v trase | m2 | 330 |  | 330 |  | 0 | 6e-05 | 0.0198 | 0.115 | 37.95 | 21 | 0 | 0 |  |  | 1
[7 empty] | Plný popis: | Frézování živičného podkladu nebo krytu s naložením na dopravní prostředek plochy přes 500 do 1 000 m2 s překážkami v trase pruhu šířky do 1 m, tloušťky vrstvy 50 mm
[7 empty] | Výkaz výměr: | Odfrézování asf. 40 mm;80+80+85+85 |  |  |  | 330 | [6 empty] | _
[5 empty] | 4 | SP | 113154254 | Frézování živičného krytu tl 100 mm pruh š 1 m pl do 1000 m2 s překážkami v trase | m2 | 247.5 |  | 247.5 |  | 0 | 0.00012 | 0.0297 | 0.23 | 56.925 | 21 | 0 | 0 |  |  | 1
[7 empty] | Plný popis: | Frézování živičného podkladu nebo krytu s naložením na dopravní prostředek plochy přes 500 do 1 000 m2 s překážkami v trase pruhu šířky do 1 m, tloušťky vrstvy 100 mm
[7 empty] | Výkaz výměr: | Odfrézování asf. 60 mm;330*0,75 |  |  |  | 247.5 | [6 empty] | _
[5 empty] | 5 | SP | 113106123 | Rozebrání dlažeb ze zámkových dlaždic komunikací pro pěší ručně | m2 | 430 |  | 430 |  | 0 |  | 0 | 0.26 | 111.8 | 21 | 0 | 0 |  |  | 1
[7 empty] | Plný popis: | Rozebrání dlažeb komunikací pro pěší s přemístěním hmot na skládku na vzdálenost do 3 m nebo s naložením na dopravní prostředek s ložem z kameniva nebo živice a s jakoukoliv výplní spár ručně ze zámkové dlažby
[7 empty] | Výkaz výměr: | Rozebrání dlažby tl. 60 mm;240+190 |  |  |  | 430 | [6 empty] | _
[5 empty] | 6 | SP | 113106185 | Rozebrání dlažeb vozovek z drobných kostek s ložem z kameniva strojně pl do 50 m2 | m2 | 43 |  | 43 |  | 0 |  | 0 | 0.32 | 13.76 | 21 | 0 | 0 |  |  | 1
[7 empty] | Plný popis: | Rozebrání dlažeb a dílců vozovek a ploch s přemístěním hmot na skládku na vzdálenost do 3 m nebo s naložením na dopravní prostředek, s jakoukoliv výplní spár strojně plochy jednotlivě do 50 m2 z drobných kostek nebo odseků s ložem z kameniva
[7 empty] | Výkaz výměr: | Rozebrání dlažby žula tl. 80 mm ;16+7+10+10 |  |  |  | 43 | [6 empty] | _
[5 empty] | 7 | SP | 113107241 | Odstranění podkladu živičného tl 50 mm strojně pl přes 200 m2 | m2 | 313.6 | 0 | 313.6 |  | 0 |  | 0 | 0.098 | 30.7328 | 21 | 0 | 0 |  |  | 1
[7 empty] | Plný popis: | Odstranění podkladů nebo krytů strojně plochy jednotlivě přes 200 m2 s přemístěním hmot na skládku na vzdálenost do 20 m nebo s naložením na dopravní prostředek živičných, o tl. vrstvy do 50 mm
[7 empty] | Výkaz výměr: | Odstranění krytu asf. chodníku tl. 40 mm; (35+30+28+150+35+170)*0,7 |  |  |  | 313.6 | [6 empty] | _
[5 empty] | 8 | SP | 113107182 | Odstranění podkladu živičného tl 100 mm strojně pl přes 50 do 200 m2 | m2 | 134.4 | 0 | 134.4 |  | 0 |  | 0 | 0.22 | 29.568 | 21 | 0 | 0 |  |  | 1
[7 empty] | Plný popis: | Odstranění podkladů nebo krytů strojně plochy jednotlivě přes 50 m2 do 200 m2 s přemístěním hmot na skládku na vzdálenost do 20 m nebo s naložením na dopravní prostředek živičných, o tl. vrstvy přes 50 do 100 mm
[7 empty] | Výkaz výměr: | Odstranění konstrukčních vrstev-asf. recyklát 100 mm; (35+30+28+150+35+170)*0,3 |  |  |  | 134.4 | [6 empty] | _
[5 empty] | 9 | SP | 113152112 | Odstranění podkladů zpevněných ploch z kameniva drceného | m3 | 279.166 |  | 279.166 |  | 0 |  | 0 | 1.8 | 502.4988 | 21 | 0 | 0 |  |  | 1
[7 empty] | Plný popis: | Odstranění podkladů zpevněných ploch s přemístěním na skládku na vzdálenost do 20 m nebo s naložením na dopravní prostředek z kameniva drceného
[7 empty] | Výkaz výměr: | Odstranění konstrukčních vrstev - dlažba tl. 60 mm ;(240+190)*0,3 |  |  |  | 129 | [6 empty] | _
[8 empty] | Odstranění konstrukčních vrstev - dlažba tl. 80 mm žula;43*0,45 |  |  |  | 19.35 | [6 empty] | _
[8 empty] | Odstranění konstrukčních vrstev asf. chodník;313,6*0,31 |  |  |  | 97.216 | [6 empty] | _
[8 empty] | Odstranění konstrukčních vrstev;(35+30+28+150+35+170)*0,3*0,25 |  |  |  | 33.6 | [6 empty] | _
[5 empty] | 10 | SP | 122251102 | Odkopávky a prokopávky nezapažené v hornině třídy těžitelnosti I, skupiny 3 objem do 50 m3 strojně | m3 | 22.44 |  | 22.44 |  | 0 |  | 0 |  | 0 | 21 | 0 | 0 |  |  | 1
[7 empty] | Plný popis: | Odkopávky a prokopávky nezapažené strojně v hornině třídy těžitelnosti I skupiny 3 přes 20 do 50 m3
[7 empty] | Výkaz výměr: | Odkopávky pro sjezdy;(21+7+7+6+8+14+11+20+6+16+16)*0,17 |  |  |  | 22.44 | [6 empty] | _
[5 empty] | 11 | SP | 162751113 | Vodorovné přemístění do 6000 m výkopku/sypaniny z horniny třídy těžitelnosti I, skupiny 1 až 3 | m3 | 22.44 | 0 | 22.44 |  | 0 |  | 0 |  | 0 | 21 | 0 | 0 |  |  | 1
[7 empty] | Plný popis: | Vodorovné přemístění výkopku nebo sypaniny po suchu na obvyklém dopravním prostředku, bez naložení výkopku, avšak se složením bez rozhrnutí z horniny třídy těžitelnosti I skupiny 1 až 3 na vzdálenost přes 5 000 do 6 000 m
[5 empty] | 12 | SP | 171201231 | Poplatek za uložení zeminy a kamení na recyklační skládce (skládkovné) kód odpadu 17 05 04 | t | 40.392 | 0 | 40.392 |  | 0 |  | 0 |  | 0 | 21 | 0 | 0 |  |  | 1
[7 empty] | Plný popis: | Poplatek za uložení stavebního odpadu na recyklační skládce (skládkovné) zeminy a kamení zatříděného do Katalogu odpadů pod kódem 17 05 04
[7 empty] | Výkaz výměr: | uložení zeminy (1,8t/m3);22,44*1,8 |  |  |  | 40.392 | [6 empty] | _
_
[8 empty] | 008: Trubní vedení | [5 empty] | 0 |  | 2.2043 |  | 0 |  | 0 | 0 |  |  | 2
[5 empty] | 17 | SP | 899231111 | Výšková úprava uličního vstupu nebo vpusti do 200 mm zvýšením mříže | kus | 3 | 0 | 3 |  | 0 | 0.42368 | 1.271 |  | 0 | 21 | 0 | 0 |  |  | 1
[7 empty] | Plný popis: | Výšková úprava uličního vstupu nebo vpusti do 200 mm zvýšením mříže
[5 empty] | 18 | SP | 899431111 | Výšková úprava uličního vstupu nebo vpusti do 200 mm zvýšením krycího hrnce, šoupěte nebo hydrantu | kus | 3 | 0 | 3 |  | 0 | 0.31108 | 0.93324 |  | 0 | 21 | 0 | 0 |  |  | 1
[7 empty] | Plný popis: | Výšková úprava uličního vstupu nebo vpusti do 200 mm zvýšením krycího hrnce, šoupěte nebo hydrantu bez úpravy armatur
_
[8 empty] | 009: Ostatní konstrukce a práce | [5 empty] | 0 |  | 0.56555 |  | -113.69 |  | 0 | 0 |  |  | 13
[5 empty] | 0 | SP | 997002611 | Nakládání suti a vybouraných hmot | t | 774.36 |  | 774.36 |  | 0 |  | 0 |  | 0 | 21 | 0 | 0 |  |  | 1
[7 empty] | Plný popis: | Nakládání suti a vybouraných hmot na dopravní prostředek pro vodorovné přemístění
[7 empty] | Výkaz výměr: | beton obruby;94,3 |  |  |  | 94.3 | [6 empty] | _
[8 empty] | dlaž. kostky;105,8+13,76-35,84 |  |  |  | 83.72 | [6 empty] | _
[8 empty] | dlažba betonová;111,8-78,26 |  |  |  | 33.54 | [6 empty] | _
[8 empty] | živice;30,733+29,568 |  |  |  | 60.301 | [6 empty] | _
[8 empty] | kamen;502,499 |  |  |  | 502.499 | [6 empty] | _
[5 empty] | 1 | SP | 997321511 | Vodorovná doprava suti a vybouraných hmot po suchu do 1 km | t | 869.235 |  | 869.235 |  | 0 |  | 0 |  | 0 | 21 | 0 | 0 |  |  | 1
[7 empty] | Plný popis: | Vodorovná doprava suti a vybouraných hmot bez naložení, s vyložením a hrubým urovnáním po suchu, na vzdálenost do 1 km
[7 empty] | Výkaz výměr: | beton obruby;94,3 |  |  |  | 94.3 | [6 empty] | _
[8 empty] | dlaž. kostky;105,8+13,76-35,84 |  |  |  | 83.72 | [6 empty] | _
[8 empty] | dlažba betonová;111,8-78,26 |  |  |  | 33.54 | [6 empty] | _
[8 empty] | živice;37,95+56,925+30,733+29,568 |  |  |  | 155.176 | [6 empty] | _
[8 empty] | kamen;502,499 |  |  |  | 502.499 | [6 empty] | _
[5 empty] | 2 | SP | 997321519 | Příplatek ZKD 1 km vodorovné dopravy suti a vybouraných hmot po suchu | t | 4346.175 |  | 4346.175 |  | 0 |  | 0 |  | 0 | 21 | 0 | 0 |  |  | 1
[7 empty] | Plný popis: | Vodorovná doprava suti a vybouraných hmot bez naložení, s vyložením a hrubým urovnáním po suchu, na vzdálenost Příplatek k cenám za každý další i započatý 1 km přes 1 km
[7 empty] | Výkaz výměr: | skládka Rapotín celkem 6 km;869,235*5 |  |  |  | 4346.175 | [6 empty] | _
[5 empty] | 3 | SP | 997221861 | Poplatek za uložení stavebního odpadu na recyklační skládce (skládkovné) z prostého betonu pod kódem 17 01 01 | t | 127.84 |  | 127.84 |  | 0 |  | 0 |  | 0 | 21 | 0 | 0 |  |  | 1
[7 empty] | Plný popis: | Poplatek za uložení stavebního odpadu na recyklační skládce (skládkovné) z prostého betonu zatříděného do Katalogu odpadů pod kódem 17 01 01
[7 empty] | Výkaz výměr: | beton obruby;94,3 |  |  |  | 94.3 | [6 empty] | _
[8 empty] | dlažba betonová;111,8-78,26 |  |  |  | 33.54 | [6 empty] | _
[5 empty] | 4 | SP | 997221875 | Poplatek za uložení stavebního odpadu na recyklační skládce (skládkovné) asfaltového bez obsahu dehtu zatříděného do Katalogu odpadů pod kódem 17 03 02 | t | 155.176 |  | 155.176 |  | 0 |  | 0 |  | 0 | 21 | 0 | 0 |  |  | 1
[7 empty] | Plný popis: | Poplatek za uložení stavebního odpadu na recyklační skládce (skládkovné) asfaltového bez obsahu dehtu zatříděného do Katalogu odpadů pod kódem 17 03 02
[7 empty] | Výkaz výměr: | asf. fréz.;37,95+56,925 |  |  |  | 94.875 | [6 empty] | _
[8 empty] | asf. kryt chodníku;30,733 |  |  |  | 30.733 | [6 empty] | _
[8 empty] | asf. recyklát;29,568 |  |  |  | 29.568 | [6 empty] | _
[5 empty] | 5 | SP | 997013873 | Poplatek za uložení stavebního odpadu na recyklační skládce (skládkovné) zeminy a kamení zatříděného do Katalogu odpadů pod kódem 17 05 04 | t | 586.219 | 0 | 586.219 |  | 0 |  | 0 |  | 0 | 21 | 0 | 0 |  |  | 1
[7 empty] | Plný popis: | Poplatek za uložení stavebního odpadu na recyklační skládce (skládkovné) zeminy a kamení zatříděného do Katalogu odpadů pod kódem 17 05 04
[7 empty] | Výkaz výměr: | dlaž. kostky;105,8+13,76-35,84 |  |  |  | 83.72 | [6 empty] | _
[8 empty] | kamen;502,499 |  |  |  | 502.499 | [6 empty] | _
[5 empty] | 6 | SP | 919735112 | Řezání stávajícího živičného krytu hl do 100 mm | m | 460 |  | 460 |  | 0 |  | 0 |  | 0 | 21 | 0 | 0 |  |  | 1
[7 empty] | Plný popis: | Řezání stávajícího živičného krytu nebo podkladu hloubky přes 50 do 100 mm
[7 empty] | Výkaz výměr: | Řezání asfaltu 60 mm;115*4 |  |  |  | 460 | [6 empty] | _
[5 empty] | 7 | SP | 919735111 | Řezání stávajícího živičného krytu hl do 50 mm | m | 460 |  | 460 |  | 0 |  | 0 |  | 0 | 21 | 0 | 0 |  |  | 1
[7 empty] | Plný popis: | Řezání stávajícího živičného krytu nebo podkladu hloubky do 50 mm
[7 empty] | Výkaz výměr: | Řezání asfaltu 40 mm;115*4 |  |  |  | 460 | [6 empty] | _
[5 empty] | 13 | SP | 979071122 | Očištění dlažebních kostek drobných s původním spárováním živičnou směsí nebo MC | m2 | 112 |  | 112 |  | 0 |  | 0 | -0.32 | -35.84 | 21 | 0 | 0 |  |  | 1
[7 empty] | Plný popis: | Očištění vybouraných dlažebních kostek od spojovacího materiálu, s uložením očištěných kostek na skládku, s odklizením odpadových hmot na hromady a s odklizením vybouraných kostek na vzdálenost do 3 m drobných, s původním vyplněním spár živicí nebo cementovou maltou
[7 empty] | Výkaz výměr: | Bouraná přídlažba žul. 100 mm - dvouřádek, 80% využít zpětně;(920*0,125)*0,8 |  |  |  | 92 | [6 empty] | _
[8 empty] | Rozebrání dlažby žula tl. 80 mm ;20 |  |  |  | 20 | [6 empty] | _
[5 empty] | 14 | SP | 979054451 | Očištění vybouraných zámkových dlaždic s původním spárováním z kameniva těženého | m2 | 301 | 0 | 301 |  | 0 |  | 0 | -0.26 | -78.26 | 21 | 0 | 0 |  |  | 1
[7 empty] | Plný popis: | Očištění vybouraných prvků komunikací od spojovacího materiálu s odklizením a uložením očištěných hmot a spojovacího materiálu na skládku na vzdálenost do 10 m zámkových dlaždic s vyplněním spár kamenivem
[7 empty] | Výkaz výměr: | Rozebraná dlažba tl. 60 mm 70 %, zpětné použití;(240+190)*0,7 |  |  |  | 301 | [6 empty] | _
[5 empty] | 19 | SP | 966006132 | Odstranění značek dopravních nebo orientačních se sloupky s betonovými patkami | kus | 5 | 0 | 5 |  | 0 |  | 0 | 0.082 | 0.41 | 21 | 0 | 0 |  |  | 1
[7 empty] | Plný popis: | Odstranění dopravních nebo orientačních značek se sloupkem s uložením hmot na vzdálenost do 20 m nebo s naložením na dopravní prostředek, se zásypem jam a jeho zhutněním s betonovou patkou
[7 empty] | Výkaz výměr: | Demontáž dopravního označení, zpětná montáž ;5 |  |  |  | 5 | [6 empty] | _
[5 empty] | 20 | SP | 914511112 | Montáž sloupku dopravních značek délky do 3,5 m s betonovým základem a patkou | kus | 5 | 0 | 5 |  | 0 | 0.11241 | 0.56205 |  | 0 | 21 | 0 | 0 |  |  | 1
[7 empty] | Plný popis: | Montáž sloupku dopravních značek délky do 3,5 m do hliníkové patky
[7 empty] | Výkaz výměr: | zpětná montáž ;5 |  |  |  | 5 | [6 empty] | _
[5 empty] | 21 | SP | 914111111 | Montáž svislé dopravní značky do velikosti 1 m2 objímkami na sloupek nebo konzolu | kus | 5 | 0 | 5 |  | 0 | 0.0007 | 0.0035 |  | 0 | 21 | 0 | 0 |  |  | 1
[7 empty] | Plný popis: | Montáž svislé dopravní značky základní velikosti do 1 m2 objímkami na sloupky nebo konzoly
[7 empty] | Výkaz výměr: | zpětná montáž ;5 |  |  |  | 5 | [6 empty] | _
_
_
[8 empty] | SO_100: Komunikace | [5 empty] | 0 |  | 1146.7201 |  | 0 |  | 0 | 0 |  |  | 26
[8 empty] | 001: Zemní práce | [5 empty] | 0 |  | 0 |  | 0 |  | 0 | 0 |  |  | 1
[5 empty] | 13 | SP | 181951112 | Úprava pláně v hornině třídy těžitelnosti I, skupiny 1 až 3 se zhutněním strojně | m2 | 814.6 |  | 814.6 |  | 0 |  | 0 |  | 0 | 21 | 0 | 0 |  |  | 1
[7 empty] | Plný popis: | Úprava pláně vyrovnáním výškových rozdílů strojně v hornině třídy těžitelnosti I, skupiny 1 až 3 se zhutněním
[7 empty] | Výkaz výměr: | sjezdy;165,8+42,3 |  |  |  | 208.1 | [6 empty] | _
[8 empty] | chodník;30,5+8+38+30+4+27+22+20+21+26+18+34+10+4+33+22+34+60+53+85+27 |  |  |  | 606.5 | [6 empty] | _
_
[8 empty] | 005: Komunikace | [5 empty] | 0 |  | 814.2327 |  | 0 |  | 0 | 0 |  |  | 13
[5 empty] | 1 | SP | 573211108 | Postřik živičný spojovací z asfaltu v množství 0,40 kg/m2 | m2 | 340 |  | 340 |  | 0 | 0.00041 | 0.1394 |  | 0 | 21 | 0 | 0 |  |  | 1
[7 empty] | Plný popis: | Postřik spojovací PS bez posypu kamenivem z asfaltu silničního, v množství 0,40 kg/m2
[7 empty] | Výkaz výměr: | asf. vozovka;85+85+85+85 |  |  |  | 340 | [6 empty] | _
[5 empty] | 2 | SP | 577134111 | Asfaltový beton vrstva obrusná ACO 11 (ABS) tř. I tl 40 mm š do 3 m z nemodifikovaného asfaltu | m2 | 340 |  | 340 |  | 0 | 0.10373 | 35.2682 |  | 0 | 21 | 0 | 0 |  |  | 1
[7 empty] | Plný popis: | Asfaltový beton vrstva obrusná ACO 11 (ABS) s rozprostřením a se zhutněním z nemodifikovaného asfaltu v pruhu šířky do 3 m tř. I, po zhutnění tl. 40 mm
[7 empty] | Výkaz výměr: | asf. vozovka;85+85+85+85 |  |  |  | 340 | [6 empty] | _
[5 empty] | 3 | SP | 573231107 | Postřik živičný spojovací ze silniční emulze v množství 0,40 kg/m2 | m2 | 255 |  | 255 |  | 0 | 0.00041 | 0.10455 |  | 0 | 21 | 0 | 0 |  |  | 1
[7 empty] | Plný popis: | Postřik spojovací PS bez posypu kamenivem ze silniční emulze, v množství 0,40 kg/m2
[7 empty] | Výkaz výměr: | asf. vozovka;(85+85+85+85)*0,75 |  |  |  | 255 | [6 empty] | _
[5 empty] | 4 | SP | 577155112 | Asfaltový beton vrstva ložní ACL 16 (ABH) tl 60 mm š do 3 m z nemodifikovaného asfaltu | m2 | 255 |  | 255 |  | 0 | 0.15559 | 39.6754 |  | 0 | 21 | 0 | 0 |  |  | 1
[7 empty] | Plný popis: | Asfaltový beton vrstva ložní ACL 16 (ABH) s rozprostřením a zhutněním z nemodifikovaného asfaltu v pruhu šířky do 3 m, po zhutnění tl. 60 mm
[7 empty] | Výkaz výměr: | asf. vozovka;(85+85+85+85)*0,75 |  |  |  | 255 | [6 empty] | _
[5 empty] | 5 | SP | 564761111 | Podklad z kameniva hrubého drceného vel. 0-63 mm tl 200 mm | m2 | 208.1 |  | 208.1 |  | 0 | 0.387 | 80.5347 |  | 0 | 21 | 0 | 0 |  |  | 1
[7 empty] | Plný popis: | Podklad nebo kryt z kameniva hrubého drceného vel. 32-63 mm s rozprostřením a zhutněním, po zhutnění tl. 200 mm
[7 empty] | Výkaz výměr: | sjezdy;165,8+42,3 |  |  |  | 208.1 | [6 empty] | _
[5 empty] | 6 | SP | 564760111 | Podklad z kameniva hrubého drceného vel. 0-32 mm tl 200 mm | m2 | 208.1 | 0 | 208.1 |  | 0 | 0.396 | 82.4076 |  | 0 | 21 | 0 | 0 |  |  | 1
[7 empty] | Plný popis: | Podklad nebo kryt z kameniva hrubého drceného vel. 16-32 mm s rozprostřením a zhutněním, po zhutnění tl. 200 mm
[7 empty] | Výkaz výměr: | sjezdy;165,8+42,3 |  |  |  | 208.1 | [6 empty] | _
[5 empty] | 7 | SP | 564871111 | Podklad ze štěrkodrtě ŠD tl 250 mm | m2 | 606.5 | 0 | 606.5 |  | 0 | 0.575 | 348.7375 |  | 0 | 21 | 0 | 0 |  |  | 1
[7 empty] | Plný popis: | Podklad ze štěrkodrti ŠD s rozprostřením a zhutněním, po zhutnění tl. 250 mm
[7 empty] | Výkaz výměr: | chodník; 30,5+8+38+30+4+27+22+20+21+26+18+34+10+4+33+22+34+60+53+85+27 |  |  |  | 606.5 | [6 empty] | _
[5 empty] | 8 | SP | 564801112 | Podklad ze štěrkodrtě ŠD tl 40 mm | m2 | 814.6 |  | 814.6 |  | 0 | 0.092 | 74.9432 |  | 0 | 21 | 0 | 0 |  |  | 1
[7 empty] | Plný popis: | Podklad ze štěrkodrti ŠD s rozprostřením a zhutněním, po zhutnění tl. 40 mm
[7 empty] | Výkaz výměr: | lože sjezdy;165,8+42,3 |  |  |  | 208.1 | [6 empty] | _
[8 empty] | lože chodník; 30,5+8+38+30+4+27+22+20+21+26+18+34+10+4+33+22+34+60+53+85+27 |  |  |  | 606.5 | [6 empty] | _
[5 empty] | 9 | SP | 596212212 | Kladení zámkové dlažby pozemních komunikací tl 80 mm skupiny A pl do 300 m2 | m2 | 208.1 |  | 208.1 |  | 0 | 0.10362 | 21.5633 |  | 0 | 21 | 0 | 0 |  |  | 1
[7 empty] | Plný popis: | Kladení dlažby z betonových zámkových dlaždic pozemních komunikací s ložem z kameniva těženého nebo drceného tl. do 50 mm, s vyplněním spár, s dvojitým hutněním vibrováním a se smetením přebytečného materiálu na krajnici tl. 80 mm skupiny A, pro plochy přes 100 do 300 m2
[7 empty] | Výkaz výměr: | sjezdy: kost 80mm - šedá; 6,6+17+10+13+13+9+9+8+8,5+8+16,5+7+4+4+6,7+11+14,5 |  |  |  | 165.8 | [6 empty] | _
[8 empty] | sjezdy: 200x100 reliéf - červená 80mm; 2+4+2+3,5+3,5+2,5+2+2+2+2+4+1,5+1,5+1,5+2+2,5+3,8 |  |  |  | 42.3 | [6 empty] | _
[5 empty] | 10 | H | 59245226 | dlažba tvar obdélník betonová pro nevidomé 200x100x80mm barevná | m2 | 43.569 |  | 43.569 |  | 0 | 0.175 | 7.6246 |  | 0 | 21 | 0 | 0 |  |  | 1
Plný popis:
[7 empty] | Výkaz výměr: | sjezdy: 200x100 reliéf - červená 80mm; (2+4+2+3,5+3,5+2,5+2+2+2+2+4+1,5+1,5+1,5+2+2,5+3,8)*1,03 |  |  |  | 43.569 | [6 empty] | _
[5 empty] | 11 | H | 59245213 | dlažba zámková tvaru I 196x161x80mm přírodní | m2 | 170.774 | 0 | 170.774 |  | 0 | 0.176 | 30.0562 |  | 0 | 21 | 0 | 0 |  |  | 1
[7 empty] | Plný popis: | dlažba zámková profilová základní 19,6x16,1x8 cm přírodní
[7 empty] | Výkaz výměr: | sjezdy: kost 80mm - šedá; (6,6+17+10+13+13+9+9+8+8,5+8+16,5+7+4+4+6,7+11+14,5 )*1,03 |  |  |  | 170.774 | [6 empty] | _
[5 empty] | 12 | SP | 596211113 | Kladení zámkové dlažby komunikací pro pěší tl 60 mm skupiny A pl přes 300 m2 | m2 | 606.5 | 0 | 606.5 |  | 0 | 0.08425 | 51.0976 |  | 0 | 21 | 0 | 0 |  |  | 1
[7 empty] | Plný popis: | Kladení dlažby z betonových zámkových dlaždic komunikací pro pěší s ložem z kameniva těženého nebo drceného tl. do 40 mm, s vyplněním spár s dvojitým hutněním, vibrováním a se smetením přebytečného materiálu na krajnici tl. 60 mm skupiny A, pro plochy přes 300 m2
[7 empty] | Výkaz výměr: | chodník: kost 60mm - šedá;(30,5+8+38+30+4+27+22+20+21+26+18+34+10+4+33+22+34+60+53+85+27) |  |  |  | 606.5 | [6 empty] | _
[5 empty] | 13 | H | 59245212 | dlažba zámková tvaru I 196x161x60mm přírodní | m2 | 323.695 | 0 | 323.695 |  | 0 | 0.13 | 42.0804 |  | 0 | 21 | 0 | 0 |  |  | 1
[7 empty] | Plný popis: | dlažba zámková profilová základní 19,6x16,1x6 cm přírodní
[7 empty] | Výkaz výměr: | chodník: kost 60mm - šedá nová; (30,5+8+38+30+4+27+22+20+21+26+18+34+10+4+33+22+34+60+53+85+27)*1,03 |  |  |  | 624.695 | [6 empty] | _
[8 empty] | Rozebraná dlažba tl. 60 mm 70 %, zpětné použití;-(240+190)*0,7 |  |  |  | -301 | [6 empty] | _
_
[8 empty] | 009: Ostatní konstrukce a práce | [5 empty] | 0 |  | 332.3999 |  | 0 |  | 0 | 0 |  |  | 10
[5 empty] | 3 | SP | 916231213 | Osazení chodníkového obrubníku betonového stojatého s boční opěrou do lože z betonu prostého | m | 4.5 |  | 4.5 |  | 0 | 0.1295 | 0.58275 |  | 0 | 21 | 0 | 0 |  |  | 1
[7 empty] | Plný popis: | Osazení chodníkového obrubníku betonového se zřízením lože, s vyplněním a zatřením spár cementovou maltou stojatého s boční opěrou z betonu prostého, do lože z betonu prostého
[7 empty] | Výkaz výměr: | viz tab kubatur;4,5 |  |  |  | 4.5 | [6 empty] | _
[5 empty] | 4 | H | 59217017 | obrubník betonový chodníkový 1000x100x250mm | m | 4.59 |  | 4.59 |  | 0 | 0.05612 | 0.25759 |  | 0 | 21 | 0 | 0 |  |  | 1
[7 empty] | Plný popis: | obrubník betonový chodníkový 100x10x25 cm
[7 empty] | Výkaz výměr: | chodníkový;4,5*1,02 |  |  |  | 4.59 | [6 empty] | _
[5 empty] | 5 | SP | 916131213 | Osazení silničního obrubníku betonového stojatého s boční opěrou do lože z betonu prostého | m | 498 |  | 498 |  | 0 | 0.1554 | 77.3892 |  | 0 | 21 | 0 | 0 |  |  | 1
[7 empty] | Plný popis: | Osazení silničního obrubníku betonového se zřízením lože, s vyplněním a zatřením spár cementovou maltou stojatého s boční opěrou z betonu prostého, do lože z betonu prostého
[7 empty] | Výkaz výměr: | silniční;24+42+3+17+14+11+12+15+10+21+4+98+31+52+17 |  |  |  | 371 | [6 empty] | _
[8 empty] | nájezdový;9+10+4+3+2+5+4+9+3+3+3+4+7+7+7+5+4+4+4+4+4 |  |  |  | 105 | [6 empty] | _
[8 empty] | přechodový;11*2 |  |  |  | 22 | [6 empty] | _
[5 empty] | 6 | H | 59217031 | obrubník betonový silniční 1000x150x250mm | m | 378.42 |  | 378.42 |  | 0 | 0.08 | 30.2736 |  | 0 | 21 | 0 | 0 |  |  | 1
[7 empty] | Plný popis: | obrubník betonový silniční 100 x 15 x 25 cm
[7 empty] | Výkaz výměr: | silniční;(24+42+3+17+14+11+12+15+10+21+4+98+31+52+17)*1,02 |  |  |  | 378.42 | [6 empty] | _
[5 empty] | 7 | H | 59217029 | obrubník betonový silniční nájezdový 1000x150x150mm | m | 107.1 |  | 107.1 |  | 0 | 0.0483 | 5.1729 |  | 0 | 21 | 0 | 0 |  |  | 1
[7 empty] | Plný popis: | obrubník betonový silniční nájezdový 100x15x15 cm
[7 empty] | Výkaz výměr: | nájezdový;(9+10+4+3+2+5+4+9+3+3+3+4+7+7+7+5+4+4+4+4+4)*1,02 |  |  |  | 107.1 | [6 empty] | _
[5 empty] | 8 | H | 59217030 | obrubník betonový silniční přechodový 1000x150x150-250mm | m | 22.44 |  | 22.44 |  | 0 | 0.06567 | 1.4736 |  | 0 | 21 | 0 | 0 |  |  | 1
[7 empty] | Plný popis: | obrubník betonový silniční přechodový 100x15x15-25 cm
[7 empty] | Výkaz výměr: | přechodový;(11*2)*1,02 |  |  |  | 22.44 | [6 empty] | _
[5 empty] | 9 | SP | 916111122 | Osazení obruby z drobných kostek bez boční opěry do lože z betonu prostého | m | 448 |  | 448 |  | 0 | 0.0719 | 32.2112 |  | 0 | 21 | 0 | 0 |  |  | 1
[7 empty] | Plný popis: | Osazení silniční obruby z dlažebních kostek v jedné řadě s ložem tl. přes 50 do 100 mm, s vyplněním a zatřením spár cementovou maltou z drobných kostek bez boční opěry, do lože z betonu prostého
[7 empty] | Výkaz výměr: | dvojřádek - 1.řádek;112+112+112+112 |  |  |  | 448 | [6 empty] | _
[5 empty] | 10 | SP | 916111123 | Osazení obruby z drobných kostek s boční opěrou do lože z betonu prostého | m | 448 | 0 | 448 |  | 0 | 0.08978 | 40.2214 |  | 0 | 21 | 0 | 0 |  |  | 1
[7 empty] | Plný popis: | Osazení silniční obruby z dlažebních kostek v jedné řadě s ložem tl. přes 50 do 100 mm, s vyplněním a zatřením spár cementovou maltou z drobných kostek s boční opěrou z betonu prostého, do lože z betonu prostého téže značky
[7 empty] | Výkaz výměr: | dvojřádek - 2.řádek;112+112+112+112 |  |  |  | 448 | [6 empty] | _
[5 empty] | 11 | H | 58381007 | kostka dlažební žula drobná 8/10 | m2 | 0 |  | 0 |  | 0 | 0.222 | 0 |  | 0 | 21 | 0 | 0 |  |  | 1
Plný popis:
[7 empty] | Výkaz výměr: | použít vybourané kostky |  |  |  | 0 | [6 empty] | _
[8 empty] | přídlažba žul. kostka - dvouřádek;448*0,25 |  |  |  | 112 | [6 empty] | _
[8 empty] | Bouraná přídlažba žul. 100 mm - dvouřádek, 80% využít zpětně;-(460*0,25)*0,8 |  |  |  | -92 | [6 empty] | _
[8 empty] | Rozebrání dlažby žula tl. 80 mm;-20 |  |  |  | -20 | [6 empty] | _
[5 empty] | 12 | SP | 916991121 | Lože pod obrubníky, krajníky nebo obruby z dlažebních kostek z betonu prostého | m3 | 64.1825 |  | 64.1825 |  | 0 | 2.2563 | 144.8175 |  | 0 | 21 | 0 | 0 |  |  | 1
[7 empty] | Plný popis: | Lože pod obrubníky, krajníky nebo obruby z dlažebních kostek z betonu prostého
[7 empty] | Výkaz výměr: | chodníkový;4,5*0,045 |  |  |  | 0.2025 | [6 empty] | _
[8 empty] | silniční;498*0,07 |  |  |  | 34.86 | [6 empty] | _
[8 empty] | přídlažba dvouřádek - žula;448*0,065 |  |  |  | 29.12 | [6 empty] | _
_
[8 empty] | 099: Přesun hmot HSV | [5 empty] | 0 |  | 0 |  | 0 |  | 0 | 0 |  |  | 1
[5 empty] | 6 | SP | 998223011 | Přesun hmot pro pozemní komunikace s krytem dlážděným | t | 1146.6326 | 0 | 1146.6326 |  | 0 |  | 0 |  | 0 | 21 | 0 | 0 |  |  | 1
[7 empty] | Plný popis: | Přesun hmot pro pozemní komunikace s krytem dlážděným dopravní vzdálenost do 200 m jakékoliv délky objektu
_
[8 empty] | 711: Izolace proti vodě | [5 empty] | 0 |  | 0.087542 |  | 0 |  | 0 | 0 |  |  | 1
[5 empty] | 16 | SP | 711161212 | Izolace proti zemní vlhkosti nopovou fólií svislá, nopek v 8,0 mm, tl do 0,6 mm | m2 | 218.855 | 0 | 218.855 |  | 0 | 0.0004 | 0.087542 |  | 0 | 21 | 0 | 0 |  |  | 1
[7 empty] | Plný popis: | Izolace proti zemní vlhkosti a beztlakové vodě nopovými fóliemi na ploše svislé S vrstva ochranná, odvětrávací a drenážní výška nopku 8,0 mm, tl. fólie do 0,6 mm
[7 empty] | Výkaz výměr: | 336,7*0,65 |  |  |  | 218.855 | [6 empty] | _
_
_
[8 empty] | VRN: Vedlejší rozpočtové náklady | [5 empty] | 0 |  | 0 |  | 0 |  | 0 | 0 |  |  | 14
[8 empty] | VRN: Vedlejší rozpočtové náklady | [5 empty] | 0 |  | 0 |  | 0 |  | 0 | 0 |  |  | 14
[5 empty] | 22 | B | 011314000 | Archeologický dohled | soub | 1 | 0 | 1 |  | 0 |  | 0 |  | 0 | 21 | 0 | 0 |  |  | 1
Plný popis:
[5 empty] | 23 | B | 012203000 | Geodetické práce při provádění stavby | soub | 1 | 0 | 1 |  | 0 |  | 0 |  | 0 | 21 | 0 | 0 |  |  | 1
Plný popis:
[5 empty] | 24 | B | 012303000 | Geodetické práce po výstavbě | soub | 1 | 0 | 1 |  | 0 |  | 0 |  | 0 | 21 | 0 | 0 |  |  | 1
Plný popis:
[5 empty] | 25 | B | 013254000 | Dokumentace skutečného provedení stavby | soub | 1 | 0 | 1 |  | 0 |  | 0 |  | 0 | 21 | 0 | 0 |  |  | 1
Plný popis:
[5 empty] | 26 | B | P3_00005 | Dopravní opatření | soub | 1 | 0 | 1 |  | 0 |  | 0 |  | 0 | 21 | 0 | 0 |  |  | 1
Plný popis:
[5 empty] | 27 | B | 030001000 | Zařízení staveniště - zřízení, provoz, demontáž | soub | 1 | 0 | 1 |  | 0 |  | 0 |  | 0 | 21 | 0 | 0 |  |  | 1
Plný popis:
[5 empty] | 28 | B | 042503000 | Plán BOZP na staveništi | soub | 1 | 0 | 1 |  | 0 |  | 0 |  | 0 | 21 | 0 | 0 |  |  | 1
Plný popis:
[5 empty] | 29 | B | 045303000 | Koordinační činnost | soub | 1 | 0 | 1 |  | 0 |  | 0 |  | 0 | 21 | 0 | 0 |  |  | 1
Plný popis:
[5 empty] | 30 | B | 049303000 | Náklady vzniklé v souvislosti s předáním stavby | soub | 1 | 0 | 1 |  | 0 |  | 0 |  | 0 | 21 | 0 | 0 |  |  | 1
Plný popis:
[5 empty] | 31 | B | 072002000 | Silniční provoz | soub | 1 | 0 | 1 |  | 0 |  | 0 |  | 0 | 21 | 0 | 0 |  |  | 1
Plný popis:
[5 empty] | 32 | B | 075603000 | Jiná ochranná pásma | soub | 1 | 0 | 1 |  | 0 |  | 0 |  | 0 | 21 | 0 | 0 |  |  | 1
Plný popis:
[5 empty] | 33 | B | 02910 | Vytyčení inž. sítí, vč. provedení průzkumných sond a zpětného protokolárního předání jednotlivým | kpl | 1 | 0 | 1 |  | 0 |  | 0 |  | 0 | 21 | 0 | 0 |  |  | 1
Plný popis:
[5 empty] | 34 | B | 01400 | Zajištění skládek a meziskládek materiálů a vybouraných hmot, vč. odvozu a poplatku | kpl | 1 | 0 | 1 |  | 0 |  | 0 |  | 0 | 21 | 0 | 0 |  |  | 1
Plný popis:
[5 empty] | 35 | B | 01401 | Ostatní náklady spojené s požadavky objednatele, které jsou uvedeny v jednotlivých článcích smlouvy | kpl | 1 | 0 | 1 |  | 0 |  | 0 |  | 0 | 21 | 0 | 0 |  |  | 1
Plný popis:
_
_
_
_

## Figury (hidden)
Figura | Výraz | Hodnota | Popis
viz tab kubatur;