## REKAPITULACE
Propočet Radnice Šumperk - WC a čajová kuchyňka - 2.NP
0
21 | Popis | Cena | Hmotnost
#N/A
| SO_01: Stavební objekt | 100000 | #REF!
| 003: Svislé konstrukce |  | 1.7533
| 006: Úpravy povrchu |  | 5.7935
| 009: Ostatní konstrukce a práce |  | 0.07661
099: Přesun hmot HSV
| 771: Podlahy z dlaždic |  | 0.05321
| 763: Konstrukce montované |  | 0.05321
766: Konstrukce truhlářské
| 767: Konstrukce zámečnické |  | 5.8993
| 776: Podlahy povlakové |  | #REF!
| 781: Obklady keramické |  | 0.1989
| 783: Nátěry |  | 0.002201
| 784: Malby |  | 0.0736
TZ4: Technické vybavení budov
| VRN: Vedlejší rozpočtové náklady | 100000
#REF! | Celkem I/2022 (bez DPH) | 100000
| DPH 21% | 21000
| Celkem (včetně DPH) | 121000

## stavební část
Propočet Radnice Šumperk - WC a čajová kuchyňka - 2.NP
[5 empty] | Poř. | Typ | Kód | Popis | MJ | Výměra bez ztr. | Ztratné | Výměra | Jedn. cena | Cena | Jedn. hmotn. | Hmotnost | Jedn. suť | Suť | Sazba DPH | DPH | Cena s DPH
[8 empty] | SO_01: Stavební objekt | [5 empty] | 100000 |  | #REF! |  | #REF! |  | #REF! | #REF!
[8 empty] | 003: Svislé konstrukce | [5 empty] | 0 |  | 1.7533 |  | 0 |  | 0 | 0
##T2##N_Catalog_catGUID | ##T2##PRO_ITEM_catID | ##T2##PRO_ITEM_iteCode | ##T2##PRO_ITEM_szvCode | ##T2##PRO_ITEM_tevCode | 1 | SP | x | Překlady ocelové L 50/50/5 dl.1000 mm, dodávka, montáž, osazení, vysekání kapes, vyklínování, plentování nosníků | kus | 1 |  | 4 |  | 0 | 0.02065 | 0.0826 |  | 0 | 21 | 0 | 0
[5 empty] | 2 | SP |  | Příčky tl 75 mm z pórobetonových přesných příčkovek objemové hmotnosti 500 kg/m3 | m2 | 26.1 |  | 26.1 |  | 0 | 0.05297 | 1.3825 |  | 0 | 21 | 0 | 0
[5 empty] | 2a | SP | 342272248 | Příčky tl 75 mm z pórobetonových přesných příčkovek objemové hmotnosti 500 kg/m3, přestěrkování, obezdění závěsných zařízení WC | ks | 4 |  | 4 |  | 0 | 0.05297 | 0.21188 |  | 0 | 21 | 0 | 0
[5 empty] | 3 | SP |  | Dozdívky z porobetonových tvarovek 500 kg/m3 | m2 | 3 |  | 3 |  | 0 | 0.05297 | 0.15891 |  | 0 | 21 | 0 | 0
[8 empty] | 006: Úpravy povrchu | [5 empty] | 0 |  | 5.7935 |  | 0 |  | 73.5 | 423.5
[5 empty] | 4 | SP | 610991111 | Zakrývání vnitřních a vnějších výplní otvorů, předmětů a konstrukcí folií a páskou | m2 | 50 |  | 50 |  | 0 | 9e-05 | 0.0009 |  | 0 | 21 | 73.5 | 423.5
[5 empty] | 5 | SP |  | Perlinka, tmel, podhoz pod obklad, vápenná omítka na nových příčkách a dozdívkách | m2 | 55.2 |  | 55.2 |  | 0 | 0.00431 | 0.23791 |  | 0 | 21 | 0 | 0
[5 empty] | 5a | SP | 612409991 | Začištění omítek kolem dveří, podlah nebo obkladů | m2 | 10 |  | 10 |  | 0 | 0.00431 | 0.0431 |  | 0 | 21 | 0 | 0
[5 empty] | 6 | SP | 612423531 | Omítka rýh š do 150 mm ve stěnách MV štuková | m2 | 7.5 | 0 | 7.5 |  | 0 | 0.06221 | 0.46658 |  | 0 | 21 | 0 | 0
[8 empty] | 0,15*50 |  | 7.5
[5 empty] | 7 | SP | 612473182 | Vnitřní omítka zdiva vápenocementová ze suchých směsí jádro a štuková ručně | m2 | 68 |  | 68 |  | 0 | 0.03497 | 2.378 |  | 0 | 21 | 0 | 0
[8 empty] | 201 - 40 m2 - 100% odečet om pod obklad - 15,8 = 24,2 m2 |  | 24.2
[8 empty] | 202 - 39 m2 - 100% odečet om pod obklad - 19,2 = 19,8 m2 |  | 19.8
[8 empty] | 203 - 47 m2 z toho 50% = 24 m2 |  | 24
[5 empty] | 8 | SP |  | Vnitřní omítka zdiva vápenocementová ze suchých směsí - aktivovaný štuk | m2 | 24 |  | 24 |  | 0 | 0.03497 | 0.83928 |  | 0 | 21 | 0 | 0
[8 empty] | 201 - 0 m2 |  | 0
[8 empty] | 202 - 0 m2 |  | 0
[8 empty] | 203 - 47 m2 z toho 50% = 24 m2 |  | 24
[5 empty] | 9 | SP | 612451121 | Vnitřní cementová omítka zdiva hladká pod nový obklad | m2 | 40.1 |  | 40.1 |  | 0 | 0.04558 | 1.8278 |  | 0 | 21 | 0 | 0
[8 empty] | 201 - 15,8 |  | 15.8
[8 empty] | 202 - 19,2 |  | 19.2
[8 empty] | 203 - 3,3 |  | 3.3
[8 empty] | 212 - 1,8 |  | 1.8
[8 empty] | 009: Ostatní konstrukce a práce | [5 empty] | 0 |  | 0.07661 |  | 14.7677 |  | 0 | 0
[5 empty] | 10 | SP | 949111112 | Lešení lehké pomocné kozové trubkové o výšce lešeňové podlahy do 1,9 m | m2 | 31.3 |  | 45 |  | 0 |  | 0 |  | 0 | 21 | 0 | 0
[8 empty] | 31.3 |  | 31.3
[5 empty] | 11 | SP | 952901111 | Vyčištění budov bytové a občanské výstavby při výšce podlaží do 4 m | m2 | 31.3 |  | 25 |  | 0 | 4e-05 | 0.001 |  | 0 | 21 | 0 | 0
[8 empty] | 31.3 |  | 31.3
[5 empty] | 12 | SP |  | Bourání zdiva z cihel pálených plných - příčky tl.100 mm včetně luxferů | m2 | 37 |  | 37 |  | 0 | 0.00068 | 0.02516 | 0.131 | 4.847 | 21 | 0 | 0
[8 empty] | (2,0+2,0+1,5+2,1+1,1+1)*3,8 |  | 37
##T2##N_Catalog_catGUID | ##T2##PRO_ITEM_catID | ##T2##PRO_ITEM_iteCode | ##T2##PRO_ITEM_szvCode | ##T2##PRO_ITEM_tevCode | 13 | SP | x | Vysekání kapes a drážek v podlaze, osazení, podbetonování ocel.nosníků HEB | kus | 1 |  | 1 |  | 0 | 0.02065 | 0.02065 |  | 0 | 21 | 0 | 0
[5 empty] | 14 | SP | 965081213 | Bourání podlah z dlaždic keramických nebo xylolitových tl do 10 mm pl přes 1 m2 | m2 | 31.3 |  | 31.3 |  | 0 |  | 0 | 0.035 | 1.0955 | 21 | 0 | 0
[8 empty] | 31.3 |  | 31.3
[5 empty] | 15 | SP |  | Vybourání dřevěných zárubní a vyvěšení křídel pl do 3 m2 | m2 | 4 |  | 4 |  | 0 | 0.0012 | 0.0048 | 0.076 | 0.304 | 21 | 0 | 0
[8 empty] | 2,1 + 1,9 |  | 4
[5 empty] | 16 | SP | 974031153 | Vysekání rýh v podlaze a ve zdivu cihelném hl do 100 mm š do 100 mm | m | 50 | 0 | 50 |  | 0 | 0.0005 | 0.025 | 0.018 | 0.9 | 21 | 0 | 0
[8 empty] | pro ZTI, UT a elektro;50 |  | 50
[5 empty] | 17 | SP | 978059541 | Odsekání a odebrání obkladů stěn z vnitřních obkládaček pl přes 1 m2 | m2 | 42.4 |  | 42.4 |  | 0 |  | 0 | 0.068 | 2.8832 | 21 | 0 | 0
[8 empty] | 201 - 21 m2 |  | 21
[8 empty] | 202 - 16,3 m2 |  | 16.3
[8 empty] | 203 - 3,3 m2 |  | 3.3
[8 empty] | 212 - 1,8 m2 |  | 1.8
[5 empty] | 18 | SP | 978013191 | Otlučení vnitřních omítek stěn MV nebo MVC stěn o rozsahu do 100 % | m2 | 103 |  | 103 |  | 0 |  | 0 | 0.046 | 4.738 | 21 | 0 | 0
[8 empty] | 201 - 40 m2 |  | 40
[8 empty] | 202 - 39 m2 |  | 39
[8 empty] | 203 - 47 m2 z toho 50% = 24 m2 |  | 24
[5 empty] | 19 | SP | 979011111 | Svislá doprava suti a vybouraných hmot za prvé podlaží | t | 15 | 0 | 15 |  | 0 |  | 0 |  | 0 | 21 | 0 | 0
[5 empty] | 20 | SP | 979081111 | Odvoz suti a vybouraných hmot na skládku do 1 km | t | 15 | 0 | 15 |  | 0 |  | 0 |  | 0 | 21 | 0 | 0
[5 empty] | 21 | SP | 979081121 | Odvoz suti a vybouraných hmot na skládku ZKD 1 km přes 1 km | t | 120 |  | 120 |  | 0 |  | 0 |  | 0 | 21 | 0 | 0
[8 empty] | skládka 9 km; 15*(9-1) |  | 120
[5 empty] | 22 | SP | 979082111 | Vnitrostaveništní vodorovná doprava suti a vybouraných hmot do 10 m | t | 15 | 0 | 15 |  | 0 |  | 0 |  | 0 | 21 | 0 | 0
[5 empty] | 23 | SP | 979082121 | Vnitrostaveništní vodorovná doprava suti a vybouraných hmot ZKD 5 m přes 10 m | t | 15 |  | 15 |  | 0 |  | 0 |  | 0 | 21 | 0 | 0
[5 empty] | 24 | SP | 979098231 | Poplatek za uložení stavebního směsného odpadu na skládce (skládkovné) | t | 15 |  | 15 |  | 0 |  | 0 |  | 0 | 21 | 0 | 0
[8 empty] | 099: Přesun hmot HSV | [5 empty] | 0 |  | 0 |  | 0 |  | 0 | 0
[5 empty] | 25 | SP | 999281111 | Přesun hmot pro opravy a údržbu budov v do 25 m | t | 15 | 0 | 15 |  | 0 |  | 0 |  | 0 | 21 | 0 | 0
[8 empty] | 763: Konstrukce montované | [5 empty] | 0 |  | 0.05321 |  | 0 |  | 0 | 0
[5 empty] | 26 | SP | 763131714 | SDK podhled základní penetrační nátěr | m2 | 31.3 | 0 | 31.3 |  | 0 | 0.0001 | 0.00313 |  | 0 | 21 | 0 | 0
[5 empty] | 27 | SP |  | D+M kazetového podhledu z sdk kazet 600x600 mm, minerální povrch, hrany viditelné, bez tepelné izolace | m2 | 31.3 |  | 31.3 |  | 0 | 0.0016 | 0.05008 |  | 0 | 21 | 0 | 0
[8 empty] | m.č.201,202,203 |  | 31.3
[5 empty] | 28 | SP | 998763401 | Přesun hmot pro sádrokartonové konstrukce v objektech v do 6 m | % | 1.42 | 0 | 1.42 |  | 0 |  | 0 |  | 0 | 21 | 0 | 0
[8 empty] | 766: Konstrukce truhlářské | [5 empty] | 0 |  | 0 |  | 0 |  | 0 | 0
[5 empty] | 29 | SP | 998766201 | Přesun hmot pro konstrukce truhlářské v objektech v do 6 m | % | 0.74 | 0 | 0.74 |  | 0 |  | 0 |  | 0 | 21 | 0 | 0
[5 empty] | 30 | SP | X001 | D+M T02 nové vnitřní dveře 800/2100 mm, viz popis na výkrese | soubor | 2 | 0 | 2 |  | 0 |  | 0 |  | 0 | 21 | 0 | 0
[5 empty] | 31 | SP | X001 | D+M T03 nové vnitřní dveře 700/1970 mm, viz popis na výkrese | soubor | 5 | 0 | 5 |  | 0 |  | 0 |  | 0 | 21 | 0 | 0
[5 empty] | 32 | SP | X001 | D+M T04 nové vnitřní dveře 800/1970 mm, viz popis na výkrese | soubor | 1 | 0 | 1 |  | 0 |  | 0 |  | 0 | 21 | 0 | 0
[8 empty] | 767: Konstrukce zámečnické | [5 empty] | 0 |  | 5.8993 |  | 0 |  | 0 | 0
##T2##N_Catalog_catGUID | ##T2##PRO_ITEM_catID | ##T2##PRO_ITEM_iteCode | ##T2##PRO_ITEM_szvCode | ##T2##PRO_ITEM_tevCode | 33 | SP | x | Ocelové válcované nosníky HEB 120 pod příčkami v podlaze, celkem 10,5 mb, hmotnost celkem 280 kg, dodávka, montáž | kg | 280 |  | 280 |  | 0 | 0.02065 | 5.782 |  | 0 | 21 | 0 | 0
[5 empty] | 34 | H |  | D+M Zárubeň ocelová do zdiva tl. 100 700 L/P | kus | 5 | 0 | 5 |  | 0 | 0.023466 | 0.11733 |  | 0 | 21 | 0 | 0
[8 empty] | 771: Podlahy z dlaždic | [5 empty] | 0 |  | 0.07596 |  | 0 |  | 0 | 0
[5 empty] | 35 | SP | 771574131 | Montáž podlah keramických režných 10 lepených flexibilním lepidlem, malý formát, spárování | m2 | 18 |  | 18 |  | 0 | 0.00392 | 0.07056 |  | 0 | 21 | 0 | 0
[8 empty] | m.č.201 - 9,1 m2, m.č.202 - 8,9 m2 |  | 18
[5 empty] | 36 | SP |  | Očištění povrchu | m2 | 18 |  | 18 |  | 0 | 0.0003 | 0.0054 |  | 0 | 21 | 0 | 0
[5 empty] | 37 | SP | 998771201 | Přesun hmot pro podlahy z dlaždic v objektech v do 6 m | % | 5.47 | 0 | 5.47 |  | 0 |  | 0 |  | 0 | 21 | 0 | 0
[5 empty] | 38 | SP | X006 | Dod keramická dlažba tl 9 mm protiskluzová R10 malý formát - dle investora | m2 | 21.6 |  | 21.6 |  | 0 |  | 0 |  | 0 | 21 | 0 | 0
[8 empty] | vč ztratného; 18,0*1,2 |  | 21.6
[8 empty] | 776: Podlahy povlakové | [5 empty] | 0 |  | #REF! |  | #REF! |  | #REF! | #REF!
[5 empty] | 39 | SP | 776590150 | Úprava podkladu nášlapných ploch penetrací | m2 | 31.3 |  | 31.3 |  | 0 |  | 0 |  | 0 | 21 | 0 | 0
[8 empty] | 31.3 |  | 31.3
[5 empty] | 40 | SP | 776990111 | Vyrovnání podkladu samonivelační stěrkou tl 3 mm pevnosti 15 Mpa | m2 | 31.3 |  | 31.3 |  | 0 | 0.00536 | 0.16777 |  | 0 | 21 | 0 | 0
[8 empty] | 31.3 |  | 31.3
[5 empty] | 41 | SP | 776520001 | D+M povlakové podlahy z PVC vinyl Fatra Thermofix tl 2,5 mm vč lepení, soklové lišty | m2 | 13.3 |  | 13.3 |  | 0 |  | 0.1989 |  | 0 |  | 0 | 0
[8 empty] | m.č.203 |  | 13.3 | [5 empty] | #REF! | 0.001 | #REF! | 21 | #REF! | #REF!
[5 empty] | 42 | SP | 998776201 | Přesun hmot pro podlahy povlakové v objektech v do 6 m | % | 0.52 | 0 | 0.52 |  | 0 |  | 0 |  | 0 | 21 | 0 | 0
[5 empty] | 43 | SP | X063 | Broušení nerovností betonových podlah tl do 2 mm, vč odsátí prachu | m2 | 31.3 |  | 31.3 |  | 0 |  | 0 |  | 0 | 21 | 0 | 0
[8 empty] | 781: Obklady keramické | [5 empty] | 0 |  | 0.1989 |  | 0 |  | 0 | 0
[5 empty] | 44 | SP | 781474115 | Montáž obkladů vnitřních keramických hladkých do 25 ks/m2 lepených flexibilním lepidlem, hrany ukončovat plastovými lištami, spárování | m2 | 66.3 |  | 66.3 |  | 0 | 0.003 | 0.1989 |  | 0 | 21 | 0 | 0
[8 empty] | 201 23,8 m2 |  | 23.8
[8 empty] | 202 37,4 m2 |  | 37.4
[8 empty] | 203 3,3 m2 |  | 3.3
[8 empty] | 212 1,8 m2 |  | 1.8
[5 empty] | 45 | SP | 998781201 | Přesun hmot pro obklady keramické v objektech v do 6 m | % | 2.8 | 0 | 2.8 |  | 0 |  | 0 |  | 0 | 21 | 0 | 0
[5 empty] | 46 | SP | X007 | Dod keramický obklad - dle investora | m2 | 79.6 |  | 79.6 |  | 0 |  | 0 |  | 0 | 21 | 0 | 0
[8 empty] | vč ztratného; 66,3 * 1,2 |  | 79.6
[8 empty] | 783: Nátěry | [5 empty] | 0 |  | 0.002201 |  | 0 |  | 0 | 0
[5 empty] | 47 | SP | 783225100 | Nátěry syntetické kovových doplňkových konstrukcí barva standardní dvojnásobné a 1x email | m2 | 7.1 |  | 7.1 |  | 0 | 0.00031 | 0.002201 |  | 0 | 21 | 0 | 0
[8 empty] | zárubeň; 5*0,25*4,7 + 1*zárubeň 0,25*4,8 |  | 7.1
[8 empty] | 784: Malby | [5 empty] | 0 |  | 0.0736 |  | 0 |  | 0 | 0
[5 empty] | 48 | SP |  | Oškrábání malby stěn pod aktivovaný štuk | m2 | 24 |  | 24 |  | 0 | 0.00017 | 0.00408 |  | 0 | 21 | 0 | 0
[5 empty] | 49 | SP | 784412301 | Pačokování vápenným mlékem se začištěním dvojnásobné v místnostech v do 3,8 m | m2 | 147.2 |  | 147.2 |  | 0 | 0.00017 | 0.025024 |  | 0 | 21 | 0 | 0
[8 empty] | viz nová omítka; 147,2 |  | 147.2
[5 empty] | 50 | SP | 784453661 | Malby směsi PRIMALEX tekuté disperzní tónované omyvatelné dvojnásobné s penetrací místn v do 3,8m | m2 | 147.2 |  | 147.2 |  | 0 | 0.00033 | 0.048576 |  | 0 | 21 | 0 | 0
[8 empty] | TZ4: Technické vybavení budov | [5 empty] | 0 |  | 0 |  | 0 |  | 0 | 0
[5 empty] | 51 | SP | X061 | D+M elektrotechnika - viz popis textová a výkresová část D.1.1006 | soubor |  |  | 1 |  | 0 |  | 0 |  | 0 | 21 | 0 | 0
[8 empty] | Elektrotechnika - nové rozvody elektro kabely CYKY pod omítkou, napojení ze stáv.rozvaděče v chodbě, nová nástěnná světla vč.zdrojů LED, ovládání na jednopólovými vypínači, napojení ventilátorů VZT, revizní zpráva. Rozsah podle výkresu D.1.1008 schéma elektrotechnika | [5 empty] | 0 |  | 0 |  | 0 | 21 | 0 | 0
[5 empty] | 52 | SP | X061 | D+M zdravotechnické instalace - viz samostatný rozpočet | soubor |  |  | 1 |  | 0 |  | 0 |  | 0 | 21 | 0 | 0
[5 empty] | 53 | SP | X061 | D+M ústřední vytápění - viz samostatný rozpočet | soubor |  |  | 1 |  | 0 |  | 0 |  | 0 | 21 | 0 | 0
[5 empty] | 54 | SP | X061 | D+M rozvody VZT - viz samostatný rozpočet | soubor |  |  | 1 |  | 0 |  | 0 |  | 0 | 21 | 0 | 0
[8 empty] | VRN: Vedlejší rozpočtové náklady | [5 empty] | 100000 |  | 0 |  | 0 |  | 21000 | 121000
[5 empty] | 55 | ON | 07 | Zařízení staveniště | % | 3 | 0 | 3 |  | 0 |  | 0 |  | 0 | 21 | 0 | 0
[5 empty] | 56 |  |  | Zástěny proti prachu s dveřmi. Rámová konstrukce z hraněného řeziva, výplň plnoplošná OSB deska tl.12 mm, montážní průchod s uzavíratelnými dveřmi, včetně překrytí geotextílií min 300 g/m2. Zástěny v chodbě, celkem 2x, z každé strany chodby, rozměr 1,9 x 3,8 m. | ks | 2 |  | 2 |  | 0 |  | 0 |  | 0 | 21 | 0 | 0
[5 empty] | 57 |  |  | Vyčištění výtahové šachty a kabiny ve spolupráci s firmou zajišťující servis a údržbu výtahu - TRAMONTÁŹ spol.s.r.o. Chrudim, IČ 15053881 | ks | 1 |  | 1 |  | 0 |  | 0 |  | 0 | 21 | 0 | 0
[5 empty] | 58 |  |  | Náhrada za práce omezující provoz Městského úřadu (např.nadměrná hlučnost, případná odstávka vody a kanalizace v celém objektu, přesun suti a vybouraných hmot z objektu), které budou prováděny mimo pracovní dobu úřadu a ve dnech pracovního klidu, o sobotách a nedělích. | ks | 1 |  | 1 |  | 0 |  | 0 |  | 0 | 21 | 0 | 0
[5 empty] | 59 |  |  | Zajištění úklidu ploch užívaných k přesunu hmot a manipulaci se stavebním materiálem z exteriéru do místa stavby a zpět (přístupové chodby, schodiště apod.). | ks | 1 |  | 1 |  | 0 |  | 0 |  | 0 | 21 | 0 | 0
[5 empty] | 60 |  |  | Příplatek za přesun hmot bez možnosti využití výtahu. Výtah slouží jen pro přepravu osob. | ks | 1 |  | 1 |  | 0 |  | 0 |  | 0 | 21 | 0 | 0
[5 empty] | 61 |  |  | Rezerva |  |  | 0 | 1 | 100000 | 100000 |  | 0 |  | 0 | 21 | 21000 | 121000