## Rekapitulace stavby
Export Komplet | [24 empty] | VZ | 2.0 | ZAMOK |  |  |  |  | False | False | {9a666cf8-9763-42e2-9270-9c32794d65a8}
[31 empty] | 0,01 | 21
[31 empty] | 0,01 | 15
|  | REKAPITULACE STAVBY | [15 empty] | v --- níže se nacházejí doplnkové a pomocné údaje k sestavám --- v | [11 empty] | Návod na vyplnění | 0,001
|  | Kód: |  |  |  |  | 7230301 | [22 empty] | Měnit lze pouze buňky se žlutým podbarvením! 1) v Rekapitulaci stavby vyplňte údaje o Uchazeči (přenesou se do ostatních sestav i v jiných listech) 2) na vybraných listech vyplňte v sestavě Soupis prací ceny u položek | 0,01
|  | Stavba: |  |  |  |  | Rekonstrukce kotelny Jeremenkova 19, Šumperk | [23 empty] | 0,1
|  | KSO: | [11 empty] | CC-CZ: | [16 empty] | 1
|  | Místo: |  |  |  |  | Šumperk | [6 empty] | Datum: |  | 25. 3. 2023 | [14 empty] | 10
100
|  | Zadavatel: | [11 empty] | IČ: | [16 empty] | 0,1
[14 empty] | DIČ: | [16 empty] | 0,1
0,1
|  | Uchazeč: | [11 empty] | IČ: |  | Vyplň údaj | [14 empty] | 0,1
|  |  | Vyplň údaj | [10 empty] | DIČ: |  | Vyplň údaj | [14 empty] | 0,1
False
|  | Projektant: | [11 empty] | IČ: | [16 empty] | False
[14 empty] | DIČ: | [16 empty] | True
0,01
|  | Zpracovatel: | [11 empty] | IČ: |  | 29380995 | [14 empty] | 0,01
|  |  | PVLK PROJECT s.r.o. | [10 empty] | DIČ: |  | CZ29380995 | [14 empty] | False
Poznámka:
Soupis prací je sestaven s využitím Cenové soustavy ÚRS. Položky, které pochází z této cenové soustavy, jsou ve sloupci 'Cenová soustava' označeny popisem 'CS ÚRS' a úrovní příslušného kalendářního pololetí. Veškeré další informace vymezující popis a podmínky použití těchto položek z Cenové soustavy, které nejsou uvedeny přímo v soupisu prací, jsou neomezeně dálkově k dispozici na webu podminky.urs.cz.
|  | Cena bez DPH | [11 empty] | 0
[8 empty] | Sazba daně |  | Základ daně |  |  |  | Výše daně
|  | DPH |  | základní |  |  |  | 21% |  | 0 |  |  |  | 0
|  |  |  | snížená |  |  |  | 15% |  | 0 |  |  |  | 0
|  |  |  | zákl. přenesená |  |  |  | 21% |  | 0 |  |  |  | 0
|  |  |  | sníž. přenesená |  |  |  | 15% |  | 0 |  |  |  | 0
|  |  |  | nulová |  |  |  | 0% |  | 0 |  |  |  | 0
|  | Cena s DPH | [6 empty] | v |  | CZK |  |  | 0
REKAPITULACE OBJEKTŮ STAVBY A SOUPISŮ PRACÍ
| Kód: | [6 empty] | 7230301
| Stavba: | [6 empty] | Rekonstrukce kotelny Jeremenkova 19, Šumperk
| Místo: | [6 empty] | Šumperk |  |  |  |  | Datum: |  | 25. 3. 2023
| Zadavatel: | [11 empty] | Projektant: |  |  |  |  | Informatívní údaje z listů zakázek
| Uchazeč: | [11 empty] | Zpracovatel: |  | PVLK PROJECT s.r.o.
| Kód |  |  |  | Popis | [6 empty] | Cena bez DPH [CZK] |  |  |  | Cena s DPH [CZK] | Typ | z toho Ostat. náklady [CZK] | DPH [CZK] | Normohodiny [h] | DPH základní [CZK] | DPH snížená [CZK] | DPH základní přenesená [CZK] | DPH snížená přenesená [CZK] | Základna DPH základní | Základna DPH snížená | Základna DPH zákl. přenesená | Základna DPH sníž. přenesená | Základna DPH nulová
| Náklady stavby celkem | [10 empty] | 0 |  |  |  | 0 |  | 0 | 0 | 0 | 0 | 0 | 0 | 0 | 0 | 0 | 0 | 0 | 0 |  | D | 0 | ###NOIMPORT### | IMPORT | {9a666cf8-9763-42e2-9270-9c32794d65a8} | {00000000-0000-0000-0000-000000000000}
/ |  | MAR |  |  |  | Měření a regulace kotelny | [5 empty] | 0 |  |  |  | 0 | STA | 0 | 0 | 0 | 0 | 0 | 0 | 0 | 0 | 0 | 0 | 0 | 0 |  |  | 1 |  | IMPORT | {09a979ed-447c-4516-8cd7-bdca6dc4dacf} | {9a666cf8-9763-42e2-9270-9c32794d65a8} | 1

## MAR - Měření a regulace k...
{09a979ed-447c-4516-8cd7-bdca6dc4dacf}
1
| KRYCÍ LIST SOUPISU PRACÍ | [7 empty] | v --- níže se nacházejí doplnkové a pomocné údaje k sestavám --- v | [8 empty] | False
Stavba:
Rekonstrukce kotelny Jeremenkova 19, Šumperk
Objekt:
MAR - Měření a regulace kotelny
| KSO: |  |  |  |  | CC-CZ:
| Místo: |  |  |  |  | Datum: | 25. 3. 2023
| Zadavatel: |  |  |  |  | IČ:
DIČ:
| Uchazeč: |  |  |  |  | IČ: | Vyplň údaj
|  | Vyplň údaj |  |  |  | DIČ: | Vyplň údaj
| Projektant: |  |  |  |  | IČ:
DIČ:
| Zpracovatel: |  |  |  |  | IČ: | 29380995
|  | PVLK PROJECT s.r.o. |  |  |  | DIČ: | CZ29380995
Poznámka:
| Cena bez DPH | [5 empty] | 0
|  |  | Základ daně |  |  | Sazba daně | Výše daně
| DPH | základní | 0 |  |  | 21% | 0
|  | snížená | 0 |  |  | 15% | 0
|  | zákl. přenesená | 0 |  |  | 21% | 0
|  | sníž. přenesená | 0 |  |  | 15% | 0
|  | nulová | 0 |  |  | 0% | 0
| Cena s DPH |  |  | v | CZK |  | 0
REKAPITULACE ČLENĚNÍ SOUPISU PRACÍ
Stavba:
Rekonstrukce kotelny Jeremenkova 19, Šumperk
Objekt:
MAR - Měření a regulace kotelny
Místo: | [5 empty] | Datum: | 25. 3. 2023
Zadavatel: | [5 empty] | Projektant:
Uchazeč: |  |  | Vyplň údaj |  |  | Zpracovatel: | PVLK PROJECT s.r.o.
Kód dílu - Popis | [6 empty] | Cena celkem [CZK]
Náklady stavby celkem | [6 empty] | 0 | [11 empty] | -1
| PSV - Práce a dodávky PSV | [5 empty] | 0
| 741-KRA-AH05 - Krabice na povrch, 5 řadových svorek do 2,5m2, IP66, pro vnitřní provedení | [5 empty] | 0
| 741-PCU-AA05 - Zemnící svorka pro připojení technologie (potrubí) | [5 empty] | 0
| 741-BPC-AA08 - Žlab kabelový děrovaný POZINK s víkem 62x50, kotvení na stěnu, rozteč 1,2m | [5 empty] | 0
| 741-BPC-AA09 - Žlab kabelový děrovaný POZINK s víkem 62x50, závěs 1m do beton. stropu, rozteč 1,5m | [5 empty] | 0
| 741-DPZ-AC23 - Žlab drátěný ŽÁROVĚ ZINKOVANÝ 60x60, kotvení na stěnu - svislý svod, rozteč kotvení 1,0 m | [5 empty] | 0
| 741-CYK-PB10 - Náhrada a přepojení stávající kabeláže stavební elektroinstalace | [5 empty] | 0
| 741-CYK-PA15 - Kabel CYKY-O 3x1,5 (3A) - pevně | [5 empty] | 0
| 741-CYK-PB05 - Kabel CYKY-J 3x1,5 (3C) - pevně | [5 empty] | 0
| 741-CYK-PE05 - Kabel CYKY-J 5x1,5 (5C) - pevně | [5 empty] | 0
| 741-CYK-PE20 - Kabel CYKY-J 5x6 (5C) - pevně | [5 empty] | 0
| 741-DTK-VA55 - Kabel datový CAT 6 | [5 empty] | 0
| 741-JYT-VA05 - Kabel JYTY-O 2x1 (2D) - volně | [5 empty] | 0
| 741-JYT-VA10 - Kabel JYTY-O 3x1 (3A) - volně | [5 empty] | 0
| 741-JYT-VA15 - Kabel JYTY-O 4x1 (4D) - volně | [5 empty] | 0
| 741-LHD-AA10 - Lišta vkládací bílá, hranatá | [5 empty] | 0
| 741-PCA-AA06 - CYA 6 zžl - pospojení | [5 empty] | 0
| 741-PCA-AA10 - CYA 10 zžl - pospojení | [5 empty] | 0
| 741-BKO-AA05 - Výstražné svítidlo poruchy, stroboskopické | [5 empty] | 0
| 741-CST-AA05 - Tlačítko nouzové STOP a tlačítko KVITOVACÍ | [5 empty] | 0
| 741-HOP-RA15 - HOP - Svorkovnice hlavního pospojení nástěnná, s krytem | [5 empty] | 0
| 741-SIE-KT05 - Ekvitermí regulace kotelny (součást dodávky kotlů vč. servopohonů) | [5 empty] | 0
| 741-VAR-AA10 - Spínač domovní, na povrch č.1 nebo 6, IP54 | [5 empty] | 0
| 741-VAR-AB05 - Domovní zásuvka 230V, na povrch IP54 | [5 empty] | 0
| 741-UKC-A002 - Ukončení vodiče Cu, Al do 2,5mm2 | [5 empty] | 0
| 741-UKC-A006 - Ukončení vodiče Cu, Al do 6mm2 | [5 empty] | 0
| 741-VML-ML50 - Svítidlo průmyslové liniové LED přisazené | [5 empty] | 0
| 741-MOD-IF05 - Svítidlo NOUZOVÉ přisazené, nástěnné, IP44, LED 3W, autonomní, piktogram | [5 empty] | 0
| 749-PRL-AA01 - Přeložky a demontážní práce | [5 empty] | 0
| 749-PSM-AA01 - Montážní práce podružného a spojovacího materiálu | [5 empty] | 0
| ETN-SKR-BCA - Doplnění výzbroje do rozváděče vlastní spotřeby | [5 empty] | 0
| HZS-SES-RR01 - RK - Sestavení rozváděče, propojení a oživení | [5 empty] | 0
| M - Práce a dodávky M | [5 empty] | 0
| 22-M-SDL-UK55 - Krimplovací konektor RJ45 cat 6 | [5 empty] | 0
| 36-M-SIE-KT01 - Poruchová signalizace pro KOTELNU | [5 empty] | 0
| 46-M-PRU-AA05 - Průrazy, bourání otvorů | [5 empty] | 0
| HZS - Hodinové zúčtovací sazby | [5 empty] | 0
| HZS-ITP-AA01 - Nastavení systému, oživení a uvedení do provozu | [5 empty] | 0
| HZS-REV-AA01 - Vyhotovení výchozí revize | [5 empty] | 0
| HZS-SKU-AA01 - Vyhotovení dokumentace skutečného stavu | [5 empty] | 0
SOUPIS PRACÍ
Stavba:
Rekonstrukce kotelny Jeremenkova 19, Šumperk
Objekt:
MAR - Měření a regulace kotelny
Místo: | [5 empty] | Datum: | 25. 3. 2023
Zadavatel: | [5 empty] | Projektant:
Uchazeč: |  |  | Vyplň údaj |  |  | Zpracovatel: | PVLK PROJECT s.r.o.
PČ | Typ | Kód | Popis | MJ | Množství | J.cena [CZK] | Cena celkem [CZK] | Cenová soustava |  | DPH | J. Nh [h] | Nh celkem [h] | J. hmotnost [t] | Hmotnost celkem [t] | J. suť [t] | Suť Celkem [t]
Náklady soupisu celkem | [6 empty] | 0 |  |  |  |  | 0 |  | 0 |  | 0.032 |  | D | -1 | [7 empty] | 0
| D | PSV | Práce a dodávky PSV |  |  |  | 0 |  |  |  |  | 0 |  | 0 |  | 0 | 2 | D | 0 | ROZPOCET | [6 empty] | 0
| D | 741-KRA-AH05 | Krabice na povrch, 5 řadových svorek do 2,5m2, IP66, pro vnitřní provedení |  |  |  | 0 |  |  |  |  | 0 |  | 0 |  | 0 | 2 | D | 1 | ROZPOCET | [6 empty] | 0
236 | K | 741112021 | Montáž krabic elektroinstalačních bez napojení na trubky a lišty, demontáže a montáže víčka a přístroje protahovacích nebo odbočných nástěnných plastových čtyřhranných, vel. do 100x100 mm | kus | 4 |  | 0 | CS ÚRS 2022 02 |  | snížená |  | 0 | 0 | 0 | 0 | 0 | 16 | K | 2 | ROZPOCET | 0 | 0 | 0 | 0 | 0 | 2 | 0 | 16 | 1457770777
| Online PSC |  | https://podminky.urs.cz/item/CS_URS_2022_02/741112021 | [14 empty] | Online PSC | 2
237 | K | 741130001 | Ukončení vodičů izolovaných s označením a zapojením v rozváděči nebo na přístroji, průřezu žíly do 2,5 mm2 | kus | 40 |  | 0 | CS ÚRS 2022 02 |  | snížená |  | 0 | 0 | 0 | 0 | 0 | 16 | K | 2 | ROZPOCET | 0 | 0 | 0 | 0 | 0 | 2 | 0 | 16 | -904618590
| Online PSC |  | https://podminky.urs.cz/item/CS_URS_2022_02/741130001 | [14 empty] | Online PSC | 2
238 | M | SHPRK0205T | Krabice na povrch, plastová, vnitřní, s elastickými membránami, 93x93x62mm, IP66, 5 řadových svorek 1,5 - 2,5 mm2 | KS | 4 |  | 0 | FIREMNÍ |  | snížená |  | 0 | 0 | 0 | 0 | 0 | 32 | M | 2 | ROZPOCET | 0 | 0 | 0 | 0 | 0 | 2 | 0 | 16 | 1286393106
| D | 741-PCU-AA05 | Zemnící svorka pro připojení technologie (potrubí) |  |  |  | 0 |  |  |  |  | 0 |  | 0 |  | 0 | 2 | D | 1 | ROZPOCET | [6 empty] | 0
169 | K | 741420031 | Montáž hromosvodného vedení svorek na potrubí Ø do 200 mm se zhotovením | kus | 10 |  | 0 | CS ÚRS 2022 02 |  | snížená |  | 0 | 0 | 0 | 0 | 0 | 16 | K | 2 | ROZPOCET | 0 | 0 | 0 | 0 | 0 | 2 | 0 | 16 | -1718334703
| Online PSC |  | https://podminky.urs.cz/item/CS_URS_2022_02/741420031 | [14 empty] | Online PSC | 2
172 | K | 741130004 | Ukončení vodičů izolovaných s označením a zapojením v rozváděči nebo na přístroji, průřezu žíly do 6 mm2 | kus | 10 |  | 0 | CS ÚRS 2022 02 |  | snížená |  | 0 | 0 | 0 | 0 | 0 | 16 | K | 2 | ROZPOCET | 0 | 0 | 0 | 0 | 0 | 2 | 0 | 16 | -1705037558
| Online PSC |  | https://podminky.urs.cz/item/CS_URS_2022_02/741130004 | [14 empty] | Online PSC | 2
171 | M | PVLSUPOORUKO | Zemnící svorka pro připojení technologie, univerzální, pro připojení vodiče do 6mm2 | KS | 10 |  | 0 | FIREMNÍ |  | snížená |  | 0 | 0 | 0 | 0 | 0 | 32 | M | 2 | ROZPOCET | 0 | 0 | 0 | 0 | 0 | 2 | 0 | 16 | -808390205
| D | 741-BPC-AA08 | Žlab kabelový děrovaný POZINK s víkem 62x50, kotvení na stěnu, rozteč 1,2m |  |  |  | 0 |  |  |  |  | 0 |  | 0 |  | 0 | 2 | D | 1 | ROZPOCET | [6 empty] | 0
150 | K | 741910412 | Montáž žlabů bez stojiny a výložníků kovových s podpěrkami a příslušenstvím bez víka, šířky do 100 mm | m | 25 |  | 0 | CS ÚRS 2022 02 |  | snížená |  | 0 | 0 | 0 | 0 | 0 | 16 | K | 2 | ROZPOCET | 0 | 0 | 0 | 0 | 0 | 2 | 0 | 16 | 441184733
| Online PSC |  | https://podminky.urs.cz/item/CS_URS_2022_02/741910412 | [14 empty] | Online PSC | 2
151 | K | 741910421 | Montáž žlabů bez stojiny a výložníků kovových s podpěrkami a příslušenstvím uzavření víkem | m | 25 |  | 0 | CS ÚRS 2022 02 |  | snížená |  | 0 | 0 | 0 | 0 | 0 | 16 | K | 2 | ROZPOCET | 0 | 0 | 0 | 0 | 0 | 2 | 0 | 16 | -168306686
| Online PSC |  | https://podminky.urs.cz/item/CS_URS_2022_02/741910421 | [14 empty] | Online PSC | 2
152 | M | ELT10.575.806 | Žlab kabelový, ocelový, děrovaný s integrovanou spojkou, 62x50 (ŠxV), zinkování SENDZIMIR | M | 25 |  | 0 | FIREMNÍ |  | snížená |  | 0 | 0 | 0 | 0 | 0 | 32 | M | 2 | ROZPOCET | 0 | 0 | 0 | 0 | 0 | 2 | 0 | 16 | 874120675
153 | M | ELT10.697.132 | Víko kabelového žlabu, ocelové, plné, pro šíři 62mm, zinkování SENDZIMIR | M | 25 |  | 0 | FIREMNÍ |  | snížená |  | 0 | 0 | 0 | 0 | 0 | 32 | M | 2 | ROZPOCET | 0 | 0 | 0 | 0 | 0 | 2 | 0 | 16 | -1603368038
154 | M | ELT10.076.654 | Úchyt víka, neelektrolytické pokovení GMT | KS | 50 |  | 0 | FIREMNÍ |  | snížená |  | 0 | 0 | 0 | 0 | 0 | 32 | M | 2 | ROZPOCET | 0 | 0 | 0 | 0 | 0 | 2 | 0 | 16 | -995149619
155 | M | ELT10.697.136 | Šroub vratný a samojistící matice, 6x10, zinkochromát - ZNCR | KS | 66 |  | 0 | FIREMNÍ |  | snížená |  | 0 | 0 | 0 | 0 | 0 | 32 | M | 2 | ROZPOCET | 0 | 0 | 0 | 0 | 0 | 2 | 0 | 16 | -2062026410
156 | M | ELT10.697.115 | Podpěra ocelová na stěnu, délka vyložení 82mm, zinkochromát - ZNCR | KS | 20 |  | 0 | FIREMNÍ |  | snížená |  | 0 | 0 | 0 | 0 | 0 | 32 | M | 2 | ROZPOCET | 0 | 0 | 0 | 0 | 0 | 2 | 0 | 16 | -1280895077
157 | M | ELT10.549.326 | Kotva ocelová, požárně odolná, 75x8mm (Délka x Průměr), pro vrták průměr 8mm | KS | 42 |  | 0 | FIREMNÍ |  | snížená |  | 0 | 0 | 0 | 0 | 0 | 32 | M | 2 | ROZPOCET | 0 | 0 | 0 | 0 | 0 | 2 | 0 | 16 | -890417386
| D | 741-BPC-AA09 | Žlab kabelový děrovaný POZINK s víkem 62x50, závěs 1m do beton. stropu, rozteč 1,5m |  |  |  | 0 |  |  |  |  | 0 |  | 0 |  | 0 | 2 | D | 1 | ROZPOCET | [6 empty] | 0
201 | K | 741910412 | Montáž žlabů bez stojiny a výložníků kovových s podpěrkami a příslušenstvím bez víka, šířky do 100 mm | m | 6 |  | 0 | CS ÚRS 2022 02 |  | snížená |  | 0 | 0 | 0 | 0 | 0 | 16 | K | 2 | ROZPOCET | 0 | 0 | 0 | 0 | 0 | 2 | 0 | 16 | 334390715
| Online PSC |  | https://podminky.urs.cz/item/CS_URS_2022_02/741910412 | [14 empty] | Online PSC | 2
202 | K | 741910421 | Montáž žlabů bez stojiny a výložníků kovových s podpěrkami a příslušenstvím uzavření víkem | m | 6 |  | 0 | CS ÚRS 2022 02 |  | snížená |  | 0 | 0 | 0 | 0 | 0 | 16 | K | 2 | ROZPOCET | 0 | 0 | 0 | 0 | 0 | 2 | 0 | 16 | 1433281839
| Online PSC |  | https://podminky.urs.cz/item/CS_URS_2022_02/741910421 | [14 empty] | Online PSC | 2
203 | M | ELT10.575.806 | Žlab kabelový, ocelový, děrovaný s integrovanou spojkou, 62x50 (ŠxV), zinkování SENDZIMIR | M | 6 |  | 0 | FIREMNÍ |  | snížená |  | 0 | 0 | 0 | 0 | 0 | 32 | M | 2 | ROZPOCET | 0 | 0 | 0 | 0 | 0 | 2 | 0 | 16 | -615207113
204 | M | ELT10.697.132 | Víko kabelového žlabu, ocelové, plné, pro šíři 62mm, zinkování SENDZIMIR | M | 6 |  | 0 | FIREMNÍ |  | snížená |  | 0 | 0 | 0 | 0 | 0 | 32 | M | 2 | ROZPOCET | 0 | 0 | 0 | 0 | 0 | 2 | 0 | 16 | 598918926
205 | M | ELT10.076.654 | Úchyt víka, neelektrolytické pokovení GMT | KS | 12 |  | 0 | FIREMNÍ |  | snížená |  | 0 | 0 | 0 | 0 | 0 | 32 | M | 2 | ROZPOCET | 0 | 0 | 0 | 0 | 0 | 2 | 0 | 16 | -78616753
206 | M | ELT10.697.136 | Šroub vratný a samojistící matice, 6x10, zinkochromát - ZNCR | KS | 14 |  | 0 | FIREMNÍ |  | snížená |  | 0 | 0 | 0 | 0 | 0 | 32 | M | 2 | ROZPOCET | 0 | 0 | 0 | 0 | 0 | 2 | 0 | 16 | 1374764696
207 | M | ELT10.152.386 | Matice šestihranná M8, zinkochromát - ZNCR | KS | 16 |  | 0 | FIREMNÍ |  | snížená |  | 0 | 0 | 0 | 0 | 0 | 32 | M | 2 | ROZPOCET | 0 | 0 | 0 | 0 | 0 | 2 | 0 | 16 | 498142638
208 | M | ELT10.652.869 | Kotva zarážecí, ocelová, s límcem 30x10 (Délka x Průměr), pro závit M8, zinkochromát - ZNCR | KS | 8 |  | 0 | FIREMNÍ |  | snížená |  | 0 | 0 | 0 | 0 | 0 | 32 | M | 2 | ROZPOCET | 0 | 0 | 0 | 0 | 0 | 2 | 0 | 16 | 1711421169
209 | M | ELT10.078.109 | Závěs k závitové tyči, U-profil s třemi otvory ∅9 x 18, rozměr 107x30x20 (Délka a Šířka x Výška), zinkování Sendzimir | KS | 8 |  | 0 | FIREMNÍ |  | snížená |  | 0 | 0 | 0 | 0 | 0 | 32 | M | 2 | ROZPOCET | 0 | 0 | 0 | 0 | 0 | 2 | 0 | 16 | 1964065584
210 | M | ELT10.152.687 | Závitová tyč M8, výroba v délce 2m, zinkochromát - ZNCR | M | 10 |  | 0 | FIREMNÍ |  | snížená |  | 0 | 0 | 0 | 0 | 0 | 32 | M | 2 | ROZPOCET | 0 | 0 | 0 | 0 | 0 | 2 | 0 | 16 | -1566465380
| D | 741-DPZ-AC23 | Žlab drátěný ŽÁROVĚ ZINKOVANÝ 60x60, kotvení na stěnu - svislý svod, rozteč kotvení 1,0 m |  |  |  | 0 |  |  |  |  | 0 |  | 0 |  | 0 | 2 | D | 1 | ROZPOCET | [6 empty] | 0
211 | K | 741910412 | Montáž žlabů bez stojiny a výložníků kovových s podpěrkami a příslušenstvím bez víka, šířky do 100 mm | m | 30 |  | 0 | CS ÚRS 2022 02 |  | snížená |  | 0 | 0 | 0 | 0 | 0 | 16 | K | 2 | ROZPOCET | 0 | 0 | 0 | 0 | 0 | 2 | 0 | 16 | -272172376
| Online PSC |  | https://podminky.urs.cz/item/CS_URS_2022_02/741910412 | [14 empty] | Online PSC | 2
212 | M | ELT10.663.954 | Žlab kabelový, ocelový, drátěný, s integrovanou spojkou, 60x60 (ŠxV), povrchová úprava ŽÁROVĚ ZINKOVÁNO | M | 30 |  | 0 | FIREMNÍ |  | snížená |  | 0 | 0 | 0 | 0 | 0 | 32 | M | 2 | ROZPOCET | 0 | 0 | 0 | 0 | 0 | 2 | 0 | 16 | -721108261
213 | M | ELT10.663.921 | Spojka drátěného žlabu, ocelová, žárově zinkována, sada spojky se skládá z těla spojky, vratového šroubu a límcové matice | KS | 20 |  | 0 | FIREMNÍ |  | snížená |  | 0 | 0 | 0 | 0 | 0 | 32 | M | 2 | ROZPOCET | 0 | 0 | 0 | 0 | 0 | 2 | 0 | 16 | -475750735
214 | M | ELT10.549.332 | Kotva průvlaková, ocelová, požárně odolná, zinkování SENDZIMIR, 52x6mm (Délka x Průměr), závit M6x12, pro vrták průměr 6mm | KS | 60 |  | 0 | FIREMNÍ |  | snížená |  | 0 | 0 | 0 | 0 | 0 | 32 | M | 2 | ROZPOCET | 0 | 0 | 0 | 0 | 0 | 2 | 0 | 16 | -26314500
215 | M | ELT10.663.924 | Závěs drátěného žlabu, rozměr 106x26x19 mm (Délka a Šířka x Výška), žárově zinkováno | KS | 30 |  | 0 | FIREMNÍ |  | snížená |  | 0 | 0 | 0 | 0 | 0 | 32 | M | 2 | ROZPOCET | 0 | 0 | 0 | 0 | 0 | 2 | 0 | 16 | -2014872202
| D | 741-CYK-PB10 | Náhrada a přepojení stávající kabeláže stavební elektroinstalace |  |  |  | 0 |  |  |  |  | 0 |  | 0 |  | 0 | 2 | D | 1 | ROZPOCET | [6 empty] | 0
127 | K | 741122611 | Montáž kabelů měděných bez ukončení uložených pevně plných kulatých nebo bezhalogenových (např. CYKY) počtu a průřezu žil 3x1,5 až 6 mm2 | m | 40 |  | 0 | CS ÚRS 2022 02 |  | snížená |  | 0 | 0 | 0 | 0 | 0 | 16 | K | 2 | ROZPOCET | 0 | 0 | 0 | 0 | 0 | 2 | 0 | 16 | -1848253189
| Online PSC |  | https://podminky.urs.cz/item/CS_URS_2022_02/741122611 | [14 empty] | Online PSC | 2
216 | M | ELT10.051.448 | Kabel CYKY-J 3x1,5 (3C) | M | 20 |  | 0 | FIREMNÍ |  | snížená |  | 0 | 0 | 0 | 0 | 0 | 32 | M | 2 | ROZPOCET | 0 | 0 | 0 | 0 | 0 | 2 | 0 | 16 | 2127593824
128 | M | ELT10.048.482 | Kabel CYKY-J 3x2,5 (3C) | M | 20 |  | 0 | FIREMNÍ |  | snížená |  | 0 | 0 | 0 | 0 | 0 | 32 | M | 2 | ROZPOCET | 0 | 0 | 0 | 0 | 0 | 2 | 0 | 16 | 795672720
| D | 741-CYK-PA15 | Kabel CYKY-O 3x1,5 (3A) - pevně |  |  |  | 0 |  |  |  |  | 0 |  | 0 |  | 0 | 2 | D | 1 | ROZPOCET | [6 empty] | 0
123 | K | 741122611 | Montáž kabelů měděných bez ukončení uložených pevně plných kulatých nebo bezhalogenových (např. CYKY) počtu a průřezu žil 3x1,5 až 6 mm2 | m | 55 |  | 0 | CS ÚRS 2022 02 |  | snížená |  | 0 | 0 | 0 | 0 | 0 | 16 | K | 2 | ROZPOCET | 0 | 0 | 0 | 0 | 0 | 2 | 0 | 16 | -1459865600
| Online PSC |  | https://podminky.urs.cz/item/CS_URS_2022_02/741122611 | [14 empty] | Online PSC | 2
124 | M | ELT10.048.186 | Kabel CYKY-O 3x1,5 (3A) | M | 55 |  | 0 | FIREMNÍ |  | snížená |  | 0 | 0 | 0 | 0 | 0 | 32 | M | 2 | ROZPOCET | 0 | 0 | 0 | 0 | 0 | 2 | 0 | 16 | 822834632
| D | 741-CYK-PB05 | Kabel CYKY-J 3x1,5 (3C) - pevně |  |  |  | 0 |  |  |  |  | 0 |  | 0 |  | 0 | 2 | D | 1 | ROZPOCET | [6 empty] | 0
125 | K | 741122611 | Montáž kabelů měděných bez ukončení uložených pevně plných kulatých nebo bezhalogenových (např. CYKY) počtu a průřezu žil 3x1,5 až 6 mm2 | m | 210 |  | 0 | CS ÚRS 2022 02 |  | snížená |  | 0 | 0 | 0 | 0 | 0 | 16 | K | 2 | ROZPOCET | 0 | 0 | 0 | 0 | 0 | 2 | 0 | 16 | -1143175297
| Online PSC |  | https://podminky.urs.cz/item/CS_URS_2022_02/741122611 | [14 empty] | Online PSC | 2
126 | M | ELT10.051.448 | Kabel CYKY-J 3x1,5 (3C) | M | 210 |  | 0 | FIREMNÍ |  | snížená |  | 0 | 0 | 0 | 0 | 0 | 32 | M | 2 | ROZPOCET | 0 | 0 | 0 | 0 | 0 | 2 | 0 | 16 | 281079197
| D | 741-CYK-PE05 | Kabel CYKY-J 5x1,5 (5C) - pevně |  |  |  | 0 |  |  |  |  | 0 |  | 0 |  | 0 | 2 | D | 1 | ROZPOCET | [6 empty] | 0
179 | K | 741122641 | Montáž kabelů měděných bez ukončení uložených pevně plných kulatých nebo bezhalogenových (např. CYKY) počtu a průřezu žil 5x1,5 až 2,5 mm2 | m | 30 |  | 0 | CS ÚRS 2022 02 |  | snížená |  | 0 | 0 | 0 | 0 | 0 | 16 | K | 2 | ROZPOCET | 0 | 0 | 0 | 0 | 0 | 2 | 0 | 16 | -223689923
| Online PSC |  | https://podminky.urs.cz/item/CS_URS_2022_02/741122641 | [14 empty] | Online PSC | 2
180 | M | ELT10.048.243 | Kabel CYKY-J 5x1,5 (5C) | M | 30 |  | 0 | FIREMNÍ |  | snížená |  | 0 | 0 | 0 | 0 | 0 | 32 | M | 2 | ROZPOCET | 0 | 0 | 0 | 0 | 0 | 2 | 0 | 16 | 268005307
| D | 741-CYK-PE20 | Kabel CYKY-J 5x6 (5C) - pevně |  |  |  | 0 |  |  |  |  | 0 |  | 0 |  | 0 | 2 | D | 1 | ROZPOCET | [6 empty] | 0
197 | K | 741122642 | Montáž kabelů měděných bez ukončení uložených pevně plných kulatých nebo bezhalogenových (např. CYKY) počtu a průřezu žil 5x4 až 6 mm2 | m | 40 |  | 0 | CS ÚRS 2022 02 |  | snížená |  | 0 | 0 | 0 | 0 | 0 | 16 | K | 2 | ROZPOCET | 0 | 0 | 0 | 0 | 0 | 2 | 0 | 16 | 1159272071
| Online PSC |  | https://podminky.urs.cz/item/CS_URS_2022_02/741122642 | [14 empty] | Online PSC | 2
198 | M | ELT10.049.643 | Kabel CYKY-J 5x6 (5C) | M | 40 |  | 0 | FIREMNÍ |  | snížená |  | 0 | 0 | 0 | 0 | 0 | 32 | M | 2 | ROZPOCET | 0 | 0 | 0 | 0 | 0 | 2 | 0 | 16 | 532599826
| D | 741-DTK-VA55 | Kabel datový CAT 6 |  |  |  | 0 |  |  |  |  | 0 |  | 0 |  | 0 | 2 | D | 1 | ROZPOCET | [6 empty] | 0
143 | K | 741124701 | Montáž kabelů měděných ovládacích bez ukončení uložených volně stíněných ovládacích s plným jádrem (např. JYTY) počtu a průměru žil 2 až 19x0,8 mm2 | m | 120 |  | 0 | CS ÚRS 2022 02 |  | snížená |  | 0 | 0 | 0 | 0 | 0 | 16 | K | 2 | ROZPOCET | 0 | 0 | 0 | 0 | 0 | 2 | 0 | 16 | -1795204030
| Online PSC |  | https://podminky.urs.cz/item/CS_URS_2022_02/741124701 | [14 empty] | Online PSC | 2
144 | M | STNART02084 | Kabel datový, metalický, pro horizontální rozvody strukturované kabeláže, cat. 6 | M | 120 |  | 0 | FIREMNÍ |  | snížená |  | 0 | 0 | 0 | 0 | 0 | 32 | M | 2 | ROZPOCET | 0 | 0 | 0 | 0 | 0 | 2 | 0 | 16 | 2114597542
| D | 741-JYT-VA05 | Kabel JYTY-O 2x1 (2D) - volně |  |  |  | 0 |  |  |  |  | 0 |  | 0 |  | 0 | 2 | D | 1 | ROZPOCET | [6 empty] | 0
133 | K | 741124701 | Montáž kabelů měděných ovládacích bez ukončení uložených volně stíněných ovládacích s plným jádrem (např. JYTY) počtu a průměru žil 2 až 19x0,8 mm2 | m | 195 |  | 0 | CS ÚRS 2022 02 |  | snížená |  | 0 | 0 | 0 | 0 | 0 | 16 | K | 2 | ROZPOCET | 0 | 0 | 0 | 0 | 0 | 2 | 0 | 16 | 1614447251
| Online PSC |  | https://podminky.urs.cz/item/CS_URS_2022_02/741124701 | [14 empty] | Online PSC | 2
134 | M | ELT10.051.139 | Kabel JYTY-O 2x1 (2D) | M | 195 |  | 0 | FIREMNÍ |  | snížená |  | 0 | 0 | 0 | 0 | 0 | 32 | M | 2 | ROZPOCET | 0 | 0 | 0 | 0 | 0 | 2 | 0 | 16 | -1786521243
| D | 741-JYT-VA10 | Kabel JYTY-O 3x1 (3A) - volně |  |  |  | 0 |  |  |  |  | 0 |  | 0 |  | 0 | 2 | D | 1 | ROZPOCET | [6 empty] | 0
135 | K | 741124701 | Montáž kabelů měděných ovládacích bez ukončení uložených volně stíněných ovládacích s plným jádrem (např. JYTY) počtu a průměru žil 2 až 19x0,8 mm2 | m | 30 |  | 0 | CS ÚRS 2022 02 |  | snížená |  | 0 | 0 | 0 | 0 | 0 | 16 | K | 2 | ROZPOCET | 0 | 0 | 0 | 0 | 0 | 2 | 0 | 16 | 1074618672
| Online PSC |  | https://podminky.urs.cz/item/CS_URS_2022_02/741124701 | [14 empty] | Online PSC | 2
136 | M | ELT10.048.511 | Kabel JYTY-O 3x1 (3A) | M | 30 |  | 0 | FIREMNÍ |  | snížená |  | 0 | 0 | 0 | 0 | 0 | 32 | M | 2 | ROZPOCET | 0 | 0 | 0 | 0 | 0 | 2 | 0 | 16 | -653551010
| D | 741-JYT-VA15 | Kabel JYTY-O 4x1 (4D) - volně |  |  |  | 0 |  |  |  |  | 0 |  | 0 |  | 0 | 2 | D | 1 | ROZPOCET | [6 empty] | 0
137 | K | 741124701 | Montáž kabelů měděných ovládacích bez ukončení uložených volně stíněných ovládacích s plným jádrem (např. JYTY) počtu a průměru žil 2 až 19x0,8 mm2 | m | 30 |  | 0 | CS ÚRS 2022 02 |  | snížená |  | 0 | 0 | 0 | 0 | 0 | 16 | K | 2 | ROZPOCET | 0 | 0 | 0 | 0 | 0 | 2 | 0 | 16 | -2035449270
| Online PSC |  | https://podminky.urs.cz/item/CS_URS_2022_02/741124701 | [14 empty] | Online PSC | 2
138 | M | ELT10.048.334 | Kabel JYTY-O 4x1 (4D) | M | 30 |  | 0 | FIREMNÍ |  | snížená |  | 0 | 0 | 0 | 0 | 0 | 32 | M | 2 | ROZPOCET | 0 | 0 | 0 | 0 | 0 | 2 | 0 | 16 | -1908411683
| D | 741-LHD-AA10 | Lišta vkládací bílá, hranatá |  |  |  | 0 |  |  |  |  | 0 |  | 0 |  | 0 | 2 | D | 1 | ROZPOCET | [6 empty] | 0
158 | K | 741110511 | Montáž lišt a kanálků elektroinstalačních se spojkami, ohyby a rohy a s nasunutím do krabic vkládacích s víčkem, šířky do 60 mm | m | 102 |  | 0 | CS ÚRS 2022 02 |  | snížená |  | 0 | 0 | 0 | 0 | 0 | 16 | K | 2 | ROZPOCET | 0 | 0 | 0 | 0 | 0 | 2 | 0 | 16 | -1379637679
| Online PSC |  | https://podminky.urs.cz/item/CS_URS_2022_02/741110511 | [14 empty] | Online PSC | 2
159 | M | ELT10.155.667 | Lišta vkládací PVC s ochrannou fólií, 20x20 mm (šířka x výška), bílá, -5 - +60°C, tř. hořl. hmot A1-F, IP40, IK06 | M | 102 |  | 0 | FIREMNÍ |  | snížená |  | 0 | 0 | 0 | 0 | 0 | 32 | M | 2 | ROZPOCET | 0 | 0 | 0 | 0 | 0 | 2 | 0 | 16 | 371148189
| D | 741-PCA-AA06 | CYA 6 zžl - pospojení |  |  |  | 0 |  |  |  |  | 0 |  | 0 |  | 0 | 2 | D | 1 | ROZPOCET | [6 empty] | 0
121 | K | 741120301 | Montáž vodičů izolovaných měděných bez ukončení uložených pevně plných a laněných s PVC pláštěm, bezhalogenových, ohniodolných (např. CY, CHAH-V) průřezu žíly 0,55 až 16 mm2 | m | 65 |  | 0 | CS ÚRS 2022 02 |  | snížená |  | 0 | 0 | 0 | 0 | 0 | 16 | K | 2 | ROZPOCET | 0 | 0 | 0 | 0 | 0 | 2 | 0 | 16 | 1910036399
| Online PSC |  | https://podminky.urs.cz/item/CS_URS_2022_02/741120301 | [14 empty] | Online PSC | 2
122 | M | ELT10.049.159 | Vodič H07V-K 6 Z/ZL (CYA 6 zlž) | M | 65 |  | 0 | FIREMNÍ |  | snížená |  | 0 | 0 | 0 | 0 | 0 | 32 | M | 2 | ROZPOCET | 0 | 0 | 0 | 0 | 0 | 2 | 0 | 16 | 1384649629
| D | 741-PCA-AA10 | CYA 10 zžl - pospojení |  |  |  | 0 |  |  |  |  | 0 |  | 0 |  | 0 | 2 | D | 1 | ROZPOCET | [6 empty] | 0
218 | K | 741120301 | Montáž vodičů izolovaných měděných bez ukončení uložených pevně plných a laněných s PVC pláštěm, bezhalogenových, ohniodolných (např. CY, CHAH-V) průřezu žíly 0,55 až 16 mm2 | m | 40 |  | 0 | CS ÚRS 2022 02 |  | snížená |  | 0 | 0 | 0 | 0 | 0 | 16 | K | 2 | ROZPOCET | 0 | 0 | 0 | 0 | 0 | 2 | 0 | 16 | -1023165849
| Online PSC |  | https://podminky.urs.cz/item/CS_URS_2022_02/741120301 | [14 empty] | Online PSC | 2
219 | M | ELT10.049.056 | Vodič H07V-K 10 Z/ZL (CYA 10 zlž) | M | 40 |  | 0 | FIREMNÍ |  | snížená |  | 0 | 0 | 0 | 0 | 0 | 32 | M | 2 | ROZPOCET | 0 | 0 | 0 | 0 | 0 | 2 | 0 | 16 | -2068208803
| D | 741-BKO-AA05 | Výstražné svítidlo poruchy, stroboskopické |  |  |  | 0 |  |  |  |  | 0 |  | 0 |  | 0 | 2 | D | 1 | ROZPOCET | [6 empty] | 0
116 | K | 741372021 | Montáž svítidel s integrovaným zdrojem LED se zapojením vodičů interiérových přisazených nástěnných hranatých nebo kruhových, plochy do 0,09 m2 | kus | 1 |  | 0 | CS ÚRS 2022 02 |  | snížená |  | 0 | 0 | 0 | 0 | 0 | 16 | K | 2 | ROZPOCET | 0 | 0 | 0 | 0 | 0 | 2 | 0 | 16 | -772279969
| Online PSC |  | https://podminky.urs.cz/item/CS_URS_2022_02/741372021 | [14 empty] | Online PSC | 2
117 | M | PVLSURZBEIX | Výstražné svítidlo poruchy, stroboskopické, nástěnné, rudé, 230V, LED1-5W | KS | 1 |  | 0 | FIREMNÍ |  | snížená |  | 0 | 0 | 0 | 0 | 0 | 32 | M | 2 | ROZPOCET | 0 | 0 | 0 | 0 | 0 | 2 | 0 | 16 | -516358387
| D | 741-CST-AA05 | Tlačítko nouzové STOP a tlačítko KVITOVACÍ |  |  |  | 0 |  |  |  |  | 0 |  | 0 |  | 0 | 2 | D | 1 | ROZPOCET | [6 empty] | 0
118 | K | 741330371 | Montáž ovladačů tlačítkových ve skříni se zapojením vodičů 1 tlačítkových | kus | 2 |  | 0 | CS ÚRS 2022 02 |  | snížená |  | 0 | 0 | 0 | 0 | 0 | 16 | K | 2 | ROZPOCET | 0 | 0 | 0 | 0 | 0 | 2 | 0 | 16 | -1941564382
| Online PSC |  | https://podminky.urs.cz/item/CS_URS_2022_02/741330371 | [14 empty] | Online PSC | 2
119 | M | PVLSKLCENNTUPOP | Tlačítko nouzové STOP, pod sklíčkem, v krabici, nástěnné | KS | 1 |  | 0 | FIREMNÍ |  | snížená |  | 0 | 0 | 0 | 0 | 0 | 32 | M | 2 | ROZPOCET | 0 | 0 | 0 | 0 | 0 | 2 | 0 | 16 | -126442726
120 | M | PVLSKLCENNTUGOZ | Tlačítko KVITOVACÍ, v krabici, nástěnné | KS | 1 |  | 0 | FIREMNÍ |  | snížená |  | 0 | 0 | 0 | 0 | 0 | 32 | M | 2 | ROZPOCET | 0 | 0 | 0 | 0 | 0 | 2 | 0 | 16 | 94382507
| D | 741-HOP-RA15 | HOP - Svorkovnice hlavního pospojení nástěnná, s krytem |  |  |  | 0 |  |  |  |  | 0 |  | 0 |  | 0 | 2 | D | 1 | ROZPOCET | [6 empty] | 0
166 | K | 741112023 | Montáž krabic elektroinstalačních bez napojení na trubky a lišty, demontáže a montáže víčka a přístroje protahovacích nebo odbočných nástěnných plastových čtyřhranných, vel. do 250x250 mm | kus | 1 |  | 0 | CS ÚRS 2022 02 |  | snížená |  | 0 | 0 | 0 | 0 | 0 | 16 | K | 2 | ROZPOCET | 0 | 0 | 0 | 0 | 0 | 2 | 0 | 16 | 806650794
| Online PSC |  | https://podminky.urs.cz/item/CS_URS_2022_02/741112023 | [14 empty] | Online PSC | 2
167 | K | 741112352 | Montáž krabic pancéřových bez napojení na trubky a lišty a demontáže a montáže víčka otevření nebo uzavření krabic víčkem na 2 šrouby | kus | 2 |  | 0 | CS ÚRS 2022 02 |  | snížená |  | 0 | 0 | 0 | 0 | 0 | 16 | K | 2 | ROZPOCET | 0 | 0 | 0 | 0 | 0 | 2 | 0 | 16 | 1313366723
| Online PSC |  | https://podminky.urs.cz/item/CS_URS_2022_02/741112352 | [14 empty] | Online PSC | 2
168 | M | ELT10.342.116 | Ekvipotenciální přípojnice s krytem, 155x65x35mm (délka x šířka x výška), pro 13 vodičů 2,5 - 25 mm2 (jedno/vícežilový), 1 vodič 16 - 95 mm2 (jedno/vícežilový) nebo dráty Ø 8 - 10 mm | KS | 1 |  | 0 | FIREMNÍ |  | snížená |  | 0 | 0 | 0 | 0 | 0 | 32 | M | 2 | ROZPOCET | 0 | 0 | 0 | 0 | 0 | 2 | 0 | 16 | -807295926
| D | 741-SIE-KT05 | Ekvitermí regulace kotelny (součást dodávky kotlů vč. servopohonů) |  |  |  | 0 |  |  |  |  | 0 |  | 0 |  | 0 | 2 | D | 1 | ROZPOCET | [6 empty] | 0
185 | K | HZS3232 | Hodinové zúčtovací sazby montáží technologických zařízení na stavebních objektech montér měřících zařízení odborný | hod | 25 |  | 0 | CS ÚRS 2022 02 |  | snížená |  | 0 | 0 | 0 | 0 | 0 | 512 | K | 2 | ROZPOCET | 0 | 0 | 0 | 0 | 0 | 2 | 0 | 512 | -820071580
| Online PSC |  | https://podminky.urs.cz/item/CS_URS_2022_02/HZS3232 | [14 empty] | Online PSC | 2
| D | 741-VAR-AA10 | Spínač domovní, na povrch č.1 nebo 6, IP54 |  |  |  | 0 |  |  |  |  | 0 |  | 0 |  | 0 | 2 | D | 1 | ROZPOCET | [6 empty] | 0
110 | K | 741310042 | Montáž spínačů jedno nebo dvoupólových nástěnných se zapojením vodičů, pro prostředí venkovní nebo mokré přepínačů, řazení 6-střídavých | kus | 2 |  | 0 | CS ÚRS 2022 02 |  | snížená |  | 0 | 0 | 0 | 0 | 0 | 16 | K | 2 | ROZPOCET | 0 | 0 | 0 | 0 | 0 | 2 | 0 | 16 | -1820048609
| Online PSC |  | https://podminky.urs.cz/item/CS_URS_2022_02/741310042 | [14 empty] | Online PSC | 2
111 | M | ELT10.074.021 | Domovní spínač nástěnný - přepínač střídavý, 10A/250V, bezšroubové připojení, řazení č.1 nebo 6, IP54, šedý, pro průběžnou montáž, montáž na podklady třídy reakce na oheň E,F | KS | 2 |  | 0 | FIREMNÍ |  | snížená |  | 0 | 0 | 0 | 0 | 0 | 32 | M | 2 | ROZPOCET | 0 | 0 | 0 | 0 | 0 | 2 | 0 | 16 | 1909941630
| D | 741-VAR-AB05 | Domovní zásuvka 230V, na povrch IP54 |  |  |  | 0 |  |  |  |  | 0 |  | 0 |  | 0 | 2 | D | 1 | ROZPOCET | [6 empty] | 0
112 | K | 741313083 | Montáž zásuvek domovních se zapojením vodičů šroubové připojení venkovní nebo mokré, provedení 2P + PE dvojí zapojení pro průběžnou montáž | kus | 9 |  | 0 | CS ÚRS 2022 02 |  | snížená |  | 0 | 0 | 0 | 0 | 0 | 16 | K | 2 | ROZPOCET | 0 | 0 | 0 | 0 | 0 | 2 | 0 | 16 | 407106784
| Online PSC |  | https://podminky.urs.cz/item/CS_URS_2022_02/741313083 | [14 empty] | Online PSC | 2
113 | M | ELT10.041.431 | Zásuvka domovní jednonásobná s ochranným kolíkem, 2P+PE, 250V/16A, IP54, šedá, pro průběžnou montáž, montáž na podklady třídy reakce na oheň E,F | KS | 9 |  | 0 | FIREMNÍ |  | snížená |  | 0 | 0 | 0 | 0 | 0 | 32 | M | 2 | ROZPOCET | 0 | 0 | 0 | 0 | 0 | 2 | 0 | 16 | -1247878468
| D | 741-UKC-A002 | Ukončení vodiče Cu, Al do 2,5mm2 |  |  |  | 0 |  |  |  |  | 0 |  | 0 |  | 0 | 2 | D | 1 | ROZPOCET | [6 empty] | 0
18 | K | 741130001 | Ukončení vodičů izolovaných s označením a zapojením v rozváděči nebo na přístroji, průřezu žíly do 2,5 mm2 | kus | 199 |  | 0 | CS ÚRS 2022 02 |  | snížená |  | 0 | 0 | 0 | 0 | 0 | 16 | K | 2 | ROZPOCET | 0 | 0 | 0 | 0 | 0 | 2 | 0 | 16 | -524719680
| Online PSC |  | https://podminky.urs.cz/item/CS_URS_2022_02/741130001 | [14 empty] | Online PSC | 2
| D | 741-UKC-A006 | Ukončení vodiče Cu, Al do 6mm2 |  |  |  | 0 |  |  |  |  | 0 |  | 0 |  | 0 | 2 | D | 1 | ROZPOCET | [6 empty] | 0
145 | K | 741130004 | Ukončení vodičů izolovaných s označením a zapojením v rozváděči nebo na přístroji, průřezu žíly do 6 mm2 | kus | 10 |  | 0 | CS ÚRS 2022 02 |  | snížená |  | 0 | 0 | 0 | 0 | 0 | 16 | K | 2 | ROZPOCET | 0 | 0 | 0 | 0 | 0 | 2 | 0 | 16 | -2080159294
| Online PSC |  | https://podminky.urs.cz/item/CS_URS_2022_02/741130004 | [14 empty] | Online PSC | 2
| D | 741-VML-ML50 | Svítidlo průmyslové liniové LED přisazené |  |  |  | 0 |  |  |  |  | 0 |  | 0 |  | 0 | 2 | D | 1 | ROZPOCET | [6 empty] | 0
232 | M | VMLMAN120 6k0 840 | Liniové LED průmyslové svítidlo, těleso polykarbonát, saténový difusor PC, tř. ochr. 1, IP66, 34W, 6000 lm, 4000K, Ra > 80, 101 x 84 x 1277 mm (Š x V x L) | KS | 5 |  | 0 | FIREMNÍ |  | snížená |  | 0 | 0 | 0 | 0 | 0 | 32 | M | 2 | ROZPOCET | 0 | 0 | 0 | 0 | 0 | 2 | 0 | 16 | -417564306
233 | M | VMLMAN120 6k0 840 M1 | Liniové LED průmyslové svítidlo, těleso polykarbonát, saténový difusor PC, tř. ochr. 1, IP66, 34W, 6000 lm, 4000K, Ra > 80, 101 x 84 x 1277 mm (Š x V x L), nouzový modul 1 hodina | KS | 2 |  | 0 | FIREMNÍ |  | snížená |  | 0 | 0 | 0 | 0 | 0 | 32 | M | 2 | ROZPOCET | 0 | 0 | 0 | 0 | 0 | 2 | 0 | 16 | -1711009809
| D | 741-MOD-IF05 | Svítidlo NOUZOVÉ přisazené, nástěnné, IP44, LED 3W, autonomní, piktogram |  |  |  | 0 |  |  |  |  | 0 |  | 0 |  | 0 | 2 | D | 1 | ROZPOCET | [6 empty] | 0
234 | K | 741372021 | Montáž svítidel s integrovaným zdrojem LED se zapojením vodičů interiérových přisazených nástěnných hranatých nebo kruhových, plochy do 0,09 m2 | kus | 2 |  | 0 | CS ÚRS 2022 02 |  | snížená |  | 0 | 0 | 0 | 0 | 0 | 16 | K | 2 | ROZPOCET | 0 | 0 | 0 | 0 | 0 | 2 | 0 | 16 | -196509531
| Online PSC |  | https://podminky.urs.cz/item/CS_URS_2022_02/741372021 | [14 empty] | Online PSC | 2
235 | M | ELT11.233.461 | LED nouzové svítidlo přisazené - nástěnné, IP 44, bílé, zdroj LED 3 W, pro kombinovaný provoz, rozměry 337x189x57mm (Délka x Výška x Hloubka), 1 hodina, NiMh, Autotest | KS | 2 |  | 0 | FIREMNÍ |  | snížená |  | 0 | 0 | 0 | 0 | 0 | 32 | M | 2 | ROZPOCET | 0 | 0 | 0 | 0 | 0 | 2 | 0 | 16 | 1191182472
| D | 749-PRL-AA01 | Přeložky a demontážní práce |  |  |  | 0 |  |  |  |  | 0 |  | 0 |  | 0 | 2 | D | 1 | ROZPOCET | [6 empty] | 0
220 | K | HZS2231 | Hodinové zúčtovací sazby profesí PSV provádění stavebních instalací elektrikář | hod | 20 |  | 0 | CS ÚRS 2022 02 |  | snížená |  | 0 | 0 | 0 | 0 | 0 | 512 | K | 2 | ROZPOCET | 0 | 0 | 0 | 0 | 0 | 2 | 0 | 512 | -1138048455
| Online PSC |  | https://podminky.urs.cz/item/CS_URS_2022_02/HZS2231 | [14 empty] | Online PSC | 2
221 | M | PRL7210304-01-NN | Materiál související s přeložkami a demontážních prací, včetně ostatního příslušenství | SET | 1 |  | 0 | FIREMNÍ |  | snížená |  | 0 | 0 | 0 | 0 | 0 | 32 | M | 2 | ROZPOCET | 0 | 0 | 0 | 0 | 0 | 2 | 0 | 16 | -1908427130
| D | 749-PSM-AA01 | Montážní práce podružného a spojovacího materiálu |  |  |  | 0 |  |  |  |  | 0 |  | 0 |  | 0 | 2 | D | 1 | ROZPOCET | [6 empty] | 0
13 | K | HZS2231 | Hodinové zúčtovací sazby profesí PSV provádění stavebních instalací elektrikář | hod | 10 |  | 0 | CS ÚRS 2022 02 |  | snížená |  | 0 | 0 | 0 | 0 | 0 | 512 | K | 2 | ROZPOCET | 0 | 0 | 0 | 0 | 0 | 2 | 0 | 512 | 1386686568
| Online PSC |  | https://podminky.urs.cz/item/CS_URS_2022_02/HZS2231 | [14 empty] | Online PSC | 2
14 | M | PSM7210304-01-NNV | Podružný a spojovací materiál, včetně ostatního příslušenství | SET | 1 |  | 0 | FIREMNÍ |  | snížená |  | 0 | 0 | 0 | 0 | 0 | 32 | M | 2 | ROZPOCET | 0 | 0 | 0 | 0 | 0 | 2 | 0 | 16 | -1618751030
| D | ETN-SKR-BCA | Doplnění výzbroje do rozváděče vlastní spotřeby |  |  |  | 0 |  |  |  |  | 0 |  | 0 |  | 0 | 4 | D | 1 | ROZPOCET | [6 empty] | 0
199 | K | HZS2231 | Hodinové zúčtovací sazby profesí PSV provádění stavebních instalací elektrikář | hod | 6 |  | 0 | CS ÚRS 2022 02 |  | snížená |  | 0 | 0 | 0 | 0 | 0 | 512 | K | 2 | ROZPOCET | 0 | 0 | 0 | 0 | 0 | 2 | 0 | 512 | 1408703480
| Online PSC |  | https://podminky.urs.cz/item/CS_URS_2022_02/HZS2231 | [14 empty] | Online PSC | 2
200 | M | ELT10.060.906 | Jistič modulový 20A/3/B, 3-pólový, In=20A, charakteristika B, Ik=10kA | KS | 1 |  | 0 | FIREMNÍ |  | snížená |  | 0 | 0 | 0 | 0 | 0 | 32 | M | 2 | ROZPOCET | 0 | 0 | 0 | 0 | 0 | 2 | 0 | 16 | -142671092
| D | HZS-SES-RR01 | RK - Sestavení rozváděče, propojení a oživení |  |  |  | 0 |  |  |  |  | 0 |  | 0 |  | 0 | 4 | D | 1 | ROZPOCET | [6 empty] | 0
46 | K | HZS2231 | Hodinové zúčtovací sazby profesí PSV provádění stavebních instalací elektrikář | hod | 24 |  | 0 | CS ÚRS 2022 02 |  | snížená |  | 0 | 0 | 0 | 0 | 0 | 512 | K | 2 | ROZPOCET | 0 | 0 | 0 | 0 | 0 | 2 | 0 | 512 | -1612489258
| Online PSC |  | https://podminky.urs.cz/item/CS_URS_2022_02/HZS2231 | [14 empty] | Online PSC | 2
48 | K | 741210102 | Montáž rozváděčů litinových, hliníkových nebo plastových bez zapojení vodičů sestavy hmotnosti do 100 kg | kus | 1 |  | 0 | CS ÚRS 2022 02 |  | snížená |  | 0 | 0 | 0 | 0 | 0 | 16 | K | 2 | ROZPOCET | 0 | 0 | 0 | 0 | 0 | 2 | 0 | 16 | -464326041
| Online PSC |  | https://podminky.urs.cz/item/CS_URS_2022_02/741210102 | [14 empty] | Online PSC | 2
54 | M | PVLTER7898 | Skříň na omítku, oceloplechová, výška 800mm, šířka 600mm, hloubka 250mm, IP66, kompletní, včetně lišt, zákrytů, svorkovnic PE a N | KS | 1 |  | 0 | FIREMNÍ |  | snížená |  | 0 | 0 | 0 | 0 | 0 | 32 | M | 2 | ROZPOCET | 0 | 0 | 0 | 0 | 0 | 2 | 0 | 16 | -2066992031
50 | M | PVL7180602-SB1-RKV | Propojovací sběrnice, vodiče, označení, popisy, výstražné tabulky a ostatní příslušenství | KS | 1 |  | 0 | FIREMNÍ |  | snížená |  | 0 | 0 | 0 | 0 | 0 | 32 | M | 2 | ROZPOCET | 0 | 0 | 0 | 0 | 0 | 2 | 0 | 16 | -70020730
53 | M | PVL7180602-KSZ-RKV | Protokol o kusové zkoušce, výrobní dokumentace | KS | 1 |  | 0 | FIREMNÍ |  | snížená |  | 0 | 0 | 0 | 0 | 0 | 32 | M | 2 | ROZPOCET | 0 | 0 | 0 | 0 | 0 | 2 | 0 | 16 | 1372828100
222 | M | ELT10.317.535 | Hlavní vypínač na DIN lištu, modulový, 4-pólový, Ith=25A, 20A/9kW/AC-23A/415V, uzamykatelný na visací zámek | KS | 1 |  | 0 | FIREMNÍ |  | snížená |  | 0 | 0 | 0 | 0 | 0 | 32 | M | 2 | ROZPOCET | 0 | 0 | 0 | 0 | 0 | 2 | 0 | 16 | 1848471587
223 | M | ELT10.862.310 | L1-L2-L3-N - Modulový svodič přepětí třídy T2 (II, C) pro sítě TN-C-S 400V/230V/50Hz, Iimp=20kA (8/20 µs), Up(5kA)=1000V (8/20 µs), Imax=40kA | KS | 1 |  | 0 | FIREMNÍ |  | snížená |  | 0 | 0 | 0 | 0 | 0 | 32 | M | 2 | ROZPOCET | 0 | 0 | 0 | 0 | 0 | 2 | 0 | 16 | 145760991
226 | M | ELT10.840.349 | Pojistkový odpínač válcových pojistek 10x38, 500V/32A AC, modulární, 3 pólový, bez signalizace | KS | 1 |  | 0 | FIREMNÍ |  | snížená |  | 0 | 0 | 0 | 0 | 0 | 32 | M | 2 | ROZPOCET | 0 | 0 | 0 | 0 | 0 | 2 | 0 | 16 | 1735553100
227 | M | ELT10.081.619 | Pojistková vložka válcová 10x38, 500V/6A AC, charakteristika gG | KS | 3 |  | 0 | FIREMNÍ |  | snížená |  | 0 | 0 | 0 | 0 | 0 | 32 | M | 2 | ROZPOCET | 0 | 0 | 0 | 0 | 0 | 2 | 0 | 16 | 1318623595
230 | M | ELT11.328.341 | Svorka řadová, bezšroubová, LED pojistková, šedá, na DIN lištu, drát 4mm2, šířka 8mm, In=10A, pro trubičkové pojistky 5x20 mm | KS | 2 |  | 0 | FIREMNÍ |  | snížená |  | 0 | 0 | 0 | 0 | 0 | 32 | M | 2 | ROZPOCET | 0 | 0 | 0 | 0 | 0 | 2 | 0 | 16 | 90604776
231 | M | ELT10.059.430 | Pojistka skleněná trubičková bez barevného kódu T - vypínací schopnost 35 A 250 V, In = 500 mA, charakteristika F (rychlá) | KS | 2 |  | 0 | FIREMNÍ |  | snížená |  | 0 | 0 | 0 | 0 | 0 | 32 | M | 2 | ROZPOCET | 0 | 0 | 0 | 0 | 0 | 2 | 0 | 16 | 534849496
228 | M | ELT10.232.299 | Relé pro hlídání napětí L1, L2, L3 (60 % Un), 1x přepínací kontakt [ALARM], In=8A/AC1, pevná prodleva T1 (500ms), nastavitelná prodleva T2 (0.1 – 10 s) výpadků a špiček | KS | 1 |  | 0 | FIREMNÍ |  | snížená |  | 0 | 0 | 0 | 0 | 0 | 512 | M | 2 | ROZPOCET | 0 | 0 | 0 | 0 | 0 | 2 | 0 | 512 | 1820875620
55 | M | ELT10.059.904 | Jistič modulový 4A/1/B, 1-pólový, In=4A, charakteristika B, Ik=10kA | KS | 2 |  | 0 | FIREMNÍ |  | snížená |  | 0 | 0 | 0 | 0 | 0 | 32 | M | 2 | ROZPOCET | 0 | 0 | 0 | 0 | 0 | 2 | 0 | 16 | -862671606
225 | M | ELT10.060.829 | Jistič modulový 10A/1/C, 1-pólový, In=10A, charakteristika C, Ik=10kA | KS | 3 |  | 0 | FIREMNÍ |  | snížená |  | 0 | 0 | 0 | 0 | 0 | 32 | M | 2 | ROZPOCET | 0 | 0 | 0 | 0 | 0 | 2 | 0 | 16 | -2116005501
56 | M | ELT10.060.031 | Proudový chránič s nadproudovou ochranou modulový, 1+N/10A/B/0,03/AC, 1+N-pólový, In=10A, IΔn=30mA, charakteristika B, typ AC, Iraz=250A/8/20 µs, Ik=10kA | KS | 6 |  | 0 | FIREMNÍ |  | snížená |  | 0 | 0 | 0 | 0 | 0 | 32 | M | 2 | ROZPOCET | 0 | 0 | 0 | 0 | 0 | 2 | 0 | 16 | 2145790835
57 | M | ELT10.059.994 | Proudový chránič s nadproudovou ochranou modulový, 1+N/16A/B/0,03/AC, 1+N-pólový, In=16A, IΔn=30mA, charakteristika B, typ AC, Iraz=250A/8/20 µs, Ik=10kA | KS | 2 |  | 0 | FIREMNÍ |  | snížená |  | 0 | 0 | 0 | 0 | 0 | 32 | M | 2 | ROZPOCET | 0 | 0 | 0 | 0 | 0 | 2 | 0 | 16 | -1524292416
76 | M | ELT10.035.985 | Stykač modulový 25A/440V, 4 ZAP, In=25A/AC1, 4kW/400V/AC3, napětí cívky 230V AC | KS | 1 |  | 0 | FIREMNÍ |  | snížená |  | 0 | 0 | 0 | 0 | 0 | 32 | M | 2 | ROZPOCET | 0 | 0 | 0 | 0 | 0 | 2 | 0 | 16 | 280221019
224 | M | ELT11.335.983 | Instalační relé modulové 16A/230V, 1 ZAP, In=16A/AC1, 324/230V/AC3, napětí cívky 230V AC | KS | 3 |  | 0 | FIREMNÍ |  | snížená |  | 0 | 0 | 0 | 0 | 0 | 32 | M | 2 | ROZPOCET | 0 | 0 | 0 | 0 | 0 | 2 | 0 | 16 | 567281786
64 | M | ELT10.078.962 | Svorka řadová, šroubová, bílá, na DIN lištu, drát 2,5mm2, šířka 5mm, In=24A | KS | 57 |  | 0 | FIREMNÍ |  | snížená |  | 0 | 0 | 0 | 0 | 0 | 32 | M | 2 | ROZPOCET | 0 | 0 | 0 | 0 | 0 | 2 | 0 | 16 | 1599953141
65 | M | ELT10.075.145 | Svorka řadová, šroubová, bílá, na DIN lištu, drát 6mm2, šířka 6,6mm, In=32A | KS | 4 |  | 0 | FIREMNÍ |  | snížená |  | 0 | 0 | 0 | 0 | 0 | 32 | M | 2 | ROZPOCET | 0 | 0 | 0 | 0 | 0 | 2 | 0 | 16 | 982544148
| D | M | Práce a dodávky M |  |  |  | 0 |  |  |  |  | 0 |  | 0 |  | 0.032 | 3 | D | 0 | ROZPOCET | [6 empty] | 0
| D | 22-M-SDL-UK55 | Krimplovací konektor RJ45 cat 6 |  |  |  | 0 |  |  |  |  | 0 |  | 0 |  | 0 | 3 | D | 1 | ROZPOCET | [6 empty] | 0
146 | K | 220490845 | Montáž příslušenství pro telefonní přístroje portu strukturované kabeláže | kus | 4 |  | 0 | CS ÚRS 2022 02 |  | snížená |  | 0 | 0 | 0 | 0 | 0 | 64 | K | 2 | ROZPOCET | 0 | 0 | 0 | 0 | 0 | 2 | 0 | 64 | 1884279918
| Online PSC |  | https://podminky.urs.cz/item/CS_URS_2022_02/220490845 | [14 empty] | Online PSC | 2
147 | M | PVLUNRBOU | Krimplovací konektor RJ45, cat. 6 | KS | 4 |  | 0 | FIREMNÍ |  | snížená |  | 0 | 0 | 0 | 0 | 0 | 32 | M | 2 | ROZPOCET | 0 | 0 | 0 | 0 | 0 | 2 | 0 | 16 | 181861449
| D | 36-M-SIE-KT01 | Poruchová signalizace pro KOTELNU |  |  |  | 0 |  |  |  |  | 0 |  | 0 |  | 0 | 3 | D | 1 | ROZPOCET | [6 empty] | 0
184 | K | HZS2221 | Hodinové zúčtovací sazby profesí PSV provádění stavebních instalací elektrikář | hod | 10 |  | 0 | CS ÚRS 2022 02 |  | snížená |  | 0 | 0 | 0 | 0 | 0 | 512 | K | 2 | ROZPOCET | 0 | 0 | 0 | 0 | 0 | 2 | 0 | 512 | 1541922826
| Online PSC |  | https://podminky.urs.cz/item/CS_URS_2022_02/HZS2221 | [14 empty] | Online PSC | 2
86 | M | SIEKOTE01-REG | Ústředna poruchové signalizace na DIN lištu, 4xAI, 9xDI, 6xDO, MODBUS, ETHERNET, U=24V DC, 180x110x75 mm (ŠxVxH) | KS | 1 |  | 0 | FIREMNÍ |  | snížená |  | 0 | 0 | 0 | 0 | 0 | 32 | M | 2 | ROZPOCET | 0 | 0 | 0 | 0 | 0 | 2 | 0 | 16 | -1792760271
| P |  | Poznámka k položce: Monitoruje následující veličiny:  Tlak v systému  Teplota v systému  Teplota v prostoru strojovny  Hladina vody zdrojů v nástřešních strojovnách  Zaplavení prostoru strojovny  Signál o dopouštění systému od externího dopouštěcího zařízení  Funkce dopouštění systému  Dvoustupňová signalizace úniku plynu, Chladiva, CO  Poruchy až tří zdrojů tepla  Vstup do prostoru strojovny  Stav stop tlačítka  Počet výpadků napájení | [14 empty] | P | 2
87 | M | SIEKOTE01-ZDR | Napájecí zdroj k poruchové signalizaci na DIN lištu, 230V AC/24V DC, P1= max 200mA, P2= 30VA/1,25A, 113,8x106x56,4 mm (ŠxVxH) | KS | 1 |  | 0 | FIREMNÍ |  | snížená |  | 0 | 0 | 0 | 0 | 0 | 32 | M | 2 | ROZPOCET | 0 | 0 | 0 | 0 | 0 | 2 | 0 | 16 | -270741423
88 | M | SIEKOTE01-CTL | Čidlo tlaku k poruchové signalizaci - piezorezistivní snímač tlaku s keramickou menbránou, rozsah 0-6 bar (0-0,6 MPa), výstupní signál 0-10V, napájecí napětí 14-30V DC, vnější připojovací závit G¼", IP65 | KS | 1 |  | 0 | FIREMNÍ |  | snížená |  | 0 | 0 | 0 | 0 | 0 | 32 | M | 2 | ROZPOCET | 0 | 0 | 0 | 0 | 0 | 2 | 0 | 16 | 1891236460
89 | M | SIEKOTE01-CTP | Čidlo teploty prostoru k poruchové signalizaci, NTC 1000 Ω při 25 °C, přesnost ± 1 °C, časová konstanta = 12 min, nástěnná montáž, IP54 | KS | 1 |  | 0 | FIREMNÍ |  | snížená |  | 0 | 0 | 0 | 0 | 0 | 32 | M | 2 | ROZPOCET | 0 | 0 | 0 | 0 | 0 | 2 | 0 | 16 | -1810293602
90 | M | SIEKOTE01-CTV | Čidlo teploty (vody) systému k poruchové signalizaci, NTC se základním odporem10 kΩ při 25 °C, přesnost ± 0,5 °K, časová konstanta = 6 sec, příložné, IP42 | KS | 1 |  | 0 | FIREMNÍ |  | snížená |  | 0 | 0 | 0 | 0 | 0 | 32 | M | 2 | ROZPOCET | 0 | 0 | 0 | 0 | 0 | 2 | 0 | 16 | 24779949
91 | M | SIEKOTE01-AQA | Snímač zaplavení k poruchové signalizaci, modul na desce plošných spojů, s dvěma snímači (hroty) vestavěný do plastové krabičky s krytím IP 40, napájecí napětí 24V DC, 89 x 118 x 35 mm (ŠxVxH) | KS | 1 |  | 0 | FIREMNÍ |  | snížená |  | 0 | 0 | 0 | 0 | 0 | 32 | M | 2 | ROZPOCET | 0 | 0 | 0 | 0 | 0 | 2 | 0 | 16 | -396537824
92 | M | SIEKOTE01-GAZ | Dvoustupňový detektor úniku hořlavých plynů (metan) IP 65, napájecí napětí 24V DC, 2 relé s přepínacím kontaktem, 250V AC / 30V DC, max 5A, 115 x 90 x 55 mm (ŠxVxH) | KS | 1 |  | 0 | FIREMNÍ |  | snížená |  | 0 | 0 | 0 | 0 | 0 | 32 | M | 2 | ROZPOCET | 0 | 0 | 0 | 0 | 0 | 2 | 0 | 16 | 238795014
93 | M | SIEKOTE01-CO2 | Dvoustupňový detektor úniku oxidu uhelntého IP 65, napájecí napětí 24V DC, 2 relé s přepínacím kontaktem, 250V AC / 30V DC, max 5A, 115 x 90 x 55 mm (ŠxVxH) | KS | 1 |  | 0 | FIREMNÍ |  | snížená |  | 0 | 0 | 0 | 0 | 0 | 32 | M | 2 | ROZPOCET | 0 | 0 | 0 | 0 | 0 | 2 | 0 | 16 | -406209044
94 | M | SIEKOTE01-GSM | GSM modem k poruchové signalizaci, včetně propojovacího kabelu, antény a držáku na DIN lištu, hlášení až na 4 telefonní čísla, bez SIM karty | KS | 1 |  | 0 | FIREMNÍ |  | snížená |  | 0 | 0 | 0 | 0 | 0 | 32 | M | 2 | ROZPOCET | 0 | 0 | 0 | 0 | 0 | 2 | 0 | 16 | 1821997148
| D | 46-M-PRU-AA05 | Průrazy, bourání otvorů |  |  |  | 0 |  |  |  |  | 0 |  | 0 |  | 0.032 | 3 | D | 1 | ROZPOCET | [6 empty] | 0
239 | K | 468081312 | Vybourání otvorů ve zdivu cihelném plochy do 0,0225 m2 a tloušťky přes 15 do 30 cm | kus | 4 |  | 0 | CS ÚRS 2022 02 |  | snížená |  | 0 | 0 | 0 | 0.008 | 0.032 | 64 | K | 2 | ROZPOCET | 0 | 0 | 0 | 0 | 0 | 2 | 0 | 64 | 16515747
| Online PSC |  | https://podminky.urs.cz/item/CS_URS_2022_02/468081312 | [14 empty] | Online PSC | 2
| D | HZS | Hodinové zúčtovací sazby |  |  |  | 0 |  |  |  |  | 0 |  | 0 |  | 0 | 4 | D | 0 | ROZPOCET | [6 empty] | 0
| D | HZS-ITP-AA01 | Nastavení systému, oživení a uvedení do provozu |  |  |  | 0 |  |  |  |  | 0 |  | 0 |  | 0 | 4 | D | 1 | ROZPOCET | [6 empty] | 0
15 | K | HZS3232 | Hodinové zúčtovací sazby montáží technologických zařízení na stavebních objektech montér měřících zařízení odborný | hod | 16 |  | 0 | CS ÚRS 2022 02 |  | snížená |  | 0 | 0 | 0 | 0 | 0 | 512 | K | 2 | ROZPOCET | 0 | 0 | 0 | 0 | 0 | 2 | 0 | 512 | 306264870
| Online PSC |  | https://podminky.urs.cz/item/CS_URS_2022_02/HZS3232 | [14 empty] | Online PSC | 2
| D | HZS-REV-AA01 | Vyhotovení výchozí revize |  |  |  | 0 |  |  |  |  | 0 |  | 0 |  | 0 | 4 | D | 1 | ROZPOCET | [6 empty] | 0
16 | K | HZS4211 | Hodinové zúčtovací sazby ostatních profesí revizní a kontrolní činnost revizní technik | hod | 20 |  | 0 | CS ÚRS 2022 02 |  | snížená |  | 0 | 0 | 0 | 0 | 0 | 512 | K | 2 | ROZPOCET | 0 | 0 | 0 | 0 | 0 | 2 | 0 | 512 | 1418981491
| Online PSC |  | https://podminky.urs.cz/item/CS_URS_2022_02/HZS4211 | [14 empty] | Online PSC | 2
| D | HZS-SKU-AA01 | Vyhotovení dokumentace skutečného stavu |  |  |  | 0 |  |  |  |  | 0 |  | 0 |  | 0 | 4 | D | 1 | ROZPOCET | [6 empty] | 0
17 | K | HZS2222 | Hodinové zúčtovací sazby profesí PSV provádění stavebních instalací elektrikář odborný | hod | 30 |  | 0 | CS ÚRS 2022 02 |  | snížená |  | 0 | 0 | 0 | 0 | 0 | 512 | K | 2 | ROZPOCET | 0 | 0 | 0 | 0 | 0 | 2 | 0 | 512 | 10957961
| Online PSC |  | https://podminky.urs.cz/item/CS_URS_2022_02/HZS2222 | [14 empty] | Online PSC | 2

## Seznam figur
SEZNAM FIGUR
Kód: | 7230301
Stavba: | Rekonstrukce kotelny Jeremenkova 19, Šumperk
Datum: | 25. 3. 2023
Kód | Popis | MJ | Výměra
MAR | Měření a regulace kotelny
PVLK005 | Šířka výkopu 0,5m, vrstva písk. lože 0,3 m = 0,105 m3, t.j. při hmotnosti 1650 kg na 1m3 cca 248 kg | t | 0.248
| 0,5*0,3*1650*0,001 |  | 0.248
| Součet |  | 0.248

## Pokyny pro vyplnění
Struktura údajů, formát souboru a metodika pro zpracování
Struktura
Soubor je složen ze záložky Rekapitulace stavby a záložek s názvem soupisu prací pro jednotlivé objekty ve formátu XLSX. Každá ze záložek přitom obsahuje
ještě samostatné sestavy vymezené orámovaním a nadpisem sestavy.
Rekapitulace stavby obsahuje sestavu Rekapitulace stavby a Rekapitulace objektů stavby a soupisů prací.
V sestavě Rekapitulace stavby jsou uvedeny informace identifikující předmět veřejné zakázky na stavební práce, KSO, CC-CZ, CZ-CPV, CZ-CPA a rekapitulaci
celkové nabídkové ceny uchazeče.
Termínem "uchazeč" (resp. zhotovitel) se myslí "účastník zadávacího řízení" ve smyslu zákona o zadávání veřejných zakázek.
V sestavě Rekapitulace objektů stavby a soupisů prací je uvedena rekapitulace stavebních objektů, inženýrských objektů, provozních souborů,
vedlejších a ostatních nákladů a ostatních nákladů s rekapitulací nabídkové ceny za jednotlivé soupisy prací. Na základě údaje Typ je možné
identifikovat, zda se jedná o objekt nebo soupis prací pro daný objekt:
|  | STA | Stavební objekt pozemní
|  | ING | Stavební objekt inženýrský
|  | PRO | Provozní soubor
|  | VON | Vedlejší a ostatní náklady
|  | OST | Ostatní
|  | Soupis | Soupis prací pro daný typ objektu
Soupis prací pro jednotlivé objekty obsahuje sestavy Krycí list soupisu prací, Rekapitulace členění soupisu prací, Soupis prací. Za soupis prací může být považován
i objekt stavby v případě, že neobsahuje podřízenou zakázku.
Krycí list soupisu obsahuje rekapitulaci informací o předmětu veřejné zakázky ze sestavy Rekapitulace stavby, informaci o zařazení objektu do KSO,
CC-CZ, CZ-CPV, CZ-CPA a rekapitulaci celkové nabídkové ceny uchazeče za aktuální soupis prací.
Rekapitulace členění soupisu prací obsahuje rekapitulaci soupisu prací ve všech úrovních členění soupisu tak, jak byla tato členění použita (např.
stavební díly, funkční díly, případně jiné členění) s rekapitulací nabídkové ceny.
Soupis prací obsahuje položky veškerých stavebních nebo montážních prací, dodávek materiálů a služeb nezbytných pro zhotovení stavebního objektu,
inženýrského objektu, provozního souboru, vedlejších a ostatních nákladů.
Pro položky soupisu prací se zobrazují následující informace:
|  | PČ |  | Pořadové číslo položky v aktuálním soupisu
|  | TYP |  | Typ položky: K - konstrukce, M - materiál, PP - plný popis, PSC - poznámka k souboru cen, P - poznámka k položce, VV - výkaz výměr
|  | Kód |  | Kód položky
|  | Popis |  | Zkrácený popis položky
|  | MJ |  | Měrná jednotka položky
|  | Množství |  | Množství v měrné jednotce
|  | J.cena |  | Jednotková cena položky. Zadaní může obsahovat namísto J.ceny sloupce J.materiál a J.montáž, jejichž součet definuje
J.cenu položky.
|  | Cena celkem |  | Celková cena položky daná jako součin množství a j.ceny
|  | Cenová soustava |  | Příslušnost položky do cenové soustavy
Ke každé položce soupisu prací se na samostatných řádcích může zobrazovat:
Plný popis položky
Poznámka k souboru cen a poznámka zadavatele
Výkaz výměr
Pokud je k řádku výkazu výměr evidovaný údaj ve sloupci Kód, jedná se o definovaný odkaz, na který se může odvolávat výkaz výměr z jiné položky.
Metodika pro zpracování
Jednotlivé sestavy jsou v souboru provázány. Editovatelné pole jsou zvýrazněny žlutým podbarvením, ostatní pole neslouží k editaci a nesmí být jakkoliv
modifikovány.
Uchazeč je pro podání nabídky povinen vyplnit žlutě podbarvená pole:
Pole Uchazeč v sestavě Rekapitulace stavby - zde uchazeč vyplní svůj název (název subjektu)
Pole IČ a DIČ v sestavě Rekapitulace stavby - zde uchazeč vyplní svoje IČ a DIČ
Datum v sestavě Rekapitulace stavby - zde uchazeč vyplní datum vytvoření nabídky
J.cena = jednotková cena v sestavě Soupis prací o maximálním počtu desetinných míst uvedených v poli
- pokud sestavy soupisů prací obsahují pole J.cena, měla by být všechna tato pole vyplněna nenulovými
Poznámka - nepovinný údaj pro položku soupisu
V případě, že sestavy soupisů prací neobsahují pole J.cena, potom ve všech soupisech prací obsahují pole:
- J.materiál - jednotková cena materiálu
- J.montáž - jednotková cena montáže
Uchazeč v tomto případě by měl vyplnit všechna pole J.materiál a pole J.montáž nenulovými kladnými číslicemi. V případech, kdy položka
neobsahuje žádný materiál je přípustné, aby pole J.materiál bylo vyplněno nulou. V případech, kdy položka neobsahuje žádnou montáž je přípustné,
aby pole J.montáž bylo vyplněno nulou. Obě pole - J.materiál, J.Montáž u jedné položky by však neměly být vyplněny nulou.
Rekapitulace stavby
Název |  |  | Povinný |  | Popis | Typ | Max. počet
atributu |  |  | (A/N) |  |  |  | znaků
Kód |  |  | A |  | Kód stavby | String | 20
Stavba |  |  | A |  | Název stavby | String | 120
Místo |  |  | N |  | Místo stavby | String | 50
Datum |  |  | A |  | Datum vykonaného exportu | Date
KSO |  |  | N |  | Klasifikace stavebního objektu | String | 15
CC-CZ |  |  | N |  | Klasifikace stavbeních děl | String | 15
CZ-CPV |  |  | N |  | Společný slovník pro veřejné zakázky | String | 20
CZ-CPA |  |  | N |  | Klasifikace produkce podle činností | String | 20
Zadavatel |  |  | N |  | Zadavatel zadaní | String | 50
IČ |  |  | N |  | IČ zadavatele zadaní | String | 20
DIČ |  |  | N |  | DIČ zadavatele zadaní | String | 20
Uchazeč |  |  | N |  | Uchazeč veřejné zakázky | String | 50
Projektant |  |  | N |  | Projektant | String | 50
Poznámka |  |  | N |  | Poznámka k zadání | String | 255
Sazba DPH |  |  | A |  | Rekapitulace sazeb DPH u položek soupisů | eGSazbaDph
Základna DPH |  |  | A |  | Základna DPH určena součtem celkové ceny z položek soupisů | Double
Hodnota DPH |  |  | A |  | Hodnota DPH | Double
Cena bez DPH |  |  | A |  | Celková cena bez DPH za celou stavbu. Sčítává se ze všech listů. | Double
Cena s DPH |  |  | A |  | Celková cena s DPH za celou stavbu | Double
Rekapitulace objektů stavby a soupisů prací
Název |  |  | Povinný |  | Popis | Typ | Max. počet
atributu |  |  | (A/N) |  |  |  | znaků
Kód |  |  | A |  | Přebírá se z Rekapitulace stavby | String | 20
Stavba |  |  | A |  | Přebírá se z Rekapitulace stavby | String | 120
Místo |  |  | N |  | Přebírá se z Rekapitulace stavby | String | 50
Datum |  |  | A |  | Přebírá se z Rekapitulace stavby | Date
Zadavatel |  |  | N |  | Přebírá se z Rekapitulace stavby | String | 50
Projektant |  |  | N |  | Přebírá se z Rekapitulace stavby | String | 50
Uchazeč |  |  | N |  | Přebírá se z Rekapitulace stavby | String | 50
Kód |  |  | A |  | Kód objektu | String | 20
Objektu, Soupis prací |  |  | A |  | Název objektu | String | 120
Cena bez DPH |  |  | A |  | Cena bez DPH za daný objekt | Double
Cena s DPH |  |  | A |  | Cena spolu s DPH za daný objekt | Double
Typ |  |  | A |  | Typ zakázky | eGTypZakazky
Krycí list soupisu
Název |  |  | Povinný |  | Popis | Typ | Max. počet
atributu |  |  | (A/N) |  |  |  | znaků
Stavba |  |  | A |  | Přebírá se z Rekapitulace stavby | String | 120
Objekt |  |  | A |  | Kód a název objektu | String | 20 + 120
Soupis |  |  | A |  | Kód a název soupisu | String | 20 + 120
KSO |  |  | N |  | Klasifikace stavebního objektu | String | 15
CC-CZ |  |  | N |  | Klasifikace stavbeních děl | String | 15
CZ-CPV |  |  | N |  | Společný slovník pro veřejné zakázky | String | 20
CZ-CPA |  |  | N |  | Klasifikace produkce podle činností | String | 20
Místo |  |  | N |  | Přebírá se z Rekapitulace stavby | String | 50
Zadavatel |  |  | N |  | Přebírá se z Rekapitulace stavby | String | 50
Uchazeč |  |  | N |  | Přebírá se z Rekapitulace stavby | String | 50
Projektant |  |  | N |  | Přebírá se z Rekapitulace stavby | String | 50
Poznámka |  |  | N |  | Poznámka k soupisu prací | String | 255
Sazba DPH |  |  | A |  | Rekapitulace sazeb DPH na položkách aktuálního soupisu | eGSazbaDph
Základna DPH |  |  | A |  | Základna DPH určena součtem celkové ceny z položek aktuálního soupisu | Double
Hodnota DPH |  |  | A |  | Hodnota DPH | Double
Cena bez DPH |  |  | A |  | Cena bez DPH za daný soupis | Double
Cena s DPH |  |  | A |  | Cena s DPH za daný soupis | Double
Rekapitulace členění soupisu prací
Název |  |  | Povinný |  | Popis | Typ | Max. počet
atributu |  |  | (A/N) |  |  |  | znaků
Stavba |  |  | A |  | Přebírá se z Rekapitulace stavby | String | 120
Objekt |  |  | A |  | Kód a název objektu, přebírá se z Krycího listu soupisu | String | 20 + 120
Soupis |  |  | A |  | Kód a název objektu, přebírá se z Krycího listu soupisu | String | 20 + 120
Místo |  |  | N |  | Přebírá se z Rekapitulace stavby | String | 50
Datum |  |  | A |  | Přebírá se z Rekapitulace stavby | Date
Zadavatel |  |  | N |  | Přebírá se z Rekapitulace stavby | String | 50
Projektant |  |  | N |  | Přebírá se z Rekapitulace stavby | String | 50
Uchazeč |  |  | N |  | Přebírá se z Rekapitulace stavby | String | 50
Kód dílu - Popis |  |  | A |  | Kód a název dílu ze soupisu | String | 20 + 100
Cena celkem |  |  | A |  | Cena celkem za díl ze soupisu | Double
Soupis prací
Název |  |  | Povinný |  | Popis | Typ | Max. počet
atributu |  |  | (A/N) |  |  |  | znaků
Stavba |  |  | A |  | Přebírá se z Rekapitulace stavby | String | 120
Objekt |  |  | A |  | Kód a název objektu | String | 20 + 120
Soupis |  |  | A |  | Přebírá se z Krycího listu soupisu | String | 20 + 120
Místo |  |  | N |  | Přebírá se z Krycího listu soupisu | String | 50
Datum |  |  | A |  | Přebírá se z Krycího listu soupisu | Date
Zadavatel |  |  | N |  | Přebírá se z Krycího listu soupisu | String | 50
Projektant |  |  | N |  | Přebírá se z Krycího listu soupisu | String | 50
Uchazeč |  |  | N |  | Přebírá se z Krycího listu soupisu | String | 50
PČ |  |  | A |  | Pořadové číslo položky soupisu | Long
Typ |  |  | A |  | Typ položky soupisu | eGTypPolozky | 1
Kód |  |  | A |  | Kód položky ze soupisu | String | 20
Popis |  |  | A |  | Popis položky ze soupisu | String | 255
MJ |  |  | A |  | Měrná jednotka položky | String | 10
Množství |  |  | A |  | Množství položky soupisu | Double
J.Cena |  |  | A |  | Jednotková cena položky | Double
Cena celkem |  |  | A |  | Cena celkem vyčíslena jako J.Cena * Množství | Double
Cenová soustava |  |  | N |  | Zařazení položky do cenové soustavy | String | 50
p |  |  | N |  | Poznámka položky ze soupisu | Memo
psc |  |  | N |  | Poznámka k souboru cen ze soupisu | Memo
pp |  |  | N |  | Plný popis položky ze soupisu | Memo
vv |  |  | N |  | Výkaz výměr (figura, výraz, výměra) ze soupisu | Text,Text,Double | 20, 150
DPH |  |  | A |  | Sazba DPH pro položku | eGSazbaDPH
Hmotnost |  |  | A |  | Hmotnost položky ze soupisu | Double
Suť |  |  | A |  | Suť položky ze soupisu | Double
Nh |  |  | N |  | Normohodiny položky ze soupisu | Double
Datová věta
Typ věty |  |  | Hodnota |  | Význam
eGSazbaDPH |  |  | základní |  | Základní sazba DPH
|  |  | snížená |  | Snížená sazba DPH
|  |  | nulová |  | Nulová sazba DPH
|  |  | zákl. přenesená |  | Základní sazba DPH přenesená
|  |  | sníž. přenesená |  | Snížená sazba DPH přenesená
eGTypZakazky |  |  | STA |  | Stavební objekt
|  |  | PRO |  | Provozní soubor
|  |  | ING |  | Inženýrský objekt
|  |  | VON |  | Vedlejší a ostatní náklady
|  |  | OST |  | Ostatní náklady
eGTypPolozky |  |  | 1 |  | Položka typu HSV
|  |  | 2 |  | Položka typu PSV
|  |  | 3 |  | Položka typu M
|  |  | 4 |  | Položka typu OST