## Krycí list
KRYCÍ LIST NABÍDKY
Název zakázky: Oprava bazénové fólie a pořízení vodní atrakce na Bratrušovském koupališti v Šumperku
ÚDAJE O SPOLEČNOSTI
Obchodní název
IČ0
DIČ
Ulice a č.p.
Místo
PSČ
telefon
e-mail
KONTAKTNÍ OSOBA
titul
jméno
příjmení
telefon
mobil
e-mail
NABÍDKOVÁ CENA V Kč
| cena bez DPH | DPH 21 % | cena vč. DPH
Celková nabídková cena | 0 | 0 | 0
Datum
Jméno a podpis oprávněné osoby

## Položky
Fólie BLUE
|  | Bartušovské koupaliště Šumperk |  | A.č.:
Z.č.:
Položkový rozpočet
070103C
Pozice
Číslo | na
položky | výkrese | Zkrácený text dodávky - montáže | MJ | POČET | J.CENA | DODÁVKA | MONTÁŽ J. | MONTÁŽ | CELKEM | DODÁVKA S DPH
Venkovní bazén plavecký a dětský
1. |  | Vyložení bazénu folií PVC-P vystuženou tkaninou,
tloušťka fólie 1,5mm,
podkladní geotextílie min. 390 g/m2
|  | - plocha dna a stěn,ochozy vč. 10% prostřihu /hladká folie/ | m2 | 2030 |  | 0
|  | - žlábek /hladká/ vč. 20% prostřih | m2 | 350 |  | 0
2. |  | Schody/protiskluzná fólie PVC-P vystužena tkaninou,tlouštka 1,8mm, | m2 | 90 |  | 0
ochoz za žlábkem, zvýšená hrana v bazénu, plocha na zvíšené
hraně, hrana mezi žlábkem a bazénem, vč. 20% prostřihu /protoskluz/
3. |  | Dno dětský/protislkuzná fólie PVC-P vystužena tkaninou,tlouštka 1,8mm | m2 | 190 |  | 0
4. |  | Brodítko, dno a ochoz protiskluz, stěny hladká fólie | ks | 7 |  | 0
5. |  | Nové rámečky a těsnění nerez, bazénových vpustí, měř. vod a | kpl | 1 |  | 0
kotvení zábradlí ODHAD
6. |  | Montáž rámečků ODHAD | kpl | 1 |  | 0
7. |  | Demontáže stávající fólie a uložení do přistaveného kontejneru | kpl | 1 |  | 0
|  | (kontejnery a odvoz hradí investor) | [5 empty] | 0
8. |  | Stavební úpravy
| a. | - vyspravení stěn, dna, žlábku sanační maltou /betonem/ | m2 | 300 |  | 0
v tloušťce do 3mm ODHAD
| b. | - vyspravení stěn, dna, brodítek sanační maltou /betonem/ | m2 | 35 |  | 0
v tloušťce do 3mm ODHAD
| c. | - demontáž a zpětná montáž dlažby /první kachle vedle | bm | 250 |  | 0
hrany bazénu/ ODHAD
| d. | - vyspravení hrany mezi žlábkem bazénu a zpevněnou plochou | m2 | 45 |  | 0
|  | sanační maltou /betonem/ v tloušťce do 5mm ODHAD |  |  |  | 0
| e. | - vyspravení zvýšené hrany sanační maltou /betonem/ | m2 | 20 |  | 0
v tloušťce do 10 mm ODHAD
| f. | VRN - režie | kpl | 1 |  | 0
| g. | Rezerva | kpl | 1 |  | 0
Vodní atrakce pro brouzdaliště - skluzavka - imitace vodního živočicha (např. chobotnice)
1.
| a. | Skluzavka (3 dílná) | kpl | 1 |  | 0
| b. | Čerpadlo vodní atrakce vč. trubního napojení, montážní materiál | kpl | 1 |  | 0
| c. | Doprava, montáž, uvedení do provozu | kpl | 1 |  | 0
| d. | Certifikace výrobku | kpl | 1 |  | 0
0
|  | Cena celkem bez DPH: |  |  |  | 0
0
0
0
0
0
0
0
0
0
0
0
0
0
0
0
0