## List1
kód položky - pozice | název | jednotka | počet | jednotková cena (Kč) | celková cena (Kč)
Byt č. 18:
Trasa V5 – větrání místností č. 309.
5.17.2 | Těsná zpětná klapka - vsuvná vel.: Ø125 (umístěná do potrubí Ø125) - zamezuje i průniku studeného kouře | ks | 1 |  | 0
5.21-1 | Potrubí kruhové a čtyřhranné sk.I, pozink., (cca. 10 % tvarovek), vodotěsné - na odvodu vzduchu: Ø125 - 0,5 bm Ø160 - 3,5 bm | m2 | 2 |  | 0
| Protipožární obložení (izolace) potrubí v půdním prostoru - např. minerální vata tl. 40 mm + obložení Požadovaná požární odolnost - dle požární zprávy - 30 min. | m2 | 0.5 |  | 0
Trasa V6 – větrání místností č. 308.
6.04.1 | Malý radiální nástěnný ventilátor pro odvod vzduchu - s doběhem (2 - 20 minut), dvouotáčkový motor Velikost (připojovací hrdlo): Ø 100 Qv = 90 m3/h – při tlak. ztrátě105 Pa P = 0,015/0,029 kW / 230 V Krytí: IP 44 Akustický tlak v 1,5 m: 34/46 dB(A) Max. teplota vzduchu: do 40 °C Hmotnost: 1,8 kg Příslušenství: - zpětná klapka Ø100 | sada | 1 |  | 0
6.21-1 | Potrubí kruhové a čtyřhranné sk.I, pozink., (cca. 20 % tvarovek), vodotěsné - na odvodu vzduchu: Ø100 - 2,0 bm Ø125 - 0,4 bm Ø160 - 3,8 bm | m2 | 2.7 |  | 0
| Protipožární obložení (izolace) potrubí v půdním prostoru - např. minerální vata tl. 40 mm + obložení Požadovaná požární odolnost - dle požární zprávy - 30 min. | m2 | 0.5 |  | 0
| Požární úcpávky, utěsnění a obložení (izolace) výše neuvedené. Jedná se o požární ucpávky (utěsnění) potrubí Ø160 v místě průchodu stropy šachet v daných podlažích a do půdního prostoru: - potrubí Ø160 (2 x) | sada | 1 |  | 0
| Společně pro všechna zařízení: | sada | 1 |  | 0
Závěsový materiál pro uchycení potrubí
Spojovací materiál
Pomocné ocel. konstrukce. Celková hmotnost OK: cca. 2 kg
Drobný montážní a nespecifikovaný materiál
| CENA ZA DODÁVKU |  |  | 0
DEMONTÁŽE:
D1 | Stávající potrubní rozvody budou demontovány. Jedná se o: 1/ Demontáž potrubních rozvodů v šachtě, stěně a část potrubí v půdním prostoru: - do Ø200 - 3,5 bm | sada | 1 |  | 0
Součástí dodávky veškerý potřebný spojovací, těsnící, kotevní a pomocný materiál, materiál pro uložení potrubí a ostatního zařízení vzduchotechniky, montáž, zhotovení prostupů v podhledech a lehkých příčkách (vč. jejich začištění), nátěry, lešení, značení, revize, seřízení a odzkoušení, zaučení obsluhy, dokumentace skutečného provedení.
Dodavatel je povinen při zpracování cenové nabídky porovnat specifikaci s výkresovou dokumentací a upozornit na případné rozpory.
Pozn.: Cenová soustava - vlastní.
| CENA ZA DEMONTÁŽE |  |  | 0
| CENA ZA MONTÁŽ, NÁTĚRY, LEŠENÍ ATD. |  |  | 0
| VEDLEJŠÍ A OSTATNÍ NÁKLADY |  |  | 0
| DOPRAVA |  |  | 0
| CELKOVÁ CENA |  |  | 0
Byt č. 23.
Trasa V16 – větrání místností č. 405.
16.17.2 | Těsná zpětná klapka - vsuvná vel.: Ø125 (umístěná do potrubí Ø125) - zamezuje i průniku studeného kouře | ks | 1 |  | 0
16.21-1 | Potrubí kruhové a čtyřhranné sk.I, pozink., (cca. 10 % tvarovek), vodotěsné - na odvodu vzduchu: Ø125 - 0,5 bm Ø160 - 1,2 bm Ø180 - 2,8 bm | m2 | 2.4 |  | 0
| Protipožární obložení (izolace) potrubí v půdním prostoru - např. minerální vata tl. 40 mm + obložení Požadovaná požární odolnost - dle požární zprávy - 30 min. | m2 | 0.5 |  | 0
| Požární úcpávky, utěsnění a obložení (izolace) výše neuvedené. Jedná se o požární ucpávky (utěsnění) potrubí Ø160 a Ø180 v místě průchodu stropy šachet v daných podlažích a do půdního prostoru: - potrubí Ø160 (1 x) + potrubí Ø180 (1 x) | sada | 1 |  | 0
| Společně pro všechna zařízení: | sada | 1 |  | 0
Závěsový materiál pro uchycení potrubí
Spojovací materiál
Pomocné ocel. konstrukce. Celková hmotnost OK: cca. 1 kg
Drobný montážní a nespecifikovaný materiál
| CENA ZA DODÁVKU |  |  | 0
DEMONTÁŽE:
D1 | Stávající potrubní rozvody budou demontovány. Jedná se o: 1/ Demontáž potrubních rozvodů v šachtě, stěně a část potrubí v půdním prostoru: - do Ø200 - 3,5 bm | sada | 1 |  | 0
Součástí dodávky veškerý potřebný spojovací, těsnící, kotevní a pomocný materiál, materiál pro uložení potrubí a ostatního zařízení vzduchotechniky, montáž, zhotovení prostupů v podhledech a lehkých příčkách (vč. jejich začištění), nátěry, lešení, značení, revize, seřízení a odzkoušení, zaučení obsluhy, dokumentace skutečného provedení.
Dodavatel je povinen při zpracování cenové nabídky porovnat specifikaci s výkresovou dokumentací a upozornit na případné rozpory.
Pozn.: Cenová soustava - vlastní.
| CENA ZA DEMONTÁŽE |  |  | 0
| CENA ZA MONTÁŽ, NÁTĚRY, LEŠENÍ ATD. |  |  | 0
| VEDLEJŠÍ A OSTATNÍ NÁKLADY |  |  | 0
| DOPRAVA |  |  | 0
| CELKOVÁ CENA |  |  | 0
Byt č. 24.
Trasa V17 – větrání místností č. 409.
17.17.2 | Těsná zpětná klapka - vsuvná vel.: Ø125 (umístěná do potrubí Ø125) - zamezuje i průniku studeného kouře | ks | 1 |  | 0
17.21-1 | Potrubí kruhové a čtyřhranné sk.I, pozink., (cca. 10 % tvarovek), vodotěsné - na odvodu vzduchu: Ø125 - 0,5 bm Ø160 - 3,8 bm | m2 | 2.1 |  | 0
| Protipožární obložení (izolace) potrubí v půdním prostoru - např. minerální vata tl. 40 mm + obložení Požadovaná požární odolnost - dle požární zprávy - 30 min. | m2 | 0.5 |  | 0
| Požární úcpávky, utěsnění a obložení (izolace) výše neuvedené. Jedná se o požární ucpávky (utěsnění) potrubí Ø160 v místě průchodu stropy šachet v daných podlažích a do půdního prostoru: - potrubí Ø160 (2 x) | sada | 1 |  | 0
| Společně pro všechna zařízení: | sada | 1 |  | 0
Závěsový materiál pro uchycení potrubí
Spojovací materiál
Pomocné ocel. konstrukce. Celková hmotnost OK: cca. 1 kg
Drobný montážní a nespecifikovaný materiál
| CENA ZA DODÁVKU |  |  | 0
DEMONTÁŽE:
D1 | Stávající potrubní rozvody budou demontovány. Jedná se o: 1/ Demontáž potrubních rozvodů v šachtě, stěně a část potrubí v půdním prostoru: - do Ø200 - 3,5 bm | sada | 1 |  | 0
Součástí dodávky veškerý potřebný spojovací, těsnící, kotevní a pomocný materiál, materiál pro uložení potrubí a ostatního zařízení vzduchotechniky, montáž, zhotovení prostupů v podhledech a lehkých příčkách (vč. jejich začištění), nátěry, lešení, značení, revize, seřízení a odzkoušení, zaučení obsluhy, dokumentace skutečného provedení.
Dodavatel je povinen při zpracování cenové nabídky porovnat specifikaci s výkresovou dokumentací a upozornit na případné rozpory.
Pozn.: Cenová soustava - vlastní.
| CENA ZA DEMONTÁŽE |  |  | 0
| CENA ZA MONTÁŽ, NÁTĚRY, LEŠENÍ ATD. |  |  | 0
| VEDLEJŠÍ A OSTATNÍ NÁKLADY |  |  | 0
| DOPRAVA |  |  | 0
| CELKOVÁ CENA |  |  | 0
Společně pro všechna zařízení všech etap:
Po dohodě s investorem rozvody vzduchotechniky v půdním prostoru nyní zachovány stávající - včetně funkčních odvodních ventilátorů (RNE 250). Je to z důvodu zachování možnosti odsávání i ve spodních patrech. Náhrada rozvodu vzd. v půdním prostoru dané trasy nastane po instalací vzd. zařízení ve všech bytech dané šachty (odvodní trasy). Ovládání elektro stávajících ventilátorů bude zachováno stávající - dle původního projektu samostatné spínače s doběhem v jednotlivých místnostech. Nově bude nyní v daných bytech smostatné ovládání na kuch. odsavačích a pro ventilátory v koupelnách. Pro správnou fukci vzd. odsávání potřeba současně spouštět stávající ventilátor a nový ventilátor (u odsavače nebo v koupelně).
Pro byty uvažováno vždy provedení ventilátorů se : - zpětnou klapkou, kuličkovými ložisky, krytí min. IPX4
Instalační šachty slouží pro umístění rozvodů kanalizace, rozvodů vody a nuceného odvětrání bezokenních prostorů vzduchotechnickým potrubím. Instalační šachty zde netvoří samostatný požární úsek - samostatným požárním úsekem jsou zde jednotlivá patra.
Z důvodu různého umístění odsavače (varného centra) v prostoru kuchyní (a možnosti využití i stávajících odsavačů s recirkulací, které uživatelé nyní používají) začíná (hranice dodávky) v rámci tohoto projektu vzduchotechnický rozvod (potrubí) v prostoru kuchyní vždy cca. 50 mm za stěnou šachty. Kuchyňský odsavač a jeho dopojení k potrubí ve stěně šachty je vždy dodávkou interiéru (zajišťuje si uživatel) - není součástí tohoto projektu. Průtok vzduchu: Qv = 150 m3/h - pro každou místnost (odsavač). Kuch. odsavače, které se budou napojovat na nový rozvod, musí být osazeny výkonným radiálním ventilátorem a nejsou součástí dodávky vzduchotechniky – součást dodávky interiéru. Odsavače, popř. návazné potrubí, vždy osazeny zpětnou klapkou !! Požadovaný průtok vzduchu: Qv = 150 až 200 m3/h při externí tlakové ztrátě min. 130 Pa.
Veškeré ventilátory napojované do společných výfukových tras (šachty) budou osazeny zpětnou klapkou !
V kuchyních těsné zpětné klapky montovat těsně před stěnu šachty - z důvodu pozdějšího přístupu (servisu). Následné dopojení k odsavači (zajišťuje uživatel - není součástí tohoto projektu) musí být osazeno přístupovým otvorem v pevném potrubí, popř. méně vhodnou oheb. hadicí (nedoporučujeme).
Vzduchotechnické potrubí u všech vzd. tras bude dle potřeby opatřeno protipožární, tepelnou a protihlukovou izolací. Zde uvažována protipožární (a tepelná) obložení (izolace) v půdním prostoru a pož. utěsnění v místech průchodu potrubí přes stropy a stěny jednotlivých požárních úseků.
Potrubí v šachtách, stěnách a půdním prostoru bude z nehořlavých materiálů, vodotěsná, třída vzduchotěsnosti C.
Přesné umístění a provedení potrubních rozvodů v půdním prostoru bude stanoveno na montáži - dle přesného umístění a provedení stávajících rozvodů.
Všeobecně pro všechny etapy:
Specifikace potrubí dle výkresové dokumentace.
Poznámka : Další materiály a práce vyplývají z technické zprávy a výkresové dokumentace. K dodaným komponentům je nutno doložit certifikáty, návody k obsluze i popisy na výrobku v jazyce a s platností dle země určení stavby.
Teplota odsávaného vzduchu je u tras do 40 oC, pokud není u jednotlivých tras uvedeno jinak.
Dodavatel tepelných izolací a protipožárního obložení musí být držitelem atestu na dodávku i montáž.
Seřízení vzt. tras dle průtoků uvedených ve funkčních schématech (dispozici).
Distribuční elementy u jednotlivých vzduchotechnických tras v dané místnosti seřídit na stejnou hodnotu průtoku vzduchu. Požadované průtoky vzduchu pro daný prostor (místnost) uvedeny v technické zprávě, popř. na výkresech.
Součástí dodávky veškerý potřebný spojovací, těsnící, kotevní a pomocný materiál, materiál pro uložení potrubí a ostatního zařízení vzduchotechniky, montáž, zhotovení prostupů v podhledech a lehkých příčkách (vč. jejich začištění), nátěry, lešení, značení, revize, seřízení a odzkoušení, zaučení obsluhy, dokumentace skutečného provedení.
Rozsah demontáží zařízení vzd. v půdních prostorech byl stanoven na základě předané výkresové dokumentace stávajícího stavu.
Veškerá ovládání, čidla, manometry, frekvenční měniče a servopohony jsou součástí dodávky MaR, pokud není ve specifikaci uvedeno jinak.
Dodávka akce se předpokládá včetně kompletní montáže, dopravy, vnitrostaveništní manipulace, veškerého souvisejícího doplňkového, podružného a montážního materiálu tak, aby celé zařízení bylo funkční a splňovalo všechny předpisy, které se na ně vztahují. Při zpracování nabídky je nutné vycházet ze všech částí dokumentace (technické zprávy, seznamu pozice, všech výkresů a schémat a specifikace materiálu). Všechny použité výrobky musí mít osvědčení o schválení k provozu v České republice. Součástí potrubí jsou kolena, oblouky, redukce, uložení, šroubení, prostupové manžety, podpěry, konzoly a veškeré ocelové konstrukce potřebné k uložení potrubí (včetně pevných, kluzných bodů a dalších prvků zajišťující dilataci potrubí). Všechna strojní zařízení a rozvody budou opatřena předepsanými antihlukovými a antivibračními izolacemi ve smyslu platných předpisů. Tyto izolace jsou součástí jednotkové ceny a nebudou zvlášť hrazeny.
Dodavatel je povinen při zpracování cenové nabídky porovnat specifikaci s výkresovou dokumentací a upozornit na případné rozpory.
Pozn.: V ceně vzd. u jednotlivých tras vždy zahrnuta i případná úprava potrubí v místě napojení na stávající vzd. rozvody a i případná stavební úprava (a požární utěsnění) v místě průchodu potrubí patry a do půdního prostoru. Demontáž stávajícíh šachet a zhotovení nových šachet je dodávkou stavby.
Pozn.: Cenová soustava - vlastní.
| CELKOVÁ CENA - byt č. 18: |  |  | 0
| CELKOVÁ CENA - byt č. 23: |  |  | 0
| CELKOVÁ CENA - byt č. 24: |  |  | 0
| CELKOVÁ SOUHRNNÁ CENA - byty č. 18, 23 a 24: |  |  | 0