## Krycí List
| CENOVÁ NABÍDKA |  |  |  | Set Column width to
0
21 |  | ZAKÁZKA |  |  | 96
#N/A
#N/A | Číslo: | Frys 25/03F
0 | Zakázka: | Geschaderův dům v Šumperku – nátěr střešní krytiny |  |  | Geschaderův dům v Šumperku – nátěr střešní krytiny
0 | Komentář: |  |  |  | 0
0 | Verze: | Nabídka |  |  | Nabídka
0 | Komentář verze: |  |  |  | 0
| Adresa: | Kladská 233/1, Šumperk | Datum zahájení: | 2025-03-28
| Rok: | 2025-03-28 09:55 | Datum dokončení:
| Typ Firmy | Název | Kontaktní osoba | Telefon
| Investor | Město Šumperk
| Zpracovatel | Pavel Kubela
| Projektant | Jiří Frys - stavební projekce |  | 583215988
| Význam (funkce) | Jméno
| --- | ---
REKAPITULACE
| Kód stavebního objektu | Popis objektu | Kód zatřídění | Zatřídění
| SO 01 | Nátěr střešní krytiny
|  | Celkem (bez DPH): | 0 | Kč
|  | DPH: | 0 | Kč
|  | Celkem (včetně DPH): | 0 | Kč
| Za zhotovitele |  | Za objednatele
| Jméno : |  | Jméno :
| Datum : |  | Datum :
| Podpis: |  | Podpis :
Poznámka :

## Rekapitulace
Geschaderův dům v Šumperku – nátěr střešní krytiny - Nabídka
| Popis | Cena | Hmotnost | DPH | Cena s DPH | Počet položek
S | S: Stavba | 0 | 0.48776 | 0 | 0 | 13
S/SO 01 | SO 01: Nátěr střešní krytiny | 0 | 0.48776 | 0 | 0 | 13
S/SO 01/SO 01 01 | SO 01 01: Uznatelné náklady | 0 | 0.48776 | 0 | 0 | 10
S/SO 01/SO 01 01/0096 | 0096: Bourání konstrukcí, demolice | 0 | 0 | 0 | 0 | 2
S/SO 01/SO 01 01/099 | 099: Přesun hmot HSV | 0 | 0 | 0 | 0 | 1
S/SO 01/SO 01 01/783 | 783: Nátěry | 0 | 0.48776 | 0 | 0 | 7
S/SO 01/SO 01 02 | SO 01 02: Neuznatelné náklady | 0 | 0 | 0 | 0 | 3
S/SO 01/SO 01 02/009 | 009: Ostatní konstrukce a práce | 0 | 0 | 0 | 0 | 1
S/SO 01/SO 01 02/0096 | 0096: Bourání konstrukcí, demolice | 0 | 0 | 0 | 0 | 2
| Celkem (bez DPH) | 0
| DPH | 0
| Celkem (včetně DPH) | 0

## Zakázka
Geschaderův dům v Šumperku – nátěr střešní krytiny - Nabídka
Set column width to
|  | Poř. | Typ | Kód | Popis | MJ | Výměra | Jedn. cena | Cena | Jedn. hmotn. | Hmotnost | Jedn. suť | Suť | Sazba DPH | DPH | Cena s DPH | Komentář | Cen. soustava | Počet | 117
S | 1 |  | Stavba |  | S: Stavba |  |  |  | 0 |  | 0.48776 |  | 0.13426 |  | 0 | 0 |  |  | 13
S/SO 01 | 2 |  | Objekt |  | SO 01: Nátěr střešní krytiny |  |  |  | 0 |  | 0.48776 |  | 0.13426 |  | 0 | 0 |  |  | 13
S/SO 01/SO 01 01 | 3 |  | Podobjekt |  | SO 01 01: Uznatelné náklady |  |  |  | 0 |  | 0.48776 |  | 0.13426 |  | 0 | 0 |  |  | 10
S/SO 01/SO 01 01/0096 | 4 |  | Oddíl |  | 0096: Bourání konstrukcí, demolice |  |  |  | 0 |  | 0 |  | 0 |  | 0 | 0 |  |  | 2
|  | 1 | SP | 997013155 | Vnitrostaveništní doprava suti a vybouraných hmot pro budovy v přes 15 do 18 m s omezením mechanizace | t | 0.13426 |  | 0 |  | 0 |  | 0 | 21 | 0 | 0 |  | CS ÚRS 2025 01 | 1
|  |  |  | Plný popis: | Vnitrostaveništní doprava suti a vybouraných hmot vodorovně do 50 m s naložením s omezením mechanizace pro budovy a haly výšky přes 15 do 18 m | [14 empty] | Vnitrostaveništní doprava suti a vybouraných hmot vodorovně do 50 m s naložením s omezením mechanizace pro budovy a haly výšky přes 15 do 18 m
|  | 2 | SP | 997013501 | Odvoz suti a vybouraných hmot na skládku nebo meziskládku do 1 km se složením | t | 0.13426 |  | 0 |  | 0 |  | 0 | 21 | 0 | 0 |  | CS ÚRS 2025 01 | 1
|  |  |  | Plný popis: | Odvoz suti a vybouraných hmot na skládku nebo meziskládku se složením, na vzdálenost do 1 km | [14 empty] | Odvoz suti a vybouraných hmot na skládku nebo meziskládku se složením, na vzdálenost do 1 km
S/SO 01/SO 01 01/099 | 4 |  | Oddíl |  | 099: Přesun hmot HSV |  |  |  | 0 |  | 0 |  | 0 |  | 0 | 0 |  |  | 1
|  | 3 | SP | 998018003 | Přesun hmot pro budovy ruční pro budovy v přes 12 do 24 m | t | 0.488 |  | 0 |  | 0 |  | 0 | 21 | 0 | 0 |  | CS ÚRS 2025 01 | 1
|  |  |  | Plný popis: | Přesun hmot pro budovy občanské výstavby, bydlení, výrobu a služby ruční (bez užití mechanizace) vodorovná dopravní vzdálenost do 100 m pro budovy s jakoukoliv nosnou konstrukcí výšky přes 12 do 24 m | [14 empty] | Přesun hmot pro budovy občanské výstavby, bydlení, výrobu a služby ruční (bez užití mechanizace) vodorovná dopravní vzdálenost do 100 m pro budovy s jakoukoliv nosnou konstrukcí výšky přes 12 do 24 m
S/SO 01/SO 01 01/783 | 4 |  | Oddíl |  | 783: Nátěry |  |  |  | 0 |  | 0.48776 |  | 0.13426 |  | 0 | 0 |  |  | 7
|  | 4 | SP | 783206801 | Odstranění nátěrů z tesařských konstrukcí okartáčováním (říms a stěn vikýřů) | m2 | 101.573 |  | 0 | 6e-05 | 0.0060944 |  | 0 | 21 | 0 | 0 |  | CS ÚRS 2025 01 | 1
|  |  |  | Plný popis: | Odstranění nátěrů z tesařských konstrukcí okartáčováním | [14 empty] | Odstranění nátěrů z tesařských konstrukcí okartáčováním
|  | 5 | SP | 783214101 | Základní jednonásobný syntetický nátěr tesařských konstrukcí (říms a stěn vikýřů) | m2 | 101.573 |  | 0 | 0.00013 | 0.013204 |  | 0 | 21 | 0 | 0 |  | CS ÚRS 2025 01 | 1
|  |  |  | Plný popis: | Základní nátěr tesařských konstrukcí jednonásobný syntetický | [14 empty] | Základní nátěr tesařských konstrukcí jednonásobný syntetický
|  | 6 | SP | 783218111 | Lazurovací dvojnásobný syntetický nátěr tesařských konstrukcí (říms a stěn vikýřů) | m2 | 101.573 |  | 0 | 0.00025 | 0.025393 |  | 0 | 21 | 0 | 0 |  | CS ÚRS 2025 01 | 1
|  |  |  | Plný popis: | Lazurovací nátěr tesařských konstrukcí dvojnásobný syntetický | [14 empty] | Lazurovací nátěr tesařských konstrukcí dvojnásobný syntetický
|  |  |  | Výkaz výměr: | Mezistřešní římsa; (14,25+20,65+13,70+1,92)*0,60 |  | 30.312
[5 empty] | Okapová římsa; (1,56+12,10+23,60+13,805+3,445)*0,60 |  | 32.706
[5 empty] | Okapová římsa - pod pultovou střechou; 10,60*(1,25+0,15) |  | 14.84
[5 empty] | Okapová římsa - mansardou; 12,10*(1,00+0,15) |  | 13.915
[5 empty] | = |  | 91.773
[5 empty] | Boční stěny vikýřů; 0,70*2*7 |  | 9.8
[5 empty] | = |  | 9.8
|  | 7 | SP | 783206801 | Odstranění nátěrů z tesařských konstrukcí okartáčováním (dřevěných šindelů) | m2 | 671.321 |  | 0 | 6e-05 | 0.040279 |  | 0 | 21 | 0 | 0 |  | CS ÚRS 2025 01 | 1
|  |  |  | Plný popis: | Odstranění nátěrů z tesařských konstrukcí okartáčováním | [14 empty] | Odstranění nátěrů z tesařských konstrukcí okartáčováním
|  | 8 | SP | 712600841 | Odstranění krytiny střech přes 30° odškrabáním mechu a očištěním | m2 | 671.321 |  | 0 |  | 0 | 0.0002 | 0.13426 | 21 | 0 | 0 |  | CS ÚRS 2025 01 | 1
|  |  |  | Plný popis: | Ostatní práce při odstranění střech šikmých přes 30° mechu odškrabáním a očistěním | [14 empty] | Ostatní práce při odstranění střech šikmých přes 30° mechu odškrabáním a očistěním
|  | 9 | SP | 783513301 | Napouštěcí jednonásobný syntetický fungicidní nátěr krytiny z dřevěných šindelů sklonu do 30° | m2 | 671.321 |  | 0 | 0.0002 | 0.13426 |  | 0 | 21 | 0 | 0 |  | CS ÚRS 2025 01 | 1
|  |  |  | Plný popis: | Základní (napouštěcí ) nátěr krytiny krytiny z dřevěných šindelů sklonu do 30° jednonásobný syntetický s fungicidní přísadou | [14 empty] | Základní (napouštěcí ) nátěr krytiny krytiny z dřevěných šindelů sklonu do 30° jednonásobný syntetický s fungicidní přísadou
|  | 10 | SP | 783517303 | Krycí dvojnásobný syntetický nátěr s fungicidní přísadou krytiny z dřevěných šindelů sklonu do 30° | m2 | 671.321 |  | 0 | 0.0004 | 0.26853 |  | 0 | 21 | 0 | 0 |  | CS ÚRS 2025 01 | 1
|  |  |  | Plný popis: | Krycí nátěr (email) krytiny krytiny z dřevěných šindelů sklonu střechy do 30° dvojnásobný syntetický s fungicidní přísadou | [14 empty] | Krycí nátěr (email) krytiny krytiny z dřevěných šindelů sklonu střechy do 30° dvojnásobný syntetický s fungicidní přísadou
|  |  |  | Výkaz výměr: | = |  | 0
[5 empty] | Plocha střechy do 40st; 380,0 |  | 380
[5 empty] | Plocha mansardy; 270,0 |  | 270
[5 empty] | odpočet úžlabí a nároží; -140,196 |  | -140.196
[5 empty] | = |  | 509.804
[5 empty] | RŠ úžlabí a nároží cca 2,00m |  | 0
[5 empty] | Střecha sklonu 38st - nároží; (9,25+9,30+9,45+10,90)/0,788*0,5*2,00 |  | 49.3655
[5 empty] | Střecha sklonu 41st - nároží; (9,25+9,30+9,45+10,90)/0,756*0,5*2,00 |  | 51.455
[5 empty] | Mansarda sklonu 60st - nároží; (2,10*2+2,20)/0,500*2,00 |  | 25.6
[5 empty] | Střecha sklonu 31st - úžlabí; (4,35)/0,857*0,5*2,00 |  | 5.0758
[5 empty] | Střecha sklonu 60st - úžlabí; (4,35)/0,500*0,5*2,00 |  | 8.7
[5 empty] | = |  | 140.1964
[5 empty] | Střecha - světlíku cca 55st; (3,57*2,15)/0,574 |  | 13.372
[5 empty] | Střecha - vikýřů cca 35st; (1,55*0,60)/0,819*7 |  | 7.9487
[5 empty] | = |  | 21.3207
S/SO 01/SO 01 02 | 3 |  | Podobjekt |  | SO 01 02: Neuznatelné náklady |  |  |  | 0 |  | 0 |  | 0 |  | 0 | 0 |  |  | 3
S/SO 01/SO 01 02/009 | 4 |  | Oddíl |  | 009: Ostatní konstrukce a práce |  |  |  | 0 |  | 0 |  | 0 |  | 0 | 0 |  |  | 1
|  | 11 | SP | 945421110 | Hydraulická zvedací plošina na automobilovém podvozku výška zdvihu do 18 m včetně obsluhy | hod | 16 |  | 0 |  | 0 |  | 0 | 21 | 0 | 0 |  | CS ÚRS 2025 01 | 1
|  |  |  | Plný popis: | Hydraulická zvedací plošina včetně obsluhy instalovaná na automobilovém podvozku, výšky zdvihu do 18 m | [14 empty] | Hydraulická zvedací plošina včetně obsluhy instalovaná na automobilovém podvozku, výšky zdvihu do 18 m
|  |  |  | Výkaz výměr: | 2,0*8,0 |  | 16
S/SO 01/SO 01 02/0096 | 4 |  | Oddíl |  | 0096: Bourání konstrukcí, demolice |  |  |  | 0 |  | 0 |  | 0 |  | 0 | 0 |  |  | 2
|  | 12 | SP | 997013509 | Příplatek k odvozu suti a vybouraných hmot na skládku ZKD 1 km přes 1 km | t | 0.67 |  | 0 |  | 0 |  | 0 | 21 | 0 | 0 |  | CS ÚRS 2025 01 | 1
|  |  |  | Plný popis: | Odvoz suti a vybouraných hmot na skládku nebo meziskládku se složením, na vzdálenost Příplatek k ceně za každý další započatý 1 km přes 1 km | [14 empty] | Odvoz suti a vybouraných hmot na skládku nebo meziskládku se složením, na vzdálenost Příplatek k ceně za každý další započatý 1 km přes 1 km
|  |  |  | Výkaz výměr: | Suť do 6km; 0,134*5 |  | 0.67
|  | 13 | SP | 997013871 | Poplatek za uložení stavebního odpadu na recyklační skládce (skládkovné) směsného stavebního a demoličního kód odpadu 17 09 04 | t | 0.134 |  | 0 |  | 0 |  | 0 | 21 | 0 | 0 |  | CS ÚRS 2025 01 | 1
|  |  |  | Plný popis: | Poplatek za uložení stavebního odpadu na recyklační skládce (skládkovné) směsného stavebního a demoličního zatříděného do Katalogu odpadů pod kódem 17 09 04 | [14 empty] | Poplatek za uložení stavebního odpadu na recyklační skládce (skládkovné) směsného stavebního a demoličního zatříděného do Katalogu odpadů pod kódem 17 09 04