## Rekapitulace stavby
Export Komplet | [24 empty] | VZ | 2.0 | ZAMOK |  |  |  |  | False | False | {c74dac65-c9de-4a47-9a05-84026dde8b54}
[31 empty] | 0,01 | 21
[31 empty] | 0,01 | 12
|  | REKAPITULACE STAVBY | [15 empty] | v --- níže se nacházejí doplnkové a pomocné údaje k sestavám --- v | [11 empty] | Návod na vyplnění | 0,001
|  | Kód: |  |  |  |  | 1236-25/3-S | [22 empty] | Měnit lze pouze buňky se žlutým podbarvením! 1) v Rekapitulaci stavby vyplňte údaje o Účastníkovi (přenesou se do ostatních sestav i v jiných listech) 2) na vybraných listech vyplňte v sestavě Soupis prací ceny u položek | 0,01
|  | Stavba: |  |  |  |  | Předprostor IV.ZŠ, Šumperk | [23 empty] | 0,01
|  | KSO: | [11 empty] | CC-CZ: | [16 empty] | 0,01
|  | Místo: |  |  |  |  | k.ú. Šumperk | [6 empty] | Datum: |  | 19. 2. 2026 | [14 empty] | 0,01
0,01
|  | Zadavatel: | [11 empty] | IČ: |  | 00303461 | [14 empty] | 0,01
|  |  | Město Šumperk | [10 empty] | DIČ: |  | CZ00303461 | [14 empty] | 0,01
0,01
|  | Účastník: | [11 empty] | IČ: |  | Vyplň údaj | [14 empty] | 0,01
|  |  | Vyplň údaj | [10 empty] | DIČ: |  | Vyplň údaj | [14 empty] | 0,01
False
|  | Projektant: | [11 empty] | IČ: |  | 27821251 | [14 empty] | False
|  |  | Cekr CZ s.r.o. | [10 empty] | DIČ: |  | CZ27821251 | [14 empty] | True
0,01
|  | Zpracovatel: | [11 empty] | IČ: | [16 empty] | 0,01
|  |  | Jan Zamykal, Cekr CZ s.r.o., CS 2026/I | [10 empty] | DIČ: | [16 empty] | False
Poznámka:
Soupis prací je sestaven s využitím Cenové soustavy ÚRS. Položky, které pochází z této cenové soustavy, jsou ve sloupci 'Cenová soustava' označeny popisem 'CS ÚRS' a úrovní příslušného kalendářního pololetí. Veškeré další informace vymezující popis a podmínky použití těchto položek z Cenové soustavy, které nejsou uvedeny přímo v soupisu prací, jsou neomezeně dálkově k dispozici na webu podminky.urs.cz.
|  | Cena bez DPH | [11 empty] | 0
[8 empty] | Sazba daně |  | Základ daně |  |  |  | Výše daně
|  | DPH |  | základní |  |  |  | 21% |  | 0 |  |  |  | 0
|  |  |  | snížená |  |  |  | 12% |  | 0 |  |  |  | 0
|  |  |  | zákl. přenesená |  |  |  | 21% |  | 0 |  |  |  | 0
|  |  |  | sníž. přenesená |  |  |  | 12% |  | 0 |  |  |  | 0
|  |  |  | nulová |  |  |  | 0% |  | 0 |  |  |  | 0
|  | Cena s DPH | [6 empty] | v |  | CZK |  |  | 0
REKAPITULACE OBJEKTŮ STAVBY A SOUPISŮ PRACÍ
| Kód: | [6 empty] | 1236-25/3-S
| Stavba: | [6 empty] | Předprostor IV.ZŠ, Šumperk
| Místo: | [6 empty] | k.ú. Šumperk |  |  |  |  | Datum: |  | 19. 2. 2026
| Zadavatel: | [6 empty] | Město Šumperk |  |  |  |  | Projektant: |  | Cekr CZ s.r.o. |  |  | Informatívní údaje z listů zakázek
| Účastník: | [11 empty] | Zpracovatel: |  | Jan Zamykal, Cekr CZ s.r.o., CS 2026/I
| Kód |  |  |  | Popis | [6 empty] | Cena bez DPH [CZK] |  |  |  | Cena s DPH [CZK] | Typ | z toho Ostat. náklady [CZK] | DPH [CZK] | Normohodiny [h] | DPH základní [CZK] | DPH snížená [CZK] | DPH základní přenesená [CZK] | DPH snížená přenesená [CZK] | Základna DPH základní | Základna DPH snížená | Základna DPH zákl. přenesená | Základna DPH sníž. přenesená | Základna DPH nulová
| Náklady stavby celkem | [10 empty] | 0 |  |  |  | 0 |  | 0 | 0 | 0 | 0 | 0 | 0 | 0 | 0 | 0 | 0 | 0 | 0 |  | D | 0 | ###NOIMPORT### | IMPORT | {c74dac65-c9de-4a47-9a05-84026dde8b54} | {00000000-0000-0000-0000-000000000000}
/ |  | SO 101 |  |  |  | Předprostor IV.ZŠ, Šumperk | [5 empty] | 0 |  |  |  | 0 | STA | 0 | 0 | 0 | 0 | 0 | 0 | 0 | 0 | 0 | 0 | 0 | 0 |  |  | 1 |  | IMPORT | {47a07498-4142-4459-97bb-4106c929ca2c} | {c74dac65-c9de-4a47-9a05-84026dde8b54} | 2
/ |  | SO 901 |  |  |  | VRN | [5 empty] | 0 |  |  |  | 0 | STA | 0 | 0 | 0 | 0 | 0 | 0 | 0 | 0 | 0 | 0 | 0 | 0 |  |  | 1 |  | IMPORT | {b7fd59d9-376d-48d0-bfc1-964d0028a94b} | {c74dac65-c9de-4a47-9a05-84026dde8b54} | 2

## SO 101 - Předprostor IV.Z...
{47a07498-4142-4459-97bb-4106c929ca2c}
2
| KRYCÍ LIST SOUPISU PRACÍ | [7 empty] | v --- níže se nacházejí doplnkové a pomocné údaje k sestavám --- v | [8 empty] | False
Stavba:
Předprostor IV.ZŠ, Šumperk
Objekt:
SO 101 - Předprostor IV.ZŠ, Šumperk
| KSO: |  |  |  |  | CC-CZ:
| Místo: |  | k.ú. Šumperk |  |  | Datum: | 19. 2. 2026
| Zadavatel: |  |  |  |  | IČ: | 00303461
|  | Město Šumperk |  |  |  | DIČ: | CZ00303461
| Účastník: |  |  |  |  | IČ: | Vyplň údaj
|  | Vyplň údaj |  |  |  | DIČ: | Vyplň údaj
| Projektant: |  |  |  |  | IČ: | 27821251
|  | Cekr CZ s.r.o. |  |  |  | DIČ: | CZ27821251
| Zpracovatel: |  |  |  |  | IČ:
|  | Jan Zamykal, Cekr CZ s.r.o., CS 2026/I |  |  |  | DIČ:
Poznámka:
| Cena bez DPH | [5 empty] | 0
|  |  | Základ daně |  |  | Sazba daně | Výše daně
| DPH | základní | 0 |  |  | 21% | 0
|  | snížená | 0 |  |  | 12% | 0
|  | zákl. přenesená | 0 |  |  | 21% | 0
|  | sníž. přenesená | 0 |  |  | 12% | 0
|  | nulová | 0 |  |  | 0% | 0
| Cena s DPH |  |  | v | CZK |  | 0
REKAPITULACE ČLENĚNÍ SOUPISU PRACÍ
Stavba:
Předprostor IV.ZŠ, Šumperk
Objekt:
SO 101 - Předprostor IV.ZŠ, Šumperk
Místo: |  |  | k.ú. Šumperk |  |  | Datum: | 19. 2. 2026
Zadavatel: |  |  | Město Šumperk |  |  | Projektant: | Cekr CZ s.r.o.
Účastník: |  |  | Vyplň údaj |  |  | Zpracovatel: | Jan Zamykal, Cekr CZ s.r.o., CS 2026/I
Kód dílu - Popis | [6 empty] | Cena celkem [CZK]
Náklady stavby celkem | [6 empty] | 0 | [11 empty] | -1
| HSV - Práce a dodávky HSV | [5 empty] | 0
| 1 - Zemní práce | [5 empty] | 0
| 3 - Svislé a kompletní konstrukce | [5 empty] | 0
| 4 - Vodorovné konstrukce | [5 empty] | 0
| 43 - Schodišťové konstrukce a rampy | [5 empty] | 0
| 5 - Komunikace pozemní | [5 empty] | 0
| 8 - Trubní vedení | [5 empty] | 0
| 9 - Ostatní konstrukce a práce, bourání | [5 empty] | 0
| 997 - Doprava suti a vybouraných hmot | [5 empty] | 0
| 998 - Přesun hmot | [5 empty] | 0
| OST - Ostatní | [5 empty] | 0
| 700 - Městský mobiliář | [5 empty] | 0
SOUPIS PRACÍ
Stavba:
Předprostor IV.ZŠ, Šumperk
Objekt:
SO 101 - Předprostor IV.ZŠ, Šumperk
Místo: |  |  | k.ú. Šumperk |  |  | Datum: | 19. 2. 2026
Zadavatel: |  |  | Město Šumperk |  |  | Projektant: | Cekr CZ s.r.o.
Účastník: |  |  | Vyplň údaj |  |  | Zpracovatel: | Jan Zamykal, Cekr CZ s.r.o., CS 2026/I
PČ | Typ | Kód | Popis | MJ | Množství | J.cena [CZK] | Cena celkem [CZK] | Cenová soustava |  | DPH | J. Nh [h] | Nh celkem [h] | J. hmotnost [t] | Hmotnost celkem [t] | J. suť [t] | Suť Celkem [t]
Náklady soupisu celkem | [6 empty] | 0 |  |  |  |  | 0 |  | 243.3702 |  | 140.7549 |  | D | -1 | [10 empty] | 0
| D | HSV | Práce a dodávky HSV |  |  |  | 0 |  |  |  |  | 0 |  | 243.3702 |  | 140.7549 | 1 | D | 0 |  |  |  | ROZPOCET | [6 empty] | 0
| D | 1 | Zemní práce |  |  |  | 0 |  |  |  |  | 0 |  | 3.609 |  | 111.3805 | 1 | D | 1 |  |  |  | ROZPOCET | [6 empty] | 0
1 | K | 113106121 | Rozebrání dlažeb komunikací pro pěší s přemístěním hmot na skládku na vzdálenost do 3 m nebo s naložením na dopravní prostředek s ložem z kameniva nebo živice a s jakoukoliv výplní spár ručně z betonových nebo kameninových dlaždic, desek nebo tvarovek | m2 | 38.7 |  | 0 | CS ÚRS 2026 01 |  | základní |  | 0 | 0 | 0 | 0.255 | 9.8685 | 4 | K | 2 |  |  |  | ROZPOCET | 0 | 0 | 0 | 0 | 0 | 1 | 0 | 4 | -648485487
| Online PSC |  | https://podminky.urs.cz/item/CS_URS_2026_01/113106121 | [14 empty] | Online PSC | 2
| VV |  | "rozebrání původních dlažeb dle PD" | [14 empty] | VV | 2 | 1 | True | 0 | ROZPOCET
| VV |  | "odměřeno digitálně, výpočet SW" | [14 empty] | VV | 2 | 1 | True | 0 | ROZPOCET
| VV |  | "dlažba okapových chodníků a lemů" 38,70 |  | 38.7 | [12 empty] | VV | 2 | 2 | True | 0 | ROZPOCET
| VV |  | Součet |  | 38.7 | [12 empty] | VV | 2 | 4 | True | 1 | ROZPOCET
2 | K | 113106123 | Rozebrání dlažeb komunikací pro pěší s přemístěním hmot na skládku na vzdálenost do 3 m nebo s naložením na dopravní prostředek s ložem z kameniva nebo živice a s jakoukoliv výplní spár ručně ze zámkové dlažby | m2 | 6 |  | 0 | CS ÚRS 2026 01 |  | základní |  | 0 | 0 | 0 | 0.26 | 1.56 | 4 | K | 2 |  |  |  | ROZPOCET | 0 | 0 | 0 | 0 | 0 | 1 | 0 | 4 | 1346973982
| Online PSC |  | https://podminky.urs.cz/item/CS_URS_2026_01/113106123 | [14 empty] | Online PSC | 2
| VV |  | "rozebrání původních dlažeb dle PD" | [14 empty] | VV | 2 | 1 | True | 0 | ROZPOCET
| VV |  | "odměřeno digitálně, výpočet SW" | [14 empty] | VV | 2 | 1 | True | 0 | ROZPOCET
| VV |  | "vstup ke hřišti školky" 6,00 |  | 6 | [12 empty] | VV | 2 | 2 | True | 0 | ROZPOCET
| VV |  | Součet |  | 6 | [12 empty] | VV | 2 | 4 | True | 1 | ROZPOCET
3 | K | 113107130 | Odstranění podkladů nebo krytů ručně s přemístěním hmot na skládku na vzdálenost do 3 m nebo s naložením na dopravní prostředek z betonu prostého, o tl. vrstvy do 100 mm | m2 | 197.2 |  | 0 | CS ÚRS 2026 01 |  | základní |  | 0 | 0 | 0 | 0.24 | 47.328 | 4 | K | 2 |  |  |  | ROZPOCET | 0 | 0 | 0 | 0 | 0 | 1 | 0 | 4 | 1698764995
| Online PSC |  | https://podminky.urs.cz/item/CS_URS_2026_01/113107130 | [14 empty] | Online PSC | 2
| VV |  | "odstranění stáv.krytu předprostoru dle PD" | [14 empty] | VV | 2 | 1 | True | 0 | ROZPOCET
| VV |  | "odměřeno digitálně, výpočet SW" | [14 empty] | VV | 2 | 1 | True | 0 | ROZPOCET
| VV |  | "podklad pod litý asfalt" 189,20 |  | 189.2 | [12 empty] | VV | 2 | 2 | True | 0 | ROZPOCET
| VV |  | "doplnění poruš.živ.krytu" 8,00 |  | 8 | [12 empty] | VV | 2 | 2 | True | 0 | ROZPOCET
| VV |  | Součet |  | 197.2 | [12 empty] | VV | 2 | 4 | True | 1 | ROZPOCET
4 | K | 113107142 | Odstranění podkladů nebo krytů ručně s přemístěním hmot na skládku na vzdálenost do 3 m nebo s naložením na dopravní prostředek živičných, o tl. vrstvy přes 50 do 100 mm | m2 | 239.2 |  | 0 | CS ÚRS 2026 01 |  | základní |  | 0 | 0 | 0 | 0.22 | 52.624 | 4 | K | 2 |  |  |  | ROZPOCET | 0 | 0 | 0 | 0 | 0 | 1 | 0 | 4 | 746881707
| Online PSC |  | https://podminky.urs.cz/item/CS_URS_2026_01/113107142 | [14 empty] | Online PSC | 2
| VV |  | "odstranění stáv.krytu předprostoru dle PD" | [14 empty] | VV | 2 | 1 | True | 0 | ROZPOCET
| VV |  | "odměřeno digitálně, výpočet SW" | [14 empty] | VV | 2 | 1 | True | 0 | ROZPOCET
| VV |  | "živice, litý asfalt" 58,00+(189,20-8,00) |  | 239.2 | [12 empty] | VV | 2 | 2 | True | 0 | ROZPOCET
| VV |  | Součet |  | 239.2 | [12 empty] | VV | 2 | 4 | True | 1 | ROZPOCET
5 | K | 119003227 | Pomocné konstrukce při zabezpečení výkopu svislé ocelové mobilní oplocení, výšky přes 1,5 do 2,2 m panely vyplněné dráty zřízení | m | 50 |  | 0 | CS ÚRS 2026 01 |  | základní |  | 0 | 0.00049 | 0.0245 | 0 | 0 | 4 | K | 2 |  |  |  | ROZPOCET | 0 | 0 | 0 | 0 | 0 | 1 | 0 | 4 | 1600779227
| Online PSC |  | https://podminky.urs.cz/item/CS_URS_2026_01/119003227 | [14 empty] | Online PSC | 2
| VV |  | "montáž mobilního staveništěního oplocení" | [14 empty] | VV | 2 | 1 | True | 0 | ROZPOCET
| VV |  | "zamezení přístupu do prostoru staveniště" | [14 empty] | VV | 2 | 1 | True | 0 | ROZPOCET
| VV |  | 10,00+30,00+10,00 |  | 50 | [12 empty] | VV | 2 | 2 | True | 0 | ROZPOCET
| VV |  | Součet |  | 50 | [12 empty] | VV | 2 | 4 | True | 1 | ROZPOCET
6 | K | 119003228 | Pomocné konstrukce při zabezpečení výkopu svislé ocelové mobilní oplocení, výšky přes 1,5 do 2,2 m panely vyplněné dráty odstranění | m | 50 |  | 0 | CS ÚRS 2026 01 |  | základní |  | 0 | 0.00049 | 0.0245 | 0 | 0 | 4 | K | 2 |  |  |  | ROZPOCET | 0 | 0 | 0 | 0 | 0 | 1 | 0 | 4 | 429823311
| Online PSC |  | https://podminky.urs.cz/item/CS_URS_2026_01/119003228 | [14 empty] | Online PSC | 2
| VV |  | "demontáž mobilního staveništěního oplocení" | [14 empty] | VV | 2 | 1 | True | 0 | ROZPOCET
| VV |  | "zamezení přístupu do prostoru staveniště" | [14 empty] | VV | 2 | 1 | True | 0 | ROZPOCET
| VV |  | 10,00+30,00+10,00 |  | 50 | [12 empty] | VV | 2 | 2 | True | 0 | ROZPOCET
| VV |  | Součet |  | 50 | [12 empty] | VV | 2 | 4 | True | 1 | ROZPOCET
7 | K | 122457203 | Odkopávky a prokopávky nezapažené pro silnice a dálnice strojně v omezeném prostoru v hornině třídy těžitelnosti II do 100 m3 | m3 | 50.43 |  | 0 | CS ÚRS 2026 01 |  | základní |  | 0 | 0 | 0 | 0 | 0 | 4 | K | 2 |  |  |  | ROZPOCET | 0 | 0 | 0 | 0 | 0 | 1 | 0 | 4 | 1618516202
| Online PSC |  | https://podminky.urs.cz/item/CS_URS_2026_01/122457203 | [14 empty] | Online PSC | 2
| VV |  | "odstranění stáv.podkladních vrstev předprostoru dle PD, nová skladba celkem tl.35 cm" | [14 empty] | VV | 2 | 1 | True | 0 | ROZPOCET
| VV |  | "odměřeno digitálně, výpočet SW" | [14 empty] | VV | 2 | 1 | True | 0 | ROZPOCET
| VV |  | "dlažba okapových chodníků a lemů" 38,70*(0,35-0,05) |  | 11.61 | [12 empty] | VV | 2 | 2 | True | 0 | ROZPOCET
| VV |  | "vstup ke hřišti školky" 6,00*(0,35-0,06) |  | 1.74 | [12 empty] | VV | 2 | 2 | True | 0 | ROZPOCET
| VV |  | "živice, litý asfalt" (58,00+181,20)*(0,35-0,20) |  | 35.88 | [12 empty] | VV | 2 | 2 | True | 0 | ROZPOCET
| VV |  | "doplnění betonem" 8,00*(0,35-0,20) |  | 1.2 | [12 empty] | VV | 2 | 2 | True | 0 | ROZPOCET
| VV |  | Součet |  | 50.43 | [12 empty] | VV | 2 | 4 | True | 1 | ROZPOCET
8 | K | 132212132 | Hloubení nezapažených rýh šířky do 800 mm ručně s urovnáním dna do předepsaného profilu a spádu v hornině třídy těžitelnosti I skupiny 3 nesoudržných | m3 | 2.07 |  | 0 | CS ÚRS 2026 01 |  | základní |  | 0 | 0 | 0 | 0 | 0 | 4 | K | 2 |  |  |  | ROZPOCET | 0 | 0 | 0 | 0 | 0 | 1 | 0 | 4 | -1589272039
| Online PSC |  | https://podminky.urs.cz/item/CS_URS_2026_01/132212132 | [14 empty] | Online PSC | 2
| VV |  | "výkop pro uložení potrubí přípojky UV š. 0,60 m, prům.hl. 1,50 m vč.lože" | [14 empty] | VV | 2 | 1 | True | 0 | ROZPOCET
| VV |  | "DN 160" 3,00*0,60*(1,50-0,35) |  | 2.07 | [12 empty] | VV | 2 | 2 | True | 0 | ROZPOCET
| VV |  | Součet |  | 2.07 | [12 empty] | VV | 2 | 4 | True | 1 | ROZPOCET
9 | K | 162751115 | Vodorovné přemístění výkopku nebo sypaniny po suchu na obvyklém dopravním prostředku, bez naložení výkopku, avšak se složením bez rozhrnutí z horniny třídy těžitelnosti I skupiny 1 až 3 na vzdálenost přes 7 000 do 8 000 m | m3 | 52.5 |  | 0 | CS ÚRS 2026 01 |  | základní |  | 0 | 0 | 0 | 0 | 0 | 4 | K | 2 |  |  |  | ROZPOCET | 0 | 0 | 0 | 0 | 0 | 1 | 0 | 4 | 2012199015
| Online PSC |  | https://podminky.urs.cz/item/CS_URS_2026_01/162751115 | [14 empty] | Online PSC | 2
| VV |  | "převoz přebytku výkopku na skládku s poplatkem do 8 km" | [14 empty] | VV | 2 | 1 | True | 0 | ROZPOCET
| VV |  | "odkopávky" 50,43 |  | 50.43 | [12 empty] | VV | 2 | 2 | True | 0 | ROZPOCET
| VV |  | "rýhy" 2,07 |  | 2.07 | [12 empty] | VV | 2 | 2 | True | 0 | ROZPOCET
| VV |  | Součet |  | 52.5 | [12 empty] | VV | 2 | 4 | True | 1 | ROZPOCET
10 | K | 171152501 | Zhutnění podloží pod násypy z rostlé horniny třídy těžitelnosti I a II, skupiny 1 až 4 z hornin soudružných a nesoudržných | m2 | 1.8 |  | 0 | CS ÚRS 2026 01 |  | základní |  | 0 | 0 | 0 | 0 | 0 | 4 | K | 2 |  |  |  | ROZPOCET | 0 | 0 | 0 | 0 | 0 | 1 | 0 | 4 | 1194231632
| Online PSC |  | https://podminky.urs.cz/item/CS_URS_2026_01/171152501 | [14 empty] | Online PSC | 2
| VV |  | "dno výkopu pro uložení potrubí" | [14 empty] | VV | 2 | 1 | True | 0 | ROZPOCET
| VV |  | "DN 160" 3,00*0,60 |  | 1.8 | [12 empty] | VV | 2 | 2 | True | 0 | ROZPOCET
| VV |  | Součet |  | 1.8 | [12 empty] | VV | 2 | 4 | True | 1 | ROZPOCET
11 | K | 171201231 | Poplatek za předání zeminy a kamení recyklačnímu zařízení zatříděné do Katalogu odpadů pod kódem 17 05 04 | t | 94.5 |  | 0 | CS ÚRS 2026 01 |  | základní |  | 0 | 0 | 0 | 0 | 0 | 4 | K | 2 |  |  |  | ROZPOCET | 0 | 0 | 0 | 0 | 0 | 1 | 0 | 4 | 1832100292
| Online PSC |  | https://podminky.urs.cz/item/CS_URS_2026_01/171201231 | [14 empty] | Online PSC | 2
| VV |  | "poplatek za uložení přebyt.zeminy - 1,8 t/m3" | [14 empty] | VV | 2 | 1 | True | 0 | ROZPOCET
| VV |  | 52,50*1,80 |  | 94.5 | [12 empty] | VV | 2 | 2 | True | 0 | ROZPOCET
| VV |  | Součet |  | 94.5 | [12 empty] | VV | 2 | 4 | True | 1 | ROZPOCET
12 | K | 174151101 | Zásyp sypaninou z jakékoliv horniny strojně s uložením výkopku ve vrstvách se zhutněním jam, šachet, rýh nebo kolem objektů v těchto vykopávkách | m3 | 0.99 |  | 0 | CS ÚRS 2026 01 |  | základní |  | 0 | 0 | 0 | 0 | 0 | 4 | K | 2 |  |  |  | ROZPOCET | 0 | 0 | 0 | 0 | 0 | 1 | 0 | 4 | 2069584083
| Online PSC |  | https://podminky.urs.cz/item/CS_URS_2026_01/174151101 | [14 empty] | Online PSC | 2
| VV |  | "výkop pro potrubí (po odpočtu objemu lože+obsypu)" | [14 empty] | VV | 2 | 1 | True | 0 | ROZPOCET
| VV |  | 2,07-(0,27+0,81) |  | 0.99 | [12 empty] | VV | 2 | 2 | True | 0 | ROZPOCET
| VV |  | Součet |  | 0.99 | [12 empty] | VV | 2 | 4 | True | 1 | ROZPOCET
13 | M | 58344197 | štěrkodrť frakce 0/63 | t | 1.98 |  | 0 | CS ÚRS 2026 01 |  | základní |  | 0 | 1 | 1.98 | 0 | 0 | 512 | M | 2 |  |  |  | ROZPOCET | 0 | 0 | 0 | 0 | 0 | 1 | 0 | 512 | -653711845
| VV |  | "dodávka materiálu pro dosypání rýh (komunikace) - 2,00 t/m3" | [14 empty] | VV | 2 | 1 | True | 0 | ROZPOCET
| VV |  | 0,99*2,0 |  | 1.98 | [12 empty] | VV | 2 | 2 | True | 0 | ROZPOCET
| VV |  | Součet |  | 1.98 | [12 empty] | VV | 2 | 4 | True | 1 | ROZPOCET
14 | K | 175111101 | Obsypání potrubí ručně sypaninou z vhodných hornin třídy těžitelnosti I a II, skupiny 1 až 4 nebo materiálem připraveným podél výkopu ve vzdálenosti do 3 m od jeho kraje pro jakoukoliv hloubku výkopu a míru zhutnění bez prohození sypaniny | m3 | 0.81 |  | 0 | CS ÚRS 2026 01 |  | základní |  | 0 | 0 | 0 | 0 | 0 | 4 | K | 2 |  |  |  | ROZPOCET | 0 | 0 | 0 | 0 | 0 | 1 | 0 | 4 | -387100341
| Online PSC |  | https://podminky.urs.cz/item/CS_URS_2026_01/175111101 | [14 empty] | Online PSC | 2
| VV |  | "obsyp potrubí vhodným materiálem dle PD" | [14 empty] | VV | 2 | 1 | True | 0 | ROZPOCET
| VV |  | "PVC DN 160; tl. 0,45 m" | [14 empty] | VV | 2 | 1 | True | 0 | ROZPOCET
| VV |  | 3,00*0,60*0,45 |  | 0.81 | [12 empty] | VV | 2 | 2 | True | 0 | ROZPOCET
| VV |  | Součet |  | 0.81 | [12 empty] | VV | 2 | 4 | True | 1 | ROZPOCET
15 | M | 58337331 | štěrkopísek frakce 0/22 | t | 1.58 |  | 0 | CS ÚRS 2026 01 |  | základní |  | 0 | 1 | 1.58 | 0 | 0 | 8 | M | 2 |  |  |  | ROZPOCET | 0 | 0 | 0 | 0 | 0 | 1 | 0 | 4 | 1754061743
| VV |  | "dodávka materiálu pro obsyp potrubí - 1,95t/m3" | [14 empty] | VV | 2 | 1 | True | 0 | ROZPOCET
| VV |  | 0,81*1,95 |  | 1.58 | [12 empty] | VV | 2 | 2 | True | 0 | ROZPOCET
| VV |  | Součet |  | 1.58 | [12 empty] | VV | 2 | 4 | True | 1 | ROZPOCET
16 | K | 181951112 | Úprava pláně vyrovnáním výškových rozdílů strojně v hornině třídy těžitelnosti I, skupiny 1 až 3 se zhutněním | m2 | 291.9 |  | 0 | CS ÚRS 2026 01 |  | základní |  | 0 | 0 | 0 | 0 | 0 | 4 | K | 2 |  |  |  | ROZPOCET | 0 | 0 | 0 | 0 | 0 | 1 | 0 | 4 | 1495922968
| Online PSC |  | https://podminky.urs.cz/item/CS_URS_2026_01/181951112 | [14 empty] | Online PSC | 2
| VV |  | "přehutnění a úprava pláně pro nové plochy předprostoru dle PD" | [14 empty] | VV | 2 | 1 | True | 0 | ROZPOCET
| VV |  | 291,90 |  | 291.9 | [12 empty] | VV | 2 | 2 | True | 0 | ROZPOCET
| VV |  | Součet |  | 291.9 | [12 empty] | VV | 2 | 4 | True | 1 | ROZPOCET
| D | 3 | Svislé a kompletní konstrukce |  |  |  | 0 |  |  |  |  | 0 |  | 0 |  | 0 | 1 | D | 1 |  |  |  | ROZPOCET | [6 empty] | 0
17 | K | 359901211 | Monitoring stok (kamerový systém) jakékoli výšky nová kanalizace | m | 3 |  | 0 | CS ÚRS 2026 01 |  | základní |  | 0 | 0 | 0 | 0 | 0 | 4 | K | 2 |  |  |  | ROZPOCET | 0 | 0 | 0 | 0 | 0 | 1 | 0 | 4 | -447422509
| Online PSC |  | https://podminky.urs.cz/item/CS_URS_2026_01/359901211 | [14 empty] | Online PSC | 2
| VV |  | "provedení kontroly nové přípojky UV k hlav. řadu" | [14 empty] | VV | 2 | 1 | True | 0 | ROZPOCET
| VV |  | "DN 160" 3,00 |  | 3 | [12 empty] | VV | 2 | 2 | True | 0 | ROZPOCET
| VV |  | Součet |  | 3 | [12 empty] | VV | 2 | 4 | True | 1 | ROZPOCET
| D | 4 | Vodorovné konstrukce |  |  |  | 0 |  |  |  |  | 0 |  | 0.51051 |  | 0 | 1 | D | 1 |  |  |  | ROZPOCET | [6 empty] | 0
18 | K | 451572111 | Lože pod potrubí, stoky a drobné objekty v otevřeném výkopu z kameniva drobného těženého 0 až 4 mm | m3 | 0.27 |  | 0 | CS ÚRS 2026 01 |  | základní |  | 0 | 1.8908 | 0.51051 | 0 | 0 | 4 | K | 2 |  |  |  | ROZPOCET | 0 | 0 | 0 | 0 | 0 | 1 | 0 | 4 | 1979353640
| Online PSC |  | https://podminky.urs.cz/item/CS_URS_2026_01/451572111 | [14 empty] | Online PSC | 2
| VV |  | "lože trubního vedení - tl. 15 cm, přípojka nové UV" | [14 empty] | VV | 2 | 1 | True | 0 | ROZPOCET
| VV |  | "dno výkopu pro uložení potrubí" | [14 empty] | VV | 2 | 1 | True | 0 | ROZPOCET
| VV |  | "DN 160" 3,00*0,60*0,15 |  | 0.27 | [12 empty] | VV | 2 | 2 | True | 0 | ROZPOCET
| VV |  | Součet |  | 0.27 | [12 empty] | VV | 2 | 4 | True | 1 | ROZPOCET
| D | 43 | Schodišťové konstrukce a rampy |  |  |  | 0 |  |  |  |  | 0 |  | 0 |  | 0 | 1 | D | 2 |  |  |  | ROZPOCET | [6 empty] | 0
19 | K | 430101901.FC | Lokální drobné opravy vstupního schodiště | soub | 1 |  | 0 | vlastní |  | základní |  | 0 | 0 | 0 | 0 | 0 | 4 | K | 3 |  |  |  | ROZPOCET | 0 | 0 | 0 | 0 | 0 | 1 | 0 | 4 | 1294187931
| P |  | Poznámka k položce: Firemní položka. Lokální opravy vstupního schodiště: - odsekání a odbourání degradovaného betonu poškozených stupňů a líce podstupnic schodiště - doplnění a oprava sanačním betonem a maltou - doplnění chybějícího obkladu stupňů - oprava a sjednocení nátěru líce podstupnic Cenová nabídka bude upřesněna konkrétním zhotovitelem dle vynaložených nákladů po odkrytí a posouzení skutečného rozsahu poškození při provádění prací. Předpokládaná cena prací a dodávek pro nabídku je stanovena na 50 000,- Kč. | [14 empty] | P | 3
| VV |  | "opravy vstupního schodiště" | [14 empty] | VV | 3 | 1 | True | 0 | ROZPOCET
| VV |  | 1 |  | 1 | [12 empty] | VV | 3 | 2 | True | 0 | ROZPOCET
| VV |  | Součet |  | 1 | [12 empty] | VV | 3 | 4 | True | 1 | ROZPOCET
| D | 5 | Komunikace pozemní |  |  |  | 0 |  |  |  |  | 0 |  | 226.1933 |  | 0 | 1 | D | 1 |  |  |  | ROZPOCET | [6 empty] | 0
20 | K | 564871111 | Podklad ze štěrkodrti ŠD s rozprostřením a zhutněním plochy přes 100 m2, po zhutnění tl. 250 mm | m2 | 291.9 |  | 0 | CS ÚRS 2026 01 |  | základní |  | 0 | 0.575 | 167.8425 | 0 | 0 | 4 | K | 2 |  |  |  | ROZPOCET | 0 | 0 | 0 | 0 | 0 | 1 | 0 | 4 | -872756088
| Online PSC |  | https://podminky.urs.cz/item/CS_URS_2026_01/564871111 | [14 empty] | Online PSC | 2
| VV |  | "nové podkladní vrstvy ze ŠD dle PD" | [14 empty] | VV | 2 | 1 | True | 0 | ROZPOCET
| VV |  | "odečteno digitálně, výpočet SW" | [14 empty] | VV | 2 | 1 | True | 0 | ROZPOCET
| VV |  | 189,20+58,00+38,70+6,00 |  | 291.9 | [12 empty] | VV | 2 | 2 | True | 0 | ROZPOCET
| VV |  | Součet |  | 291.9 | [12 empty] | VV | 2 | 4 | True | 1 | ROZPOCET
21 | K | 596811311 | Kladení velkoformátové dlažby pozemních komunikací a komunikací pro pěší s ložem z kameniva tl. 40 mm, s vyplněním spár, s hutněním, vibrováním a se smetením přebytečného materiálu tl. do 100 mm, velikosti dlaždic do 0,5 m2, pro plochy do 300 m2 | m2 | 291.9 |  | 0 | CS ÚRS 2026 01 |  | základní |  | 0 | 0.0888 | 25.9207 | 0 | 0 | 4 | K | 2 |  |  |  | ROZPOCET | 0 | 0 | 0 | 0 | 0 | 1 | 0 | 4 | -1181043982
| Online PSC |  | https://podminky.urs.cz/item/CS_URS_2026_01/596811311 | [14 empty] | Online PSC | 2
| VV |  | "dlažba plošná 500/500/50, typ dle PD nebo upřesněného návrhu architekta" | [14 empty] | VV | 2 | 1 | True | 0 | ROZPOCET
| VV |  | "odečteno digitálně, výpočet SW" | [14 empty] | VV | 2 | 1 | True | 0 | ROZPOCET
| VV |  | 189,20+58,00+38,70+6,00 |  | 291.9 | [12 empty] | VV | 2 | 2 | True | 0 | ROZPOCET
| VV |  | Součet |  | 291.9 | [12 empty] | VV | 2 | 4 | True | 1 | ROZPOCET
22 | M | 59246009 | dlažba plošná terasová betonová 500x500mm tl 50mm tryskaný povrch | m2 | 294.819 |  | 0 | CS ÚRS 2026 01 |  | základní |  | 0 | 0.11 | 32.4301 | 0 | 0 | 8 | M | 2 |  |  |  | ROZPOCET | 0 | 0 | 0 | 0 | 0 | 1 | 0 | 4 | -1611499455
| VV |  | "dodávka dlažby betonové dle PD, ztratné 1%" | [14 empty] | VV | 2 | 1 | True | 0 | ROZPOCET
| VV |  | 291,90*1,01 |  | 294.819 | [12 empty] | VV | 2 | 2 | True | 0 | ROZPOCET
| VV |  | "!!!konkrétní typ dlažby bude před zahájením výstavby odsouhlasen projektantem!!!" | [14 empty] | VV | 2 | 1 | True | 0 | ROZPOCET
| VV |  | Součet |  | 294.819 | [12 empty] | VV | 2 | 4 | True | 1 | ROZPOCET
| D | 8 | Trubní vedení |  |  |  | 0 |  |  |  |  | 0 |  | 1.3259 |  | 1.996 | 1 | D | 1 |  |  |  | ROZPOCET | [6 empty] | 0
23 | K | 871313121 | Montáž kanalizačního potrubí z tvrdého PVC-U hladkého plnostěnného tuhost SN 8 DN 160 | m | 3 |  | 0 | CS ÚRS 2026 01 |  | základní |  | 0 | 1e-05 | 3e-05 | 0 | 0 | 4 | K | 2 |  |  |  | ROZPOCET | 0 | 0 | 0 | 0 | 0 | 1 | 0 | 4 | -1067448496
| Online PSC |  | https://podminky.urs.cz/item/CS_URS_2026_01/871313121 | [14 empty] | Online PSC | 2
| VV |  | "DN 160 - přípojka nové UV ke stávajícímu řadu" 3,00 |  | 3 | [12 empty] | VV | 2 | 2 | True | 0 | ROZPOCET
| VV |  | Součet |  | 3 | [12 empty] | VV | 2 | 4 | True | 1 | ROZPOCET
24 | M | 28611165 | trubka kanalizační PVC-U plnostěnná jednovrstvá DN 160x3000mm SN8 | m | 3.09 |  | 0 | CS ÚRS 2026 01 |  | základní |  | 0 | 0.00267 | 0.0082503 | 0 | 0 | 8 | M | 2 |  |  |  | ROZPOCET | 0 | 0 | 0 | 0 | 0 | 1 | 0 | 4 | 1747193765
| VV |  | "dodávka potrubí dle PD; ztratné 3%" | [14 empty] | VV | 2 | 1 | True | 0 | ROZPOCET
| VV |  | "DN 160" 3,00*1,03 |  | 3.09 | [12 empty] | VV | 2 | 2 | True | 0 | ROZPOCET
| VV |  | Součet |  | 3.09 | [12 empty] | VV | 2 | 4 | True | 1 | ROZPOCET
25 | K | 877310310 | Montáž tvarovek na kanalizačním plastovém potrubí z PP nebo PVC-U hladkého plnostěnného kolen, víček nebo hrdlových uzávěrů DN 150 | kus | 1 |  | 0 | CS ÚRS 2026 01 |  | základní |  | 0 | 0 | 0 | 0 | 0 | 4 | K | 2 |  |  |  | ROZPOCET | 0 | 0 | 0 | 0 | 0 | 1 | 0 | 4 | -922569383
| Online PSC |  | https://podminky.urs.cz/item/CS_URS_2026_01/877310310 | [14 empty] | Online PSC | 2
| VV |  | "kolena pro napojení přípojeky nové UV" | [14 empty] | VV | 2 | 1 | True | 0 | ROZPOCET
| VV |  | 1,00 |  | 1 | [12 empty] | VV | 2 | 2 | True | 0 | ROZPOCET
| VV |  | Součet |  | 1 | [12 empty] | VV | 2 | 4 | True | 1 | ROZPOCET
26 | M | 28611361 | koleno kanalizační PVC KG 160x45° | kus | 1 |  | 0 | CS ÚRS 2026 01 |  | základní |  | 0 | 0.00065 | 0.00065 | 0 | 0 | 8 | M | 2 |  |  |  | ROZPOCET | 0 | 0 | 0 | 0 | 0 | 1 | 0 | 4 | -2070126704
| VV |  | "dodávka kolen pro připojení nové UV" | [14 empty] | VV | 2 | 1 | True | 0 | ROZPOCET
| VV |  | 1,00 |  | 1 | [12 empty] | VV | 2 | 2 | True | 0 | ROZPOCET
| VV |  | Součet |  | 1 | [12 empty] | VV | 2 | 4 | True | 1 | ROZPOCET
27 | K | 890311811 | Bourání šachet a jímek ručně velikosti obestavěného prostoru do 1,5 m3 ze železobetonu | m3 | 0.3 |  | 0 | CS ÚRS 2026 01 |  | základní |  | 0 | 0 | 0 | 1.92 | 0.576 | 4 | K | 2 |  |  |  | ROZPOCET | 0 | 0 | 0 | 0 | 0 | 1 | 0 | 4 | 1732577272
| Online PSC |  | https://podminky.urs.cz/item/CS_URS_2026_01/890311811 | [14 empty] | Online PSC | 2
| VV |  | "vybourání stáv.UV k odvodňovacímu žlabu dle PdD" | [14 empty] | VV | 2 | 1 | True | 0 | ROZPOCET
| VV |  | 0,30 |  | 0.3 | [12 empty] | VV | 2 | 2 | True | 0 | ROZPOCET
| VV |  | Součet |  | 0.3 | [12 empty] | VV | 2 | 4 | True | 1 | ROZPOCET
28 | K | 899132121 | Výměna (výšková úprava) poklopu kanalizačního s rámem pevným s ošetřením podkladních vrstev hloubky do 25 cm | kus | 2 |  | 0 | CS ÚRS 2026 01 |  | základní |  | 0 | 0.65848 | 1.317 | 0.66 | 1.32 | 4 | K | 2 |  |  |  | ROZPOCET | 0 | 0 | 0 | 0 | 0 | 1 | 0 | 4 | 501197969
| Online PSC |  | https://podminky.urs.cz/item/CS_URS_2026_01/899132121 | [14 empty] | Online PSC | 2
| VV |  | "výšková úprava poklopů stáv.kanal. šachet v ploše předprostoru dle PD" | [14 empty] | VV | 2 | 1 | True | 0 | ROZPOCET
| VV |  | 2 |  | 2 | [12 empty] | VV | 2 | 2 | True | 0 | ROZPOCET
| VV |  | Součet |  | 2 | [12 empty] | VV | 2 | 4 | True | 1 | ROZPOCET
29 | K | 899202211 | Demontáž mříží litinových včetně rámů, hmotnosti jednotlivě přes 50 do 100 Kg | kus | 1 |  | 0 | CS ÚRS 2026 01 |  | základní |  | 0 | 0 | 0 | 0.1 | 0.1 | 4 | K | 2 |  |  |  | ROZPOCET | 0 | 0 | 0 | 0 | 0 | 1 | 0 | 4 | -248089970
| Online PSC |  | https://podminky.urs.cz/item/CS_URS_2026_01/899202211 | [14 empty] | Online PSC | 2
| VV |  | "demontáž mříže s rámem bourané UV dle PD" | [14 empty] | VV | 2 | 1 | True | 0 | ROZPOCET
| VV |  | 1 |  | 1 | [12 empty] | VV | 2 | 2 | True | 0 | ROZPOCET
| VV |  | Součet |  | 1 | [12 empty] | VV | 2 | 4 | True | 1 | ROZPOCET
30 | K | 899997009.FP | Připojení přípojky střešních svodů na stávající řad - přípojení do stávající šachty, UV nebo stávajícího řadu DK vč. dodávky veškerého potřebného materiálu a zajištění nepropustnosti spojů. | soub | 1 |  | 0 | vlastní |  | základní |  | 0 | 0 | 0 | 0 | 0 | 4 | K | 2 |  |  |  | ROZPOCET | 0 | 0 | 0 | 0 | 0 | 1 | 0 | 4 | -30518581
| P |  | Poznámka k položce: Firemní položka. DN 160 - 200 | [14 empty] | P | 2
| VV |  | "napojení přípojky nové UV ke stávajícímu řadu DK dle PD" | [14 empty] | VV | 2 | 1 | True | 0 | ROZPOCET
| VV |  | 1 |  | 1 | [12 empty] | VV | 2 | 2 | True | 0 | ROZPOCET
| VV |  | Součet |  | 1 | [12 empty] | VV | 2 | 4 | True | 1 | ROZPOCET
| D | 9 | Ostatní konstrukce a práce, bourání |  |  |  | 0 |  |  |  |  | 0 |  | 11.7315 |  | 27.3784 | 1 | D | 1 |  |  |  | ROZPOCET | [6 empty] | 0
31 | K | 916231213 | Osazení chodníkového obrubníku betonového se zřízením lože, s vyplněním a zatřením spár cementovou maltou stojatého s boční opěrou z betonu prostého, do lože z betonu prostého | m | 6 |  | 0 | CS ÚRS 2026 01 |  | základní |  | 0 | 0.14042 | 0.84252 | 0 | 0 | 4 | K | 2 |  |  |  | ROZPOCET | 0 | 0 | 0 | 0 | 0 | 1 | 0 | 4 | 1930992727
| Online PSC |  | https://podminky.urs.cz/item/CS_URS_2026_01/916231213 | [14 empty] | Online PSC | 2
| VV |  | "osazení nové chodníkové obruby dle PD" | [14 empty] | VV | 2 | 1 | True | 0 | ROZPOCET
| VV |  | "odečteno digitálně, výpočet SW" | [14 empty] | VV | 2 | 1 | True | 0 | ROZPOCET
| VV |  | "doplnění chybějících obrub - vstup ke školce" 6,00 |  | 6 | [12 empty] | VV | 2 | 2 | True | 0 | ROZPOCET
| VV |  | Součet |  | 6 | [12 empty] | VV | 2 | 4 | True | 1 | ROZPOCET
32 | M | 59217017 | obrubník betonový chodníkový 1000x100x250mm | m | 6.06 |  | 0 | CS ÚRS 2026 01 |  | základní |  | 0 | 0.05612 | 0.34009 | 0 | 0 | 8 | M | 2 |  |  |  | ROZPOCET | 0 | 0 | 0 | 0 | 0 | 1 | 0 | 4 | 1469419815
| VV |  | "dodávka nových obrub - ztratné 1%" | [14 empty] | VV | 2 | 1 | True | 0 | ROZPOCET
| VV |  | 6,00*1,01 |  | 6.06 | [12 empty] | VV | 2 | 2 | True | 0 | ROZPOCET
| VV |  | Součet |  | 6.06 | [12 empty] | VV | 2 | 4 | True | 1 | ROZPOCET
33 | K | 916991121 | Lože pod obrubníky, krajníky nebo obruby z dlažebních kostek z betonu prostého | m3 | 0.09 |  | 0 | CS ÚRS 2026 01 |  | základní |  | 0 | 2.2563 | 0.20307 | 0 | 0 | 4 | K | 2 |  |  |  | ROZPOCET | 0 | 0 | 0 | 0 | 0 | 1 | 0 | 4 | 536648724
| Online PSC |  | https://podminky.urs.cz/item/CS_URS_2026_01/916991121 | [14 empty] | Online PSC | 2
| VV |  | "zesílené bet.lože pod obrubou" | [14 empty] | VV | 2 | 1 | True | 0 | ROZPOCET
| VV |  | "obrubník chodníkový - 0,015 m3/m" | [14 empty] | VV | 2 | 1 | True | 0 | ROZPOCET
| VV |  | 6,00*0,015 |  | 0.09 | [12 empty] | VV | 2 | 2 | True | 0 | ROZPOCET
| VV |  | Součet |  | 0.09 | [12 empty] | VV | 2 | 4 | True | 1 | ROZPOCET
34 | K | 935113111 | Osazení odvodňovacího žlabu s krycím roštem polymerbetonového šířky do 210 mm | m | 29 |  | 0 | CS ÚRS 2026 01 |  | základní |  | 0 | 0.29221 | 8.4741 | 0 | 0 | 4 | K | 2 |  |  |  | ROZPOCET | 0 | 0 | 0 | 0 | 0 | 1 | 0 | 4 | 547878730
| Online PSC |  | https://podminky.urs.cz/item/CS_URS_2026_01/935113111 | [14 empty] | Online PSC | 2
| VV |  | "montáž a osazení nového odvod.žlabu dle PD" | [14 empty] | VV | 2 | 1 | True | 0 | ROZPOCET
| VV |  | "odměřeno digitálně, výpočet SW" | [14 empty] | VV | 2 | 1 | True | 0 | ROZPOCET
| VV |  | 29,00 |  | 29 | [12 empty] | VV | 2 | 2 | True | 0 | ROZPOCET
| VV |  | Součet |  | 29 | [12 empty] | VV | 2 | 4 | True | 1 | ROZPOCET
35 | M | 59227123 | čelo plné na začátek a konec odvodňovacího žlabu monolitického z polymerbetonu š 150mm | kus | 2 |  | 0 | CS ÚRS 2026 01 |  | základní |  | 0 | 0.0041 | 0.0082 | 0 | 0 | 8 | M | 2 |  |  |  | ROZPOCET | 0 | 0 | 0 | 0 | 0 | 1 | 0 | 4 | 904028668
| VV |  | "dodávka koncových plných čel polymerbet.žlabu" | [14 empty] | VV | 2 | 1 | True | 0 | ROZPOCET
| VV |  | 1+1 |  | 2 | [12 empty] | VV | 2 | 2 | True | 0 | ROZPOCET
| VV |  | Součet |  | 2 | [12 empty] | VV | 2 | 4 | True | 1 | ROZPOCET
36 | M | 59227114 | žlab odvodňovací s roštem bez spádu dna monolitický z polymerbetonu š 150mm | m | 29 |  | 0 | CS ÚRS 2026 01 |  | základní |  | 0 | 0.0538 | 1.5602 | 0 | 0 | 8 | M | 2 |  |  |  | ROZPOCET | 0 | 0 | 0 | 0 | 0 | 1 | 0 | 4 | -157804687
| VV |  | "dodávka žlabu polymerbetonového vč. krycího roštu dle PD" | [14 empty] | VV | 2 | 1 | True | 0 | ROZPOCET
| VV |  | 29,00 |  | 29 | [12 empty] | VV | 2 | 2 | True | 0 | ROZPOCET
| VV |  | Součet |  | 29 | [12 empty] | VV | 2 | 4 | True | 1 | ROZPOCET
37 | K | 935923216 | Osazení odvodňovacího žlabu s krycím roštem vpusti pro žlab šířky do 210 mm | kus | 1 |  | 0 | CS ÚRS 2026 01 |  | základní |  | 0 | 0.27205 | 0.27205 | 0 | 0 | 4 | K | 2 |  |  |  | ROZPOCET | 0 | 0 | 0 | 0 | 0 | 1 | 0 | 4 | 1833374184
| Online PSC |  | https://podminky.urs.cz/item/CS_URS_2026_01/935923216 | [14 empty] | Online PSC | 2
| VV |  | "montáž a osazení vpusti nového odvod.žlabu dle PD" | [14 empty] | VV | 2 | 1 | True | 0 | ROZPOCET
| VV |  | "odměřeno digitálně, výpočet SW" | [14 empty] | VV | 2 | 1 | True | 0 | ROZPOCET
| VV |  | 1 |  | 1 | [12 empty] | VV | 2 | 2 | True | 0 | ROZPOCET
| VV |  | Součet |  | 1 | [12 empty] | VV | 2 | 4 | True | 1 | ROZPOCET
38 | M | 59223075 | vpusť odtoková polymerbetonová s integrovaným těsněním a můstkovým litinovým roštem pro horizontální připojení potrubí 500x150x500 | kus | 1 |  | 0 | CS ÚRS 2026 01 |  | základní |  | 0 | 0.0313 | 0.0313 | 0 | 0 | 8 | M | 2 |  |  |  | ROZPOCET | 0 | 0 | 0 | 0 | 0 | 1 | 0 | 4 | -992793152
| VV |  | "dodávka vpusti polymerbet.žlabu" | [14 empty] | VV | 2 | 1 | True | 0 | ROZPOCET
| VV |  | 1 |  | 1 | [12 empty] | VV | 2 | 2 | True | 0 | ROZPOCET
| VV |  | Součet |  | 1 | [12 empty] | VV | 2 | 4 | True | 1 | ROZPOCET
39 | K | 966008221 | Bourání odvodňovacího žlabu s odklizením a uložením vybouraného materiálu na skládku na vzdálenost do 10 m nebo s naložením na dopravní prostředek betonového nebo polymerbetonového s krycím roštem šířky do 200 mm | m | 29 |  | 0 | CS ÚRS 2026 01 |  | základní |  | 0 | 0 | 0 | 0.9 | 26.1 | 4 | K | 2 |  |  |  | ROZPOCET | 0 | 0 | 0 | 0 | 0 | 1 | 0 | 4 | 1438126969
| Online PSC |  | https://podminky.urs.cz/item/CS_URS_2026_01/966008221 | [14 empty] | Online PSC | 2
| VV |  | "vybourání stáv.odvoňovacího žlabu dle PD" | [14 empty] | VV | 2 | 1 | True | 0 | ROZPOCET
| VV |  | "odměřeno digitálně, výpočet SW" | [14 empty] | VV | 2 | 1 | True | 0 | ROZPOCET
| VV |  | 29,00 |  | 29 | [12 empty] | VV | 2 | 2 | True | 0 | ROZPOCET
| VV |  | Součet |  | 29 | [12 empty] | VV | 2 | 4 | True | 1 | ROZPOCET
40 | K | 985111211 | Odsekání vrstev betonu stěn, tloušťka odsekané vrstvy do 80 mm | m2 | 6.8 |  | 0 | CS ÚRS 2026 01 |  | základní |  | 0 | 0 | 0 | 0.188 | 1.2784 | 4 | K | 2 |  |  |  | ROZPOCET | 0 | 0 | 0 | 0 | 0 | 1 | 0 | 4 | 1148113351
| Online PSC |  | https://podminky.urs.cz/item/CS_URS_2026_01/985111211 | [14 empty] | Online PSC | 2
| VV |  | "odsekání - dočištění zbytků pův.podkl.betonu ze stěn a schodišťové konstrukce" | [14 empty] | VV | 2 | 1 | True | 0 | ROZPOCET
| VV |  | "odměřeno digitálně, výpočet SW" | [14 empty] | VV | 2 | 1 | True | 0 | ROZPOCET
| VV |  | "předpoklad 25 % přiléhajících ploch" | [14 empty] | VV | 2 | 1 | True | 0 | ROZPOCET
| VV |  | 108,80*0,25*0,25 |  | 6.8 | [12 empty] | VV | 2 | 2 | True | 0 | ROZPOCET
| VV |  | Součet |  | 6.8 | [12 empty] | VV | 2 | 4 | True | 1 | ROZPOCET
41 | K | 999999102 | Příplatek za úpravu betonových obrub chodníkových seříznutím a dělením kolmým nebo šikmým pro vytvoření napojení v oblouku nebo zkrácení na požadovanou délku | ks | 0.3 |  | 0 | vlastní |  | základní |  | 0 | 0 | 0 | 0 | 0 | 512 | K | 2 |  |  |  | ROZPOCET | 0 | 0 | 0 | 0 | 0 | 1 | 0 | 512 | -88243378
| P |  | Poznámka k položce: Firemní položka | [14 empty] | P | 2
| VV |  | "předpoklad 5% z celk.množství osazovaných obrub" | [14 empty] | VV | 2 | 1 | True | 0 | ROZPOCET
| VV |  | 6,00*0,05 |  | 0.3 | [12 empty] | VV | 2 | 2 | True | 0 | ROZPOCET
| VV |  | Součet |  | 0.3 | [12 empty] | VV | 2 | 4 | True | 1 | ROZPOCET
| D | 997 | Doprava suti a vybouraných hmot |  |  |  | 0 |  |  |  |  | 0 |  | 0 |  | 0 | 1 | D | 1 |  |  |  | ROZPOCET | [6 empty] | 0
42 | K | 997221561 | Vodorovná doprava suti bez naložení, ale se složením a s hrubým urovnáním z kusových materiálů, na vzdálenost do 1 km | t | 139.335 |  | 0 | CS ÚRS 2026 01 |  | základní |  | 0 | 0 | 0 | 0 | 0 | 4 | K | 2 |  |  |  | ROZPOCET | 0 | 0 | 0 | 0 | 0 | 1 | 0 | 4 | -1925511315
| Online PSC |  | https://podminky.urs.cz/item/CS_URS_2026_01/997221561 | [14 empty] | Online PSC | 2
| VV |  | "přesun suti na řízenou skládku k trvalému uložení s poplatkem - do 8 km" | [14 empty] | VV | 2 | 1 | True | 0 | ROZPOCET
| VV |  | "dlažba okapových chodníků a lemů" 9,869 |  | 9.869 | [12 empty] | VV | 2 | 2 | True | 0 | ROZPOCET
| VV |  | "vstup ke hřišti školky" 1,56 |  | 1.56 | [12 empty] | VV | 2 | 2 | True | 0 | ROZPOCET
| VV |  | "podklad pod litý asfalt + dopl.beton" 47,328 |  | 47.328 | [12 empty] | VV | 2 | 2 | True | 0 | ROZPOCET
| VV |  | "živice, litý asfalt" 52,624 |  | 52.624 | [12 empty] | VV | 2 | 2 | True | 0 | ROZPOCET
| VV |  | "UV odvod.žlabu" 0,576 |  | 0.576 | [12 empty] | VV | 2 | 2 | True | 0 | ROZPOCET
| VV |  | "odvodňovací žlab" 26,10 |  | 26.1 | [12 empty] | VV | 2 | 2 | True | 0 | ROZPOCET
| VV |  | "odsekaný beton" 1,278 |  | 1.278 | [12 empty] | VV | 2 | 2 | True | 0 | ROZPOCET
| VV |  | Součet |  | 139.335 | [12 empty] | VV | 2 | 4 | True | 1 | ROZPOCET
43 | K | 997221569 | Vodorovná doprava suti bez naložení, ale se složením a s hrubým urovnáním z kusových materiálů, na vzdálenost Příplatek k ceně za každý další započatý 1 km přes 1 km | t | 975.345 |  | 0 | CS ÚRS 2026 01 |  | základní |  | 0 | 0 | 0 | 0 | 0 | 4 | K | 2 |  |  |  | ROZPOCET | 0 | 0 | 0 | 0 | 0 | 1 | 0 | 4 | 1260404969
| Online PSC |  | https://podminky.urs.cz/item/CS_URS_2026_01/997221569 | [14 empty] | Online PSC | 2
| VV |  | "přesun suti na řízenou skládku s poplatkem - celkem do 8 km" | [14 empty] | VV | 2 | 1 | True | 0 | ROZPOCET
| VV |  | 139,335*7 |  | 975.345 | [12 empty] | VV | 2 | 2 | True | 0 | ROZPOCET
| VV |  | Součet |  | 975.345 | [12 empty] | VV | 2 | 4 | True | 1 | ROZPOCET
44 | K | 997221861 | Poplatek za předání stavebního odpadu recyklačnímu zařízení z prostého betonu zatříděného do Katalogu odpadů pod kódem 17 01 01 | t | 86.711 |  | 0 | CS ÚRS 2026 01 |  | základní |  | 0 | 0 | 0 | 0 | 0 | 4 | K | 2 |  |  |  | ROZPOCET | 0 | 0 | 0 | 0 | 0 | 1 | 0 | 4 | 30889195
| Online PSC |  | https://podminky.urs.cz/item/CS_URS_2026_01/997221861 | [14 empty] | Online PSC | 2
| VV |  | "poplatek za uložení - skládkovné" | [14 empty] | VV | 2 | 1 | True | 0 | ROZPOCET
| VV |  | "dlažba okapových chodníků a lemů" 9,869 |  | 9.869 | [12 empty] | VV | 2 | 2 | True | 0 | ROZPOCET
| VV |  | "vstup ke hřišti školky" 1,56 |  | 1.56 | [12 empty] | VV | 2 | 2 | True | 0 | ROZPOCET
| VV |  | "podklad pod litý asfalt + dopl.beton" 47,328 |  | 47.328 | [12 empty] | VV | 2 | 2 | True | 0 | ROZPOCET
| VV |  | "UV odvod.žlabu" 0,576 |  | 0.576 | [12 empty] | VV | 2 | 2 | True | 0 | ROZPOCET
| VV |  | "odvodňovací žlab" 26,10 |  | 26.1 | [12 empty] | VV | 2 | 2 | True | 0 | ROZPOCET
| VV |  | "odsekaný beton" 1,278 |  | 1.278 | [12 empty] | VV | 2 | 2 | True | 0 | ROZPOCET
| VV |  | Součet |  | 86.711 | [12 empty] | VV | 2 | 4 | True | 1 | ROZPOCET
45 | K | 997221645 | Poplatek za uložení stavebního odpadu na skládce (skládkovné) asfaltového bez obsahu dehtu zatříděného do Katalogu odpadů pod kódem 17 03 02 | t | 52.624 |  | 0 | CS ÚRS 2026 01 |  | základní |  | 0 | 0 | 0 | 0 | 0 | 4 | K | 2 |  |  |  | ROZPOCET | 0 | 0 | 0 | 0 | 0 | 1 | 0 | 4 | -1973341945
| Online PSC |  | https://podminky.urs.cz/item/CS_URS_2026_01/997221645 | [14 empty] | Online PSC | 2
| VV |  | "poplatek za uložení - skládkovné" | [14 empty] | VV | 2 | 1 | True | 0 | ROZPOCET
| VV |  | "živice, litý asfalt" 52,624 |  | 52.624 | [12 empty] | VV | 2 | 2 | True | 0 | ROZPOCET
| VV |  | Součet |  | 52.624 | [12 empty] | VV | 2 | 4 | True | 1 | ROZPOCET
| D | 998 | Přesun hmot |  |  |  | 0 |  |  |  |  | 0 |  | 0 |  | 0 | 1 | D | 1 |  |  |  | ROZPOCET | [6 empty] | 0
46 | K | 998223011 | Přesun hmot pro pozemní komunikace s krytem dlážděným dopravní vzdálenost do 200 m jakékoliv délky objektu | t | 241.39 |  | 0 | CS ÚRS 2026 01 |  | základní |  | 0 | 0 | 0 | 0 | 0 | 4 | K | 2 |  |  |  | ROZPOCET | 0 | 0 | 0 | 0 | 0 | 1 | 0 | 4 | -2073052663
| Online PSC |  | https://podminky.urs.cz/item/CS_URS_2026_01/998223011 | [14 empty] | Online PSC | 2
| D | OST | Ostatní |  |  |  | 0 |  |  |  |  | 0 |  | 0 |  | 0 | 4 | D | 0 |  |  |  | ROZPOCET | [6 empty] | 0
| D | 700 | Městský mobiliář |  |  |  | 0 |  |  |  |  | 0 |  | 0 |  | 0 | 4 | D | 1 |  |  |  | ROZPOCET | [6 empty] | 0
47 | K | 700901901.FC | D+M přístřešek na kola | soub | 1 |  | 0 | vlastní |  | základní |  | 0 | 0 | 0 | 0 | 0 | 512 | K | 2 |  |  |  | ROZPOCET | 0 | 0 | 0 | 0 | 0 | 1 | 0 | 512 | -1915503225
| P |  | Poznámka k položce: Firemní položka. POložka obsahuje veškeré práce spojené s demontáží a vymístěním stávajícího přístřešku na kola a stojanu po dobu provádění úprav ploch předprostoru a jeho opětovnou montáží a umístění zpět na původní stanoviště. | [14 empty] | P | 2
| VV |  | "stávající přístřešek na kola - demontáž a opětovná montáž po dokončení úpravy ploch" | [14 empty] | VV | 2 | 1 | True | 0 | ROZPOCET
| VV |  | 1 |  | 1 | [12 empty] | VV | 2 | 2 | True | 0 | ROZPOCET
| VV |  | Součet |  | 1 | [12 empty] | VV | 2 | 4 | True | 1 | ROZPOCET

## SO 901 - VRN
{b7fd59d9-376d-48d0-bfc1-964d0028a94b}
2
| KRYCÍ LIST SOUPISU PRACÍ | [7 empty] | v --- níže se nacházejí doplnkové a pomocné údaje k sestavám --- v | [8 empty] | False
Stavba:
Předprostor IV.ZŠ, Šumperk
Objekt:
SO 901 - VRN
| KSO: |  |  |  |  | CC-CZ:
| Místo: |  | k.ú. Šumperk |  |  | Datum: | 19. 2. 2026
| Zadavatel: |  |  |  |  | IČ: | 00303461
|  | Město Šumperk |  |  |  | DIČ: | CZ00303461
| Účastník: |  |  |  |  | IČ: | Vyplň údaj
|  | Vyplň údaj |  |  |  | DIČ: | Vyplň údaj
| Projektant: |  |  |  |  | IČ: | 27821251
|  | Cekr CZ s.r.o. |  |  |  | DIČ: | CZ27821251
| Zpracovatel: |  |  |  |  | IČ:
|  | Jan Zamykal, Cekr CZ s.r.o., CS 2026/I |  |  |  | DIČ:
Poznámka:
| Cena bez DPH | [5 empty] | 0
|  |  | Základ daně |  |  | Sazba daně | Výše daně
| DPH | základní | 0 |  |  | 21% | 0
|  | snížená | 0 |  |  | 12% | 0
|  | zákl. přenesená | 0 |  |  | 21% | 0
|  | sníž. přenesená | 0 |  |  | 12% | 0
|  | nulová | 0 |  |  | 0% | 0
| Cena s DPH |  |  | v | CZK |  | 0
REKAPITULACE ČLENĚNÍ SOUPISU PRACÍ
Stavba:
Předprostor IV.ZŠ, Šumperk
Objekt:
SO 901 - VRN
Místo: |  |  | k.ú. Šumperk |  |  | Datum: | 19. 2. 2026
Zadavatel: |  |  | Město Šumperk |  |  | Projektant: | Cekr CZ s.r.o.
Účastník: |  |  | Vyplň údaj |  |  | Zpracovatel: | Jan Zamykal, Cekr CZ s.r.o., CS 2026/I
Kód dílu - Popis | [6 empty] | Cena celkem [CZK]
Náklady stavby celkem | [6 empty] | 0 | [11 empty] | -1
| VRN - Vedlejší rozpočtové náklady | [5 empty] | 0
| VRN1 - Průzkumné, geodetické a projektové práce | [5 empty] | 0
| VRN3 - Zařízení staveniště | [5 empty] | 0
| VRN4 - Inženýrská činnost | [5 empty] | 0
| VRN9 - Ostatní náklady | [5 empty] | 0
SOUPIS PRACÍ
Stavba:
Předprostor IV.ZŠ, Šumperk
Objekt:
SO 901 - VRN
Místo: |  |  | k.ú. Šumperk |  |  | Datum: | 19. 2. 2026
Zadavatel: |  |  | Město Šumperk |  |  | Projektant: | Cekr CZ s.r.o.
Účastník: |  |  | Vyplň údaj |  |  | Zpracovatel: | Jan Zamykal, Cekr CZ s.r.o., CS 2026/I
PČ | Typ | Kód | Popis | MJ | Množství | J.cena [CZK] | Cena celkem [CZK] | Cenová soustava |  | DPH | J. Nh [h] | Nh celkem [h] | J. hmotnost [t] | Hmotnost celkem [t] | J. suť [t] | Suť Celkem [t]
Náklady soupisu celkem | [6 empty] | 0 |  |  |  |  | 0 |  | 0 |  | 0 |  | D | -1 | [10 empty] | 0
| D | VRN | Vedlejší rozpočtové náklady |  |  |  | 0 |  |  |  |  | 0 |  | 0 |  | 0 | 5 | D | 0 |  |  |  | ROZPOCET | [6 empty] | 0
| D | VRN1 | Průzkumné, geodetické a projektové práce |  |  |  | 0 |  |  |  |  | 0 |  | 0 |  | 0 | 5 | D | 1 |  |  |  | ROZPOCET | [6 empty] | 0
1 | K | 012303000 | Zeměměřičské práce při provádění stavby | soub | 1 |  | 0 | CS ÚRS 2026 01 |  | základní |  | 0 | 0 | 0 | 0 | 0 | 4 | K | 2 |  |  |  | ROZPOCET | 0 | 0 | 0 | 0 | 0 | 1 | 0 | 4 | -354828831
| Online PSC |  | https://podminky.urs.cz/item/CS_URS_2026_01/012303000 | [14 empty] | Online PSC | 2
| VV |  | "geodetické zaměření skutečného provedení stavby" | [14 empty] | VV | 2 | 1 | True | 0 | ROZPOCET
| VV |  | 1 |  | 1 | [12 empty] | VV | 2 | 2 | True | 0 | ROZPOCET
| VV |  | Součet |  | 1 | [12 empty] | VV | 2 | 4 | True | 1 | ROZPOCET
2 | K | 013254000 | Dokumentace skutečného provedení stavby | soub | 1 |  | 0 | CS ÚRS 2026 01 |  | základní |  | 0 | 0 | 0 | 0 | 0 | 4 | K | 2 |  |  |  | ROZPOCET | 0 | 0 | 0 | 0 | 0 | 1 | 0 | 4 | 1095617000
| Online PSC |  | https://podminky.urs.cz/item/CS_URS_2026_01/013254000 | [14 empty] | Online PSC | 2
| VV |  | "dokumentace skutečného provedení stavby" | [14 empty] | VV | 2 | 1 | True | 0 | ROZPOCET
| VV |  | 1 |  | 1 | [12 empty] | VV | 2 | 2 | True | 0 | ROZPOCET
| VV |  | Součet |  | 1 | [12 empty] | VV | 2 | 4 | True | 1 | ROZPOCET
| D | VRN3 | Zařízení staveniště |  |  |  | 0 |  |  |  |  | 0 |  | 0 |  | 0 | 5 | D | 1 |  |  |  | ROZPOCET | [6 empty] | 0
3 | K | 030001000 | Zařízení staveniště | soub | 1 |  | 0 | CS ÚRS 2026 01 |  | základní |  | 0 | 0 | 0 | 0 | 0 | 4 | K | 2 |  |  |  | ROZPOCET | 0 | 0 | 0 | 0 | 0 | 1 | 0 | 4 | 1726555770
| Online PSC |  | https://podminky.urs.cz/item/CS_URS_2026_01/030001000 | [14 empty] | Online PSC | 2
| P |  | Poznámka k položce: Poznámka k položce: Náklady spojené s případným vypracováním projektové dokumentace zařízení staveniště, zřízením přípojek energií k objektům zařízení staveniště, vybudování případných měřících odběrných míst a zřízení, případná příprava území pro objekty zařízení staveniště a vlastní vybudování objektů zařízení staveniště. | [14 empty] | P | 2
| VV |  | "Zřízení zařízení staveniště vč.případných nutných přípojek energií pro účely provedení stavby" | [14 empty] | VV | 2 | 1 | True | 0 | ROZPOCET
| VV |  | 1 |  | 1 | [12 empty] | VV | 2 | 2 | True | 0 | ROZPOCET
| VV |  | Součet |  | 1 | [12 empty] | VV | 2 | 4 | True | 1 | ROZPOCET
4 | K | 032903000 | Náklady na provoz a údržbu vybavení staveniště | soub | 1 |  | 0 | CS ÚRS 2026 01 |  | základní |  | 0 | 0 | 0 | 0 | 0 | 4 | K | 2 |  |  |  | ROZPOCET | 0 | 0 | 0 | 0 | 0 | 1 | 0 | 4 | -494786314
| Online PSC |  | https://podminky.urs.cz/item/CS_URS_2026_01/032903000 | [14 empty] | Online PSC | 2
| P |  | Poznámka k položce: Poznámka k položce: Náklady na vybavení objektů zařízení staveniště, náklady na energie spotřebované dodavatelem v rámci provozu zařízení staveniště, náklady na potřebný úklid v prostorách zařízení staveniště, náklady na nutnou údržbu a opravy na objektech zařízení staveniště a na přípojkách energií. | [14 empty] | P | 2
| VV |  | "provoz zařízení staveniště" | [14 empty] | VV | 2 | 1 | True | 0 | ROZPOCET
| VV |  | 1 |  | 1 | [12 empty] | VV | 2 | 2 | True | 0 | ROZPOCET
| VV |  | Součet |  | 1 | [12 empty] | VV | 2 | 4 | True | 1 | ROZPOCET
5 | K | 039103000 | Rozebrání, bourání a odvoz zařízení staveniště | soub | 1 |  | 0 | CS ÚRS 2026 01 |  | základní |  | 0 | 0 | 0 | 0 | 0 | 4 | K | 2 |  |  |  | ROZPOCET | 0 | 0 | 0 | 0 | 0 | 1 | 0 | 4 | 1312257305
| Online PSC |  | https://podminky.urs.cz/item/CS_URS_2026_01/039103000 | [14 empty] | Online PSC | 2
| P |  | Poznámka k položce: Poznámka k položce: Odstranění objektů zařízení staveniště včetně přípojek energií a jejich odvoz. Položka zahrnuje i náklady na úpravu povrchů po odstranění zařízení staveniště a úklid ploch, na kterých bylo zařízení staveniště provozováno | [14 empty] | P | 2
| VV |  | "náklady spojené s odstraněním zařízení staveniště" | [14 empty] | VV | 2 | 1 | True | 0 | ROZPOCET
| VV |  | 1 |  | 1 | [12 empty] | VV | 2 | 2 | True | 0 | ROZPOCET
| VV |  | Součet |  | 1 | [12 empty] | VV | 2 | 4 | True | 1 | ROZPOCET
| D | VRN4 | Inženýrská činnost |  |  |  | 0 |  |  |  |  | 0 |  | 0 |  | 0 | 5 | D | 1 |  |  |  | ROZPOCET | [6 empty] | 0
6 | K | 043002000 | Zkoušky a ostatní měření | soub | 1 |  | 0 | CS ÚRS 2026 01 |  | základní |  | 0 | 0 | 0 | 0 | 0 | 4 | K | 2 |  |  |  | ROZPOCET | 0 | 0 | 0 | 0 | 0 | 1 | 0 | 4 | 1280985390
| Online PSC |  | https://podminky.urs.cz/item/CS_URS_2026_01/043002000 | [14 empty] | Online PSC | 2
| P |  | Poznámka k položce: Poznámka k položce: Náklady zhotovitele, související s prováděním zkoušek a revizí předepsaných technickými normami nebo objednatelem a které jsou pro provedení díla nezbytné. | [14 empty] | P | 2
| VV |  | " dle ČSN , TP,TPG, ostatních předpisů, kompletní revize, kompletní tlakové zkoušky, zkoušky únosnosti, zhutnitelnosti apod. dle zadání objednatele | [14 empty] | VV | 2 | 1 | True | 0 | ROZPOCET
| VV |  | 1 |  | 1 | [12 empty] | VV | 2 | 2 | True | 0 | ROZPOCET
| VV |  | Součet |  | 1 | [12 empty] | VV | 2 | 4 | True | 1 | ROZPOCET
7 | K | 045203000 | Kompletační činnost | soub | 1 |  | 0 | CS ÚRS 2026 01 |  | základní |  | 0 | 0 | 0 | 0 | 0 | 4 | K | 2 |  |  |  | ROZPOCET | 0 | 0 | 0 | 0 | 0 | 1 | 0 | 4 | -1862778658
| Online PSC |  | https://podminky.urs.cz/item/CS_URS_2026_01/045203000 | [14 empty] | Online PSC | 2
| VV |  | "činnosti zhotovitele v průběhu stavby" | [14 empty] | VV | 2 | 1 | True | 0 | ROZPOCET
| VV |  | " fotodokumentace stavby před a po stavbě- ucelené foto změny celé komunikace v jejím průběhu" | [14 empty] | VV | 2 | 1 | True | 0 | ROZPOCET
| VV |  | " zařazení fotek do fotoalba v časové souslednosti s popisem činností a číslem objektu" | [14 empty] | VV | 2 | 1 | True | 0 | ROZPOCET
| VV |  | 1 |  | 1 | [12 empty] | VV | 2 | 2 | True | 0 | ROZPOCET
| VV |  | Součet |  | 1 | [12 empty] | VV | 2 | 4 | True | 1 | ROZPOCET
8 | K | 049103000 | Náklady vzniklé v souvislosti s realizací stavby | soub | 1 |  | 0 | CS ÚRS 2026 01 |  | základní |  | 0 | 0 | 0 | 0 | 0 | 4 | K | 2 |  |  |  | ROZPOCET | 0 | 0 | 0 | 0 | 0 | 1 | 0 | 4 | -20877819
| Online PSC |  | https://podminky.urs.cz/item/CS_URS_2026_01/049103000 | [14 empty] | Online PSC | 2
| VV |  | "dokladová část dodavatele stavby - evid. odpadů, staveb. deník aj." | [14 empty] | VV | 2 | 1 | True | 0 | ROZPOCET
| VV |  | 1 |  | 1 | [12 empty] | VV | 2 | 2 | True | 0 | ROZPOCET
| VV |  | Součet |  | 1 | [12 empty] | VV | 2 | 4 | True | 1 | ROZPOCET
| D | VRN9 | Ostatní náklady |  |  |  | 0 |  |  |  |  | 0 |  | 0 |  | 0 | 5 | D | 1 |  |  |  | ROZPOCET | [6 empty] | 0
9 | K | 091002000 | Ostatní náklady související s objektem | soub | 1 |  | 0 | CS ÚRS 2026 01 |  | základní |  | 0 | 0 | 0 | 0 | 0 | 4 | K | 2 |  |  |  | ROZPOCET | 0 | 0 | 0 | 0 | 0 | 1 | 0 | 4 | 1266104103
| Online PSC |  | https://podminky.urs.cz/item/CS_URS_2026_01/091002000 | [14 empty] | Online PSC | 2
| VV |  | " vytýčení stávajících podzemních inženýrských sítí před zahájením zemních prací a přeložek" | [14 empty] | VV | 2 | 1 | True | 0 | ROZPOCET
| VV |  | 1 |  | 1 | [12 empty] | VV | 2 | 2 | True | 0 | ROZPOCET
| VV |  | Součet |  | 1 | [12 empty] | VV | 2 | 4 | True | 1 | ROZPOCET
10 | K | 091103000 | Stroje a zařízení nevyžadující montáž | % |  |  | 0 | CS ÚRS 2026 01 |  | základní |  | 0 | 0 | 0 | 0 | 0 | 1024 | K | 2 |  |  |  | ROZPOCET | 0 | 0 | 0 | 0 | 0 | 1 | 0 | 1024 | -1994047273
| Online PSC |  | https://podminky.urs.cz/item/CS_URS_2026_01/091103000 | [14 empty] | Online PSC | 2
| VV |  | "příplatek za ztížení prací z důvodu omezeného přístupu těžké mechanizace" | [14 empty] | VV | 2 | 1 | True | 0 | ROZPOCET
| VV |  | "!!!určeno stanoveným procentem - 3% z předpokládané celkové ceny díla!!!" | [14 empty] | VV | 2 | 1 | True | 0 | ROZPOCET
| VV |  | "základna - zaokrouhleno na celé tis.Kč bez DPH" | [14 empty] | VV | 2 | 1 | True | 0 | ROZPOCET
| VV |  | 1398000,00 |  | 1398000 | [12 empty] | VV | 2 | 2 | True | 0 | ROZPOCET
| VV |  | Součet |  | 1398000 | [12 empty] | VV | 2 | 4 | True | 1 | ROZPOCET

## Pokyny pro vyplnění
Struktura údajů, formát souboru a metodika pro zpracování
Struktura
Soubor je složen ze záložky Rekapitulace stavby a záložek s názvem soupisu prací pro jednotlivé objekty ve formátu XLSX. Každá ze záložek přitom obsahuje
ještě samostatné sestavy vymezené orámovaním a nadpisem sestavy.
Rekapitulace stavby obsahuje sestavu Rekapitulace stavby a Rekapitulace objektů stavby a soupisů prací.
V sestavě Rekapitulace stavby jsou uvedeny informace identifikující předmět veřejné zakázky na stavební práce, KSO, CC-CZ, CZ-CPV, CZ-CPA a rekapitulaci
celkové nabídkové ceny účastníka.
Termínem "učastník" (resp. zhotovitel) se myslí "účastník zadávacího řízení" ve smyslu zákona o zadávání veřejných zakázek.
V sestavě Rekapitulace objektů stavby a soupisů prací je uvedena rekapitulace stavebních objektů, inženýrských objektů, provozních souborů,
vedlejších a ostatních nákladů a ostatních nákladů s rekapitulací nabídkové ceny za jednotlivé soupisy prací. Na základě údaje Typ je možné
identifikovat, zda se jedná o objekt nebo soupis prací pro daný objekt:
|  | STA | Stavební objekt pozemní
|  | ING | Stavební objekt inženýrský
|  | PRO | Provozní soubor
|  | VON | Vedlejší a ostatní náklady
|  | OST | Ostatní
|  | Soupis | Soupis prací pro daný typ objektu
Soupis prací pro jednotlivé objekty obsahuje sestavy Krycí list soupisu prací, Rekapitulace členění soupisu prací, Soupis prací. Za soupis prací může být považován
i objekt stavby v případě, že neobsahuje podřízenou zakázku.
Krycí list soupisu obsahuje rekapitulaci informací o předmětu veřejné zakázky ze sestavy Rekapitulace stavby, informaci o zařazení objektu do KSO,
CC-CZ, CZ-CPV, CZ-CPA a rekapitulaci celkové nabídkové ceny účastníka za aktuální soupis prací.
Rekapitulace členění soupisu prací obsahuje rekapitulaci soupisu prací ve všech úrovních členění soupisu tak, jak byla tato členění použita (např.
stavební díly, funkční díly, případně jiné členění) s rekapitulací nabídkové ceny.
Soupis prací obsahuje položky veškerých stavebních nebo montážních prací, dodávek materiálů a služeb nezbytných pro zhotovení stavebního objektu,
inženýrského objektu, provozního souboru, vedlejších a ostatních nákladů.
Pro položky soupisu prací se zobrazují následující informace:
|  | PČ |  | Pořadové číslo položky v aktuálním soupisu
|  | TYP |  | Typ položky: K - konstrukce, M - materiál, PP - plný popis, PSC - poznámka k souboru cen, P - poznámka k položce, VV - výkaz výměr, FIG - rozpad figur
|  | Kód |  | Kód položky
|  | Popis |  | Zkrácený popis položky
|  | MJ |  | Měrná jednotka položky
|  | Množství |  | Množství v měrné jednotce
|  | J.cena |  | Jednotková cena položky. Zadaní může obsahovat namísto J.ceny sloupce J.materiál a J.montáž, jejichž součet definuje
J.cenu položky.
|  | Cena celkem |  | Celková cena položky daná jako součin množství a j.ceny
|  | Cenová soustava |  | Příslušnost položky do cenové soustavy
Ke každé položce soupisu prací se na samostatných řádcích může zobrazovat:
Plný popis položky
Poznámka k souboru cen a poznámka zadavatele
Výkaz výměr
Pokud je k řádku výkazu výměr evidovaný údaj ve sloupci Kód, jedná se o definovaný odkaz, na který se může odvolávat výkaz výměr z jiné položky.
Metodika pro zpracování
Jednotlivé sestavy jsou v souboru provázány. Editovatelné pole jsou zvýrazněny žlutým podbarvením, ostatní pole neslouží k editaci a nesmí být jakkoliv
modifikovány.
Účastník je pro podání nabídky povinen vyplnit žlutě podbarvená pole:
Pole Účastník v sestavě Rekapitulace stavby - zde účastník vyplní svůj název (název subjektu)
Pole IČ a DIČ v sestavě Rekapitulace stavby - zde účastník vyplní svoje IČ a DIČ
Datum v sestavě Rekapitulace stavby - zde účastník vyplní datum vytvoření nabídky
J.cena = jednotková cena v sestavě Soupis prací o maximálním počtu desetinných míst uvedených v poli
- pokud sestavy soupisů prací obsahují pole J.cena, měla by být všechna tato pole vyplněna nenulovými
Poznámka - nepovinný údaj pro položku soupisu
V případě, že sestavy soupisů prací neobsahují pole J.cena, potom ve všech soupisech prací obsahují pole:
- J.materiál - jednotková cena materiálu
- J.montáž - jednotková cena montáže
Účastník v tomto případě by měl vyplnit všechna pole J.materiál a pole J.montáž nenulovými kladnými číslicemi. V případech, kdy položka
neobsahuje žádný materiál je přípustné, aby pole J.materiál bylo vyplněno nulou. V případech, kdy položka neobsahuje žádnou montáž je přípustné,
aby pole J.montáž bylo vyplněno nulou. Obě pole - J.materiál, J.Montáž u jedné položky by však neměly být vyplněny nulou.
Rekapitulace stavby
Název |  |  | Povinný |  | Popis | Typ | Max. počet
atributu |  |  | (A/N) |  |  |  | znaků
Kód |  |  | A |  | Kód stavby | String | 20
Stavba |  |  | A |  | Název stavby | String | 120
Místo |  |  | N |  | Místo stavby | String | 50
Datum |  |  | A |  | Datum vykonaného exportu | Date
KSO |  |  | N |  | Klasifikace stavebního objektu | String | 15
CC-CZ |  |  | N |  | Klasifikace stavbeních děl | String | 15
CZ-CPV |  |  | N |  | Společný slovník pro veřejné zakázky | String | 20
CZ-CPA |  |  | N |  | Klasifikace produkce podle činností | String | 20
Zadavatel |  |  | N |  | Zadavatel zadaní | String | 50
IČ |  |  | N |  | IČ zadavatele zadaní | String | 20
DIČ |  |  | N |  | DIČ zadavatele zadaní | String | 20
Účastník |  |  | N |  | Účastník veřejné zakázky | String | 50
Projektant |  |  | N |  | Projektant | String | 50
Poznámka |  |  | N |  | Poznámka k zadání | String | 255
Sazba DPH |  |  | A |  | Rekapitulace sazeb DPH u položek soupisů | eGSazbaDph
Základna DPH |  |  | A |  | Základna DPH určena součtem celkové ceny z položek soupisů | Double
Hodnota DPH |  |  | A |  | Hodnota DPH | Double
Cena bez DPH |  |  | A |  | Celková cena bez DPH za celou stavbu. Sčítává se ze všech listů. | Double
Cena s DPH |  |  | A |  | Celková cena s DPH za celou stavbu | Double
Rekapitulace objektů stavby a soupisů prací
Název |  |  | Povinný |  | Popis | Typ | Max. počet
atributu |  |  | (A/N) |  |  |  | znaků
Kód |  |  | A |  | Přebírá se z Rekapitulace stavby | String | 20
Stavba |  |  | A |  | Přebírá se z Rekapitulace stavby | String | 120
Místo |  |  | N |  | Přebírá se z Rekapitulace stavby | String | 50
Datum |  |  | A |  | Přebírá se z Rekapitulace stavby | Date
Zadavatel |  |  | N |  | Přebírá se z Rekapitulace stavby | String | 50
Projektant |  |  | N |  | Přebírá se z Rekapitulace stavby | String | 50
Účastník |  |  | N |  | Přebírá se z Rekapitulace stavby | String | 50
Kód |  |  | A |  | Kód objektu | String | 20
Objektu, Soupis prací |  |  | A |  | Název objektu | String | 120
Cena bez DPH |  |  | A |  | Cena bez DPH za daný objekt | Double
Cena s DPH |  |  | A |  | Cena spolu s DPH za daný objekt | Double
Typ |  |  | A |  | Typ zakázky | eGTypZakazky
Krycí list soupisu
Název |  |  | Povinný |  | Popis | Typ | Max. počet
atributu |  |  | (A/N) |  |  |  | znaků
Stavba |  |  | A |  | Přebírá se z Rekapitulace stavby | String | 120
Objekt |  |  | A |  | Kód a název objektu | String | 20 + 120
Soupis |  |  | A |  | Kód a název soupisu | String | 20 + 120
KSO |  |  | N |  | Klasifikace stavebního objektu | String | 15
CC-CZ |  |  | N |  | Klasifikace stavbeních děl | String | 15
CZ-CPV |  |  | N |  | Společný slovník pro veřejné zakázky | String | 20
CZ-CPA |  |  | N |  | Klasifikace produkce podle činností | String | 20
Místo |  |  | N |  | Přebírá se z Rekapitulace stavby | String | 50
Zadavatel |  |  | N |  | Přebírá se z Rekapitulace stavby | String | 50
Účastník |  |  | N |  | Přebírá se z Rekapitulace stavby | String | 50
Projektant |  |  | N |  | Přebírá se z Rekapitulace stavby | String | 50
Poznámka |  |  | N |  | Poznámka k soupisu prací | String | 255
Sazba DPH |  |  | A |  | Rekapitulace sazeb DPH na položkách aktuálního soupisu | eGSazbaDph
Základna DPH |  |  | A |  | Základna DPH určena součtem celkové ceny z položek aktuálního soupisu | Double
Hodnota DPH |  |  | A |  | Hodnota DPH | Double
Cena bez DPH |  |  | A |  | Cena bez DPH za daný soupis | Double
Cena s DPH |  |  | A |  | Cena s DPH za daný soupis | Double
Rekapitulace členění soupisu prací
Název |  |  | Povinný |  | Popis | Typ | Max. počet
atributu |  |  | (A/N) |  |  |  | znaků
Stavba |  |  | A |  | Přebírá se z Rekapitulace stavby | String | 120
Objekt |  |  | A |  | Kód a název objektu, přebírá se z Krycího listu soupisu | String | 20 + 120
Soupis |  |  | A |  | Kód a název objektu, přebírá se z Krycího listu soupisu | String | 20 + 120
Místo |  |  | N |  | Přebírá se z Rekapitulace stavby | String | 50
Datum |  |  | A |  | Přebírá se z Rekapitulace stavby | Date
Zadavatel |  |  | N |  | Přebírá se z Rekapitulace stavby | String | 50
Projektant |  |  | N |  | Přebírá se z Rekapitulace stavby | String | 50
Účastník |  |  | N |  | Přebírá se z Rekapitulace stavby | String | 50
Kód dílu - Popis |  |  | A |  | Kód a název dílu ze soupisu | String | 20 + 100
Cena celkem |  |  | A |  | Cena celkem za díl ze soupisu | Double
Soupis prací
Název |  |  | Povinný |  | Popis | Typ | Max. počet
atributu |  |  | (A/N) |  |  |  | znaků
Stavba |  |  | A |  | Přebírá se z Rekapitulace stavby | String | 120
Objekt |  |  | A |  | Kód a název objektu | String | 20 + 120
Soupis |  |  | A |  | Přebírá se z Krycího listu soupisu | String | 20 + 120
Místo |  |  | N |  | Přebírá se z Krycího listu soupisu | String | 50
Datum |  |  | A |  | Přebírá se z Krycího listu soupisu | Date
Zadavatel |  |  | N |  | Přebírá se z Krycího listu soupisu | String | 50
Projektant |  |  | N |  | Přebírá se z Krycího listu soupisu | String | 50
Účastník |  |  | N |  | Přebírá se z Krycího listu soupisu | String | 50
PČ |  |  | A |  | Pořadové číslo položky soupisu | Long
Typ |  |  | A |  | Typ položky soupisu | eGTypPolozky | 1
Kód |  |  | A |  | Kód položky ze soupisu | String | 20
Popis |  |  | A |  | Popis položky ze soupisu | String | 255
MJ |  |  | A |  | Měrná jednotka položky | String | 10
Množství |  |  | A |  | Množství položky soupisu | Double
J.Cena |  |  | A |  | Jednotková cena položky | Double
Cena celkem |  |  | A |  | Cena celkem vyčíslena jako J.Cena * Množství | Double
Cenová soustava |  |  | N |  | Zařazení položky do cenové soustavy | String | 50
p |  |  | N |  | Poznámka položky ze soupisu | Memo
psc |  |  | N |  | Poznámka k souboru cen ze soupisu | Memo
pp |  |  | N |  | Plný popis položky ze soupisu | Memo
vv |  |  | N |  | Výkaz výměr (figura, výraz, výměra) ze soupisu | Text,Text,Double | 20, 150
fig |  |  | N |  | Rozpad figur | Text,Text,Double | 20, 150
DPH |  |  | A |  | Sazba DPH pro položku | eGSazbaDPH
Hmotnost |  |  | A |  | Hmotnost položky ze soupisu | Double
Suť |  |  | A |  | Suť položky ze soupisu | Double
Nh |  |  | N |  | Normohodiny položky ze soupisu | Double
Datová věta
Typ věty |  |  | Hodnota |  | Význam
eGSazbaDPH |  |  | základní |  | Základní sazba DPH
|  |  | snížená |  | Snížená sazba DPH
|  |  | nulová |  | Nulová sazba DPH
|  |  | zákl. přenesená |  | Základní sazba DPH přenesená
|  |  | sníž. přenesená |  | Snížená sazba DPH přenesená
eGTypZakazky |  |  | STA |  | Stavební objekt
|  |  | PRO |  | Provozní soubor
|  |  | ING |  | Inženýrský objekt
|  |  | VON |  | Vedlejší a ostatní náklady
|  |  | OST |  | Ostatní náklady
eGTypPolozky |  |  | 1 |  | Položka typu HSV
|  |  | 2 |  | Položka typu PSV
|  |  | 3 |  | Položka typu M
|  |  | 4 |  | Položka typu OST