## Rozpočet
|  |  |  | počet | cena |  | Splněno ANO/NE/jak | Výrobce
č.m. | název | ozn. | vybavení | ks | jednotková | celkem |  | obchodní název
IT VYBAVENÍ, SKENERY |  |  |  |  | CELKEM | 0
414 | Edukační místnost | 414.01 | Projektor s ultrakrátkou projekční vzdáleností vč. uchycení na strop | 1 |  | 0
Technická specifikace min.:
• 3LCD projektor,
• barevný světelný výstup: min.4 000lumenů
• bílý světelný výstup: min.4 000lumenů
• rozlišení: 4K PRO-UHD,
• vysoké rozlišení (HD):technologie 4K,
• poměr stran obrazu 16:10 (16:9),
• kontrastní poměr: 2 500 000:1,
• zdroj světla: laser, 20 000 hodiny Duralibility High
• editace videa: 10 bitů,
• 2D vertikální obnovovací frekvence: 192-240Hz
• rerodukce barev: až 1,07miliard barev,
• HDMI 2.0 nebo HDR,
• reproduktory min.15W
|  | 414.02 | Projekční plátno š.=2 400mm s elektrickou pohonnou jednotkou vč.uchycení na strop | 1 |  | 0
Technická specifikace:
• dálkové ovládání plátna,
• formát projekční plochy: 16:10 (16:9) dle použitého typu dataprojektoru,
• kovový tubus plátna v bílé barvě,
• projekční povrch vhodný pro projektory s ultrakrátkou projekční vzdáleností,
415 | Kancelář | 415.03 | Barevná multifunkční, síťová laserová tiskárna se skenerem, záruka 3 roky | 1 |  | 0
Technická specifikace min.:
• max .rozměr s podstavcem 620 x 690 x 1150 mm z důvodu vazby na pořízený nábytek
• tisknutelné formáty A6 - A3
• trozlišení tisku min. 600x 600dpi
• rychlost tisku A4 min.20str/min
• paměť min 8 GB, pevný disk min.256 GB SSD,
• kazeta formát A4 a A3
• ruční podavač vlastní formáty a dlouhé papíry automatický oboustranný otáčející podavač dokumentů
• rozhraní: 10/100/1 000-Base-T Ethernet, USB 2.0, Wi-Fi 802.11 b/g/n
• tiskové jazyky PCL 6; PCL 5e/c, PostScript 3, XPS
• zabezpečený tisk
|  |  | Prodloužení záruky na tiskárnu se skenerem o další 2 roky (celkem 5 let) | 1 |  | 0
418 | Sklad digitalizace, zálohování dat | 418.01 | Virtuální server, RACK provedení, rozšířená záruka 5 let | 2 |  | 0
Technická specifikace min.:
• rackový server 2U
• procesor min.12 jader, min 2,9 GHz
• RAM 256 GB
• 4 x SSD min. 3,5 TB, 12x HDD šachta max
• 4 x HDD min. 17,5 TB pro NAS
• síťová karta 2x 10 GB LAN + 4x 1 GB LAN
• síťová karta 2x SFP+
• zdroj min. 500W
• virtuální server, max 24
• sada posuvných ližin pro snadný přístup k rackovým modelům
• nastavení virtualizačního operačního systému
• instalace serveru do racku, propojení do sítě
|  | 418.02 | Zálohování - NAS v knihovně | 1 |  | 0
Technická specifikace:
• rackový provedení 3U
• procesor min.8 jader, min 2,1 GHz
• RAM 64 GB
• 8 x HDD SATA min. 17,5 TB pro NAS
• síťová karta 2x 10 GB LAN + 4x 1GB LAN
• síťová karta 2x SFP+
• 16 x HDD šachta
• sada posuvných ližin pro snadný přístup k rackovým modelům
• instalace nastavení (např. zálohování serverů a PC)
•záložní zdroj smart do RACKU 2200 VA/230 V
• software pro správu NAS
|  | 418.03 | Zálohování - NAS mimo knihovnu | 1 |  | 0
Technická specifikace:
• rackový provedení 3U
• procesor min.8 jader, min 2,1 GHz
• RAM 64 GB
• 8 x HDD SATA 18 TB pro zálohy pro NAS
• síťová karta 2x 10 GB LAN + 4x 1GB LAN
• síťová karta 2x SFP+
• sada posuvných ližin pro snadný přístup k rackovým modelům
• 16 x HDD šachta
• instalace nastavení (např. zálohování serverů a PC)
•záložní zdroj smart 750VA /230 V
• instalace záložního zdroje, zapojení do sítě
|  | 418.04 | Síťové prvky | 1 |  | 0
Technická specifikace:
• 1x Switch 2x 40G QSFP+, 24x10G SFP+, 230VAC + 48VDC
• 1x Switch 2x 40G QSFP+, 8x10/100/1000, 24x10GbE SFP+, 230
• SFP+ 10G transceiver, 10GBASE-T
• SFP 1,25G transceiver, 1000GBASE-T
• QSFP+ 40G transceiver, 40GBASE
• instalace switchů do racku, propojení do sítě
• konfigurace
| IT vybavení, skenery |  | Doprava, balení, odborná montáž, uvedení do provozu a zaškolení pracovníků | 1 |  | 0
| POZNÁMKA: |  | Možnosti dopravy dodávaného vybavení na místo určení v podkroví objektu knihovny:
- výtak rozměr kabiny 1,1x 2,1 m, nosnost 1 000 kg
- venkovní požární schodiště průchozí šířky 1,1 m
Datové rozvaděče pro instalaci zařízení pro zálohování dat jsou součástí dodávky slaboproudých rozvodů (2x 19' rozvaděč 42U/600x800)
v tabulce vyplnit jednotkovou cenu, výrobce a obchodní název dodávaného vybavení
| Prohlášení: |  | Prohlašuji, že údaje uvedené v této příloze jsou ve vztahu k podmínkám zadávací dokumentace úplné, pravdivé a odpovídají skutečnosti. Jsem si vědom/a právních následků v případě uvedení nesprávních nebo nepravdivých údajů.
Datum zpracování nabídky:
Jméno a příjmení osoby podepisující, tzn. osoby oprávněné jednat jménem či za účastníka ZŘ: